## H2908底質結果
２－１０ 大阪湾底質調査結果 （１）
調査日：2017（平成29）年8月1日
測定項目 ＼ 地点 |  |  |  | Ａ－２ | Ａ－３ | Ａ－６ | Ａ－７ | Ａ－１０ | Ａ－１１ | Ｂ－３ | Ｂ－４ | Ｂ－５ | Ｃ－３ | Ｃ－４ | Ｃ－５ | Ｏ－４ | Ｏ－５ | Ｏ－７ | 最小値 | ～ | 最大値 | 平均値注）
天候 |  |  |  | － | 曇 | － | － | 晴 | － | － | 晴 | － | 晴 | － | － | 晴 | － | － | － | ～ | － | －
採取時刻 |  |  | (時：分) | － | 8:38 | － | － | 11:20 | － | － | 13:35 | － | 10:31 | － | － | 11:50 | － | － | － | ～ | － | －
水深 |  |  | (ｍ) | － | 15.3 | － | － | 23.4 | － | － | 15.2 | － | 15.5 | － | － | 3 | － | － | 15.2 | ～ | 23.4 | 17.4
気温 |  |  | (℃) | － | 28.4 | － | － | 31.2 | － | － | 28.3 | － | 30.1 | － | － | 29.2 | － | － | 28.3 | ～ | 31.2 | 29.5
泥温 |  |  | (℃) | － | 23.8 | － | － | 24.5 | － | － | 24.1 | － | 22.9 | － | － | 26.3 | － | － | 22.9 | ～ | 24.5 | 23.8
色相 |  |  |  | － | 暗オリーブ灰 | － | － | 暗オリーブ灰 | － | － | 暗オリーブ灰 | － | 暗オリーブ灰 | － | － | 緑黒 | － | － | － | ～ | － | －
臭気 |  |  |  | － | 無 | － | － | 無 | － | － | 微硫化水素臭 | － | 無 | － | － | 弱硫化水素臭 | － | － | － | ～ | － | －
性状 |  |  |  | － | シルト混泥 | － | － | シルト混泥 | － | － | シルト混泥 | － | シルト混泥 | － | － | 泥 | － | － | － | ～ | － | －
| カドミウム |  | (mg/kg) | － | 0.37 | － | － | 0.22 | － | － | 0.75 | － | 0.65 | － | － | 0.47 | － | － | 0.22 | ～ | 0.75 | 0.5
健 | 全シアン |  | (mg/kg) | － | <0.1 | － | － | <0.1 | － | － | <0.1 | － | <0.1 | － | － | <0.1 | － | － | <0.1 | ～ | <0.1 | <0.1
康 | 鉛 |  | (mg/kg) | － | 33 | － | － | 27 | － | － | 50 | － | 60 | － | － | 26 | － | － | 27 | ～ | 60 | 43
項 | 砒素 |  | (mg/kg) | － | 8.8 | － | － | 7.1 | － | － | 11 | － | 14 | － | － | 8.5 | － | － | 7.1 | ～ | 14 | 10
目 | 総水銀 |  | (mg/kg) | － | 0.18 | － | － | 0.14 | － | － | 0.38 | － | 0.57 | － | － | 0.21 | － | － | 0.14 | ～ | 0.57 | 0.32
| アルキル水銀 |  | (mg/kg) | － | <0.01 | － | － | <0.01 | － | － | <0.01 | － | <0.01 | － | － | <0.01 | － | － | <0.01 | ～ | <0.01 | <0.01
| ＰＣＢ |  | (mg/kg) | － | <0.01 | － | － | <0.01 | － | － | <0.01 | － | 0.01 | － | － | 0.02 | － | － | <0.01 | ～ | 0.01 | 0.01
| ｐＨ |  | (pH) | － | 7.7 | － | － | 7.8 | － | － | 7.6 | － | 7.8 | － | － | 7.9 | － | － | 7.6 | ～ | 7.8 | 7.7
| ＣＯＤsed |  | (mg/g) | － | 20 | － | － | 18 | － | － | 28 | － | 32 | － | － | 27 | － | － | 18 | ～ | 32 | 25
一 | 硫化物 |  | (mg/g) | － | 0.27 | － | － | 0.28 | － | － | 0.59 | － | 0.43 | － | － | 1.1 | － | － | 0.27 | ～ | 0.59 | 0.39
| 含水率 |  | (％) | － | 59 | － | － | 59 | － | － | 67 | － | 65 | － | － | 46 | － | － | 59 | ～ | 67 | 63
般 | 強熱減量 |  | (％) | － | 8.3 | － | － | 7.2 | － | － | 9.4 | － | 8.9 | － | － | 6.4 | － | － | 7.2 | ～ | 9.4 | 8.5
| 酸化還元電位 |  | (mV) | － | -396 | － | － | -390 | － | － | -379 | － | -406 | － | － | -425 | － | － | -406 | ～ | -379 | -393
項 | 総クロム |  | (mg/kg) | － | 75 | － | － | 76 | － | － | 96 | － | 100 | － | － | 55 | － | － | 75 | ～ | 100 | 87
| ﾉﾙﾏﾙﾍｷｻﾝ抽出物質 |  | (mg/g) | － | <0.5 | － | － | <0.5 | － | － | 1.1 | － | 1.4 | － | － | 2.8 | － | － | <0.5 | ～ | 1.4 | 0.9
目 | 全窒素 |  | (mg/g) | － | 1.9 | － | － | 1.7 | － | － | 2.7 | － | 2.2 | － | － | 1.5 | － | － | 1.7 | ～ | 2.7 | 2.1
| 全りん |  | (mg/g) | － | 0.55 | － | － | 0.43 | － | － | 0.58 | － | 0.58 | － | － | 0.53 | － | － | 0.43 | ～ | 0.58 | 0.54
| 粒度組成 | 粗礫分(19～75mm) | (％) | － | 0 | － | － | 0 | － | － | 0 | － | 0 | － | － | 0 | － | － | 0 | ～ | 0 | 0
|  | 中礫分(4.75～19mm) | (％) | － | 0 | － | － | 0 | － | － | 0 | － | 0 | － | － | 0 | － | － | 0 | ～ | 0 | 0
|  | 細礫分(2～4.75mm) | (％) | － | 7.5 | － | － | 1.3 | － | － | 0.8 | － | 0.2 | － | － | 0.5 | － | － | 0.2 | ～ | 7.5 | 2.5
|  | 粗砂分(0.85～2mm) | (％) | － | 3.1 | － | － | 1.5 | － | － | 1.1 | － | 0.3 | － | － | 0.8 | － | － | 0.3 | ～ | 3.1 | 1.5
|  | 中砂分(0.25～0.85mm) | (％) | － | 5.1 | － | － | 3.6 | － | － | 1.9 | － | 1.5 | － | － | 2.9 | － | － | 1.5 | ～ | 5.1 | 3
|  | 細砂分(0.075～0.25mm) | (％) | － | 6.2 | － | － | 8.7 | － | － | 3.2 | － | 4.9 | － | － | 28.3 | － | － | 3.2 | ～ | 8.7 | 5.8
|  | シルト分(0.005～0.075mm) | (％) | － | 48.6 | － | － | 60.8 | － | － | 62.4 | － | 56.9 | － | － | 46.7 | － | － | 48.6 | ～ | 62.4 | 57.2
|  | 粘土分(0.005mm以下） | (％) | － | 29.5 | － | － | 24.1 | － | － | 30.6 | － | 36.2 | － | － | 20.8 | － | － | 24.1 | ～ | 36.2 | 30.1
溶出試験 |  | 総水銀 | (mg/L) | － | <0.0005 | － | － | <0.0005 | － | － | <0.0005 | － | <0.0005 | － | － | <0.0005 | － | － | <0.0005 | ～ | <0.0005 | <0.0005
（注）平均値はＡ－２～Ｃ－５までの結果を用い、報告下限値未満は報告下限値とし四捨五入しました。全て報告下限値未満の結果は、平均値に不等号を付けて表示しました。
酸化還元電位は、直読値で表示しています。

## H3002底質結果
２－１０ 大阪湾底質調査結果 （１）
調査日：2018（平成30）年2月14日
測定項目 ＼ 地点 |  |  | Ａ－２ | Ａ－３ | Ａ－６ | Ａ－７ | Ａ－１０ | Ａ－１１ | Ｂ－３ | Ｂ－４ | Ｂ－５ | Ｃ－３ | Ｃ－４ | Ｃ－５ | Ｏ－４ | Ｏ－５ | Ｏ－７ | 最小値 | ～ | 最大値 | 平均値注）
天候 |  |  | － | 快晴 | － | － | 快晴 | － | － | 快晴 | － | 快晴 | － | － | 快晴 | － | － | － | ～ | － | －
採取時刻 |  | (時：分) | － | 9:00 | － | － | 10:48 | － | － | 13:54 | － | 11:00 | － | － | 12:05 | － | － | － | ～ | － | －
水深 |  | (ｍ) | － | 15.5 | － | － | 23.2 | － | － | 15.4 | － | 15.3 | － | － | 2.7 | － | － | 15.3 | ～ | 23.2 | 17.4
気温 |  | (℃) | － | 4 | － | － | 4.7 | － | － | 7.9 | － | 6.3 | － | － | 5.6 | － | － | 4 | ～ | 7.9 | 5.7
泥温 |  | (℃) | － | 7.6 | － | － | 8.1 | － | － | 8.1 | － | 8.6 | － | － | 7.8 | － | － | 7.6 | ～ | 8.6 | 8.1
色相 |  |  | － | オリーブ黒 | － | － | オリーブ黒 | － | － | 暗オリーブ灰 | － | オリーブ黒 | － | － | 黒 | － | － | － | ～ | － | －
臭気 |  |  | － | 無 | － | － | 無 | － | － | 無 | － | 中硫化水素臭 | － | － | 無 | － | － | － | ～ | － | －
性状 |  |  | － | 泥 | － | － | 泥 | － | － | 泥 | － | 泥 | － | － | 泥 | － | － | － | ～ | － | －
一般項目 | ｐＨ | (pH) | － | 7.8 | － | － | 7.8 | － | － | 7.4 | － | 7.9 | － | － | 7.8 | － | － | 7.4 | ～ | 7.9 | 7.7
| ＣＯＤsed | (mg/g) | － | 25 | － | － | 19 | － | － | 25 | － | 27 | － | － | 18 | － | － | 19 | ～ | 27 | 24
| 硫化物 | (mg/g) | － | 0.27 | － | － | 0.13 | － | － | 0.1 | － | 0.38 | － | － | 0.15 | － | － | 0.1 | ～ | 0.38 | 0.22
| 含水率 | (％) | － | 62 | － | － | 59 | － | － | 67 | － | 67 | － | － | 42 | － | － | 59 | ～ | 67 | 64
| 強熱減量 | (％) | － | 8 | － | － | 6.9 | － | － | 8.2 | － | 9.2 | － | － | 4.9 | － | － | 6.9 | ～ | 9.2 | 8.1
| 酸化還元電位 | (mV) | － | -307.3333 | － | － | -383.3333 | － | － | -397 | － | -436.6667 | － | － | -318.6667 | － | － | -436.6667 | ～ | -307.3333 | -381
| 総クロム | (mg/kg) | － | 65 | － | － | 74 | － | － | 81 | － | 72 | － | － | 44 | － | － | 65 | ～ | 81 | 73
（注）平均値はＡ－２～Ｃ－５までの結果を用い、報告下限値未満は報告下限値とし四捨五入しました。全て報告下限値未満の結果は、平均値に不等号を付けて表示しました。
酸化還元電位は、直読値で表示しています。