## 1-1-4
算 式 根 拠 と な る 構 造 図
種 別 及 び 細 別 ： |  | 歩車道境界工 縁石 D-1型(ﾌﾗｯﾄ形式・一般部） | 縮尺 | １：２０
図面番号 1-1-4
１０ｍ当たり
名称 | 規格・形状 | 算式 | 単位 | 数量
基礎材 | RC-40又は調整路盤材 | 0.53×10.0 | ｍ２ | 5.3
型枠 |  | (0.21＋0.21）×10.0 | ｍ２ | 4.2
ｺﾝｸﾘｰﾄ | σｃｋ=18N/mm2 | {0.10×0.43＋(0.11＋0.10)×1/2×0.11×2}×10.0 | ｍ３ | 0.661
敷モルタル | １：３ | 0.23×10.0 | ｍ２ | 2.3
ｺﾝｸﾘｰﾄブロック | 180/230×250×600 | 10.0/0.605 | 個 | 16.5289
差し筋 | Dφ13 L=150 | 0.15×0.995×40 | ｋｇ | 5.97
伸縮目地 | 目地板 t=10 | 0.10×0.43 | ｍ２ | 0.043

## 1-1-4 (2)
算 式 根 拠 と な る 構 造 図
種 別 及 び 細 別 ： |  | 歩車道境界工 縁石 D-2型(ﾌﾗｯﾄ形式・一般部） | 縮尺 | １：２０
図面番号 1-1-4
１０ｍ当たり
名称 | 規格・形状 | 算式 | 単位 | 数量
基礎材 | RC-40又は調整路盤材 | 0.54×10.0 | ｍ２ | 5.4
型枠 |  | (0.21＋0.21）×10.0 | ｍ２ | 4.2
ｺﾝｸﾘｰﾄ | σｃｋ=18N/mm2 | {0.10×0.44＋(0.11＋0.10)×1/2×0.11×2}×10.0 | ｍ３ | 0.671
敷モルタル | １：３ | 0.24×10.0 | ｍ２ | 2.4
ｺﾝｸﾘｰﾄブロック | 180/240×300×600 | 10.0/0.605 | 個 | 16.5289
差し筋 | Dφ13 L=150 | 0.15×0.995×40 | ｋｇ | 5.97
伸縮目地 | 目地板 t=10 | 0.10×0.44 | ｍ２ | 0.044