## 1-2-1
算 式 根 拠 と な る 構 造 図
種 別 及 び 細 別 ： |  | 歩車道境界工 縁石 E型(歩道切下げ部） | 縮尺 | １：２０
図面番号 1-2-1
１０ｍ当たり
名称 | 規格・形状 | 算式 | 単位 | 数量
基礎材 | RC-40又は調整路盤材 | 0.29×10.0 | ｍ２ | 2.9
型枠 |  | (0.10＋0.10）×10.0 | ｍ２ | 2
ｺﾝｸﾘｰﾄ | σｃｋ=18N/mm2 | (0.10×0.24)×10.0 | ｍ３ | 0.24
敷モルタル | １：３ | 0.19×10.0 | ｍ２ | 1.9
ｺﾝｸﾘｰﾄブロック | 180/190×100×600 | 10.0/0.605 | 個 | 16.5289
差し筋 | Dφ13 L=150 |  | ｋｇ
伸縮目地 | 目地板 t=10 | 0.10×0.24 | ｍ２ | 0.024

## 1-2-1 (2)
算 式 根 拠 と な る 構 造 図
種 別 及 び 細 別 ： |  | 歩車道境界工 縁石 F型(車両出入口部） | 縮尺 | １：２０
図面番号 1-2-1
１０ｍ当たり
名称 | 規格・形状 | 算式 | 単位 | 数量
基礎材 | RC-40又は調整路盤材 | 0.34×10.0 | ｍ２ | 3.4
型枠 |  | (0.17＋0.10）×10.0 | ｍ２ | 2.7
ｺﾝｸﾘｰﾄ | σｃｋ=18N/mm2 | (0.10×0.29＋0.07×0.10）×10.0 | ｍ３ | 0.36
敷モルタル | １：３ | 0.19×10.0 | ｍ２ | 1.9
ｺﾝｸﾘｰﾄブロック | 180/190×100×600 | 10.0/0.605 | 個 | 16.5289
差し筋 | Dφ13 L=150 | 0.15×0.995×20 | ｋｇ | 2.985
伸縮目地 | 目地板 t=10 | 0.10×0.29 | ｍ２ | 0.029

## 1-2-1（3）
算 式 根 拠 と な る 構 造 図
種 別 及 び 細 別 ： 歩車道境界工 縁石 H型 (車両出入口部)
図面番号1-2-1
(10m当たり)
名 称 | 規 格・形 状 | 算 式 | 単 位 | 数 量
基礎材 | RC-40又は調整路盤材 | 0.34×10.0 | m2 | 3.4
型枠 |  | (0.17+0.10)×10.0 | m2 | 2.7
ｺﾝｸﾘｰﾄ | σck=18N/mm2 | (0.10×0.29+0.07×0.10)×10.0 | m3 | 0.36
敷ﾓﾙﾀﾙ | 1 : 3 | 0.19×10.0 | m2 | 1.9
ｺﾝｸﾘｰﾄﾌﾞﾛｯｸ | 180/190×100×600 | 10.0/0.605 | 個 | 16.529
差し筋 | DΦ13 L=150 | 0.15×0.995×20 | kg | 2.985
伸縮目地 | 目地板 t=10 | 0.10×0.29 | m2 | 0.029

## 1-2-1(4)
算 式 根 拠 と な る 構 造 図
種 別 及 び 細 別 ： |  | 歩車道境界工 縁石 Ｉ型 (車両出入口部)
図面番号1-2-1
(10m当たり)
名 称 | 規 格・形 状 | 算 式 | 単 位 | 数 量
基礎材 | RC-40又は調整路盤材 | 0.34×10.0 | m2 | 3.4
型枠 |  | (0.17+0.10)×10.0 | m2 | 2.7
ｺﾝｸﾘｰﾄ | σck=18N/mm2 | (0.10×0.29+0.07×0.10)×10.0 | m3 | 0.36
敷ﾓﾙﾀﾙ | 1 : 3 | 0.19×10.0 | m2 | 1.9
ｺﾝｸﾘｰﾄﾌﾞﾛｯｸ | 126.7/190×100×600 | 10.0/0.605 | 個 | 16.529
差し筋 | Dφ13 L=150 | 0.15×0.995×20 | kg | 2.985
伸縮目地 | 目地板 t=10 | 0.10×0.29 | m2 | 0.029