## 1-3-7
算 式 根 拠 と な る 構 造 図
種 別 及 び 細 別 ： |  | 歩車道境界工 縁石 P-C1型(歩道幅員の狭い場合（２．５ｍ未満）) | 縮尺 | １：６０
図面番号 1-3-7
１ヶ所当たり
名称 | 規格・形状 | 算式 | 単位 | 数量
基礎材 | RC-40又は調整路盤材 | (0.27＋0.26)×1/2×3.025 | ｍ２ | 0.80163
型枠 |  | (0.10＋0.10）×3.025 | ｍ２ | 0.605
ｺﾝｸﾘｰﾄ | σｃｋ=18N/mm2 | 0.10×(0.22＋0.21)×1/2×3.025 | ｍ３ | 0.065037
敷モルタル | １：３ | (0.17＋0.16)×1/2×3.025 | ｍ２ | 0.49912
150/(170～168)×(200～180)×600
ｺﾝｸﾘｰﾄブロック |  | 1 | 個 | 1
150/(168～166)×(180～160)×600
|  | 1 | 個 | 1
150/(166～164)×(160～140)×600
|  | 1 | 個 | 1
150/(164～162)×(140～120)×600
|  | 1 | 個 | 1
150/(162～160)×(120～100)×600
|  | 1 | 個 | 1
伸縮目地 | 目地板 t=10 |  | ｍ２