## 1-4-3
算 式 根 拠 と な る 構 造 図
種 別 及 び 細 別 ： |  | 歩車道境界工 街渠 Ａ－３型(一般部、車両出入口部） | 縮尺 | １：２０
図面番号 1-4-3
１０ｍ当たり
名称 | 規格・形状 | 算式 | 単位 | 数量
基礎材 | RC-40又は調整路盤材 | 0.50×10.0 | ｍ２ | 5
型枠 |  | 0.25×10.0 | ｍ２ | 2.5
ｺﾝｸﾘｰﾄ | σｃｋ=18N/mm2 | {0.50×(0.25＋0.22)×1/2}×10.0 | ｍ３ | 1.175
伸縮目地 | 目地板 t=10 | 0.50×(0.25＋0.22)×1/2 | ｍ２ | 0.1175

## 1-4-3 (2)
算 式 根 拠 と な る 構 造 図
種 別 及 び 細 別 ： |  | 歩車道境界工 街渠 B－3型(歩道切下げ部） | 縮尺 | １：２０
図面番号 1-4-3
１０ｍ当たり
名称 | 規格・形状 | 算式 | 単位 | 数量
基礎材 | RC-40又は調整路盤材 | 0.50×10.0 | ｍ２ | 5
型枠 |  | 0.25×10.0 | ｍ２ | 2.5
ｺﾝｸﾘｰﾄ | σｃｋ=18N/mm2 | {0.50×(0.25＋0.24)×1/2}×10.0 | ｍ３ | 1.225
伸縮目地 | 目地板 t=10 | 0.50×(0.25＋0.24)×1/2 | ｍ２ | 0.1225

## 1-4-3 (3)
算 式 根 拠 と な る 構 造 図
種 別 及 び 細 別 ： |  | 歩車道境界工 街渠 C－3型(すりつけ部） | 縮尺 | １：２０
図面番号 1-4-3
１．５ｍ当たり
名称 | 規格・形状 | 算式 | 単位 | 数量
基礎材 | RC-40又は調整路盤材 | 0.50×1.5 | ｍ２ | 0.75
型枠 |  | 0.25×1.5 | ｍ２ | 0.375
ｺﾝｸﾘｰﾄ | σｃｋ=18N/mm2 | {0.50×(0.25＋(0.22+0.24)×1/2)×1/2}×1.5 | ｍ３ | 0.18
伸縮目地 | 目地板 t=10 |  | ｍ２