## 5-1-1
算 式 根 拠 と な る 構 造 図
種 別 及 び 細 別 ： |  | 排水工 管渠 Ｐ１型 ９０°固定基礎 | [10 empty] | 縮尺 | １：4０
図面番号 5-1-1
１０ｍ当たり
名称 | 規格・形状 | 算式 | [10 empty] | 単位 | 数量
基礎材 | RC-40 | ( | ｂ | + | 0.1 | + | 0.1 | )× | 10.0 |  |  |  | ｍ２
型枠 |  |  | h2 | × | 2 | × | 10.0 | [5 empty] | ｍ２
ｺﾝｸﾘｰﾄ | σｃｋ=18N/mm2 | [ | b | × | h2 | -{( | φ | + | 2 | × | t | )2
|  | × | π/4 | × | 1/4 | -( | φ | / | 2 | + | t | )2
|  | × | 1/2 | }]× | 10.0 | [7 empty] | ｍ３
コンクリート管 | 遠心力鉄筋コンクリート管
| B型φ200～φ350 |  | 10 | / | 2 | [7 empty] | 本 | 5
| B型φ400～φ1350 |  | 10 | / | 2.43 | [7 empty] | 本 | 4.115
| Ｃ型φ1350～φ2000 |  | 10 | / | 2.36 | [7 empty] | 本 | 4.237
プレストレストコンクリート管
| φ500～φ2000 |  | 10 | / | 4 | [7 empty] | 本 | 2.5

## 5-1-1材料表
寸 法 表 及 び 材 料 表
種 別 及 び 細 別 ： |  |  | 排水工 管渠 Ｐ１型 ９０°固定基礎
寸法表
φ | t |  | b | ｈ１ |  | ｈ2 |  | ｈ3
| 27 | 400 |  | 450
| 遠心力鉄筋コンクリート管 | プレストレストコンクリート管 |  | 遠心力鉄筋コンクリート管 | プレストレストコンクリート管 | 遠心力鉄筋コンクリート管 | プレストレストコンクリート管
200 | 27 |  | 400 | 354 |  | 140 |  | 100
250 | 28 |  | 450 | 406 |  | 150 |  | 100
300 | 30 |  | 500 | 460 |  | 160 |  | 100
350 | 32 |  | 550 | 514 |  | 170 |  | 100
400 | 35 |  | 550 | 620 |  | 220 |  | 150
450 | 38 |  | 600 | 676 |  | 230 |  | 150
500 | 42 | 65 | 650 | 734 | 780 | 240 | 250 | 150
600 | 50 | 69 | 750 | 850 | 888 | 260 | 260 | 150
700 | 58 | 71 | 850 | 1016 | 1042 | 320 | 330 | 200
800 | 66 | 75 | 950 | 1132 | 1150 | 340 | 340 | 200
900 | 75 | 80 | 1050 | 1250 | 1260 | 360 | 360 | 200
1000 | 82 | 85 | 1200 | 1364 | 1370 | 380 | 380 | 200
1100 | 88 | 90 | 1300 | 1526 | 1530 | 440 | 440 | 250
1200 | 95 | 95 | 1400 | 1640 | 1640 | 460 | 460 | 250
1350 | 103 | 100 | 1600 | 1806 | 1800 | 480 | 480 | 250
1500 | 112 | 110 | 1750 | 1974 | 1970 | 510 | 510 | 250
1650 | 120 | 120 | 1900 | 2190 | 2190 | 580 | 580 | 300
1800 | 127 | 125 | 2100 | 2354 | 2350 | 610 | 610 | 300
2000 | 145 | 135 | 2300 | 2590 | 2570 | 640 | 640 | 300
材料表 | [6 empty] | １０ｍ当たり
φ | 基礎材 | 型 枠 |  | コンクリート |  | コンクリート管本数 |  | 摘要
|  | m2 |  | m3 |  | 本
| m2 | 遠心力鉄筋コンクリート管 | プレストレストコンクリート管 | 遠心力鉄筋コンクリート管 | プレストレストコンクリート管 | 遠心力鉄筋コンクリート管 | プレストレストコンクリート管
200 | 6 | 2.8 |  | 0.50886 |  | 5
250 | 6.5 | 3 |  | 0.59671 |  | 5
300 | 7 | 3.2 |  | 0.68849 |  | 5
350 | 7.5 | 3.4 |  | 0.78443 |  | 5
400 | 7.5 | 4.4 | 0 | 1.0485 |  | 4.1152
450 | 8 | 4.6 |  | 1.1715 |  | 4.1152
500 | 8.5 | 4.8 | 5 | 1.298 | 1.3068 | 4.1152 | 2.5
600 | 9.5 | 5.2 | 5.2 | 1.5628 | 1.5513 | 4.1152 | 2.5
700 | 10.5 | 6.4 | 6.6 | 2.242 | 2.2589 | 4.1152 | 2.5
800 | 11.5 | 6.8 | 6.8 | 2.587 | 2.5802 | 4.1152 | 2.5
1000 | 14 | 7.6 | 7.6 | 3.5139 | 3.5109 | 4.1152 | 2.5
1100 | 15 | 8.8 | 8.8 | 4.5299 | 4.5279 | 4.1152 | 2.5
1200 | 16 | 9.2 | 9.2 | 4.9978 | 4.9978 | 4.1152 | 2.5
1350 | 18 | 9.6 | 9.6 | 5.9291 | 5.9328 | 4.1152 | 2.5
1500 | 19.5 | 10.2 | 10.2 | 6.7121 | 6.7149 | 4.2373 | 2.5
1650 | 21 | 11.6 | 11.6 | 8.4282 | 8.4282 | 4.2373 | 2.5
1800 | 23 | 12.2 | 12.2 | 9.6654 | 9.6688 | 4.2373 | 2.5
2000 | 25 | 12.8 | 12.8 | 10.9031 | 10.9214 | 4.2373 | 2.5
0
0 | 0 | 0
0

## 5-1-1計算書
算 式 根 拠 と な る 構 造 図
種 別 及 び 細 別 ： |  |  | 排水工 管渠 Ｐ１型 ９０°固定基礎
[12 empty] | 遠心力鉄筋コンクリート管 |  |  |  | プレストレストコンクリート管
[12 empty] | φ |  | 200 |  | 遠心力鉄筋コンクリート管
寸法表
[12 empty] | φ |  | 200
[12 empty] | ｔ |  | 27
[12 empty] | ｂ |  | 400
[12 empty] | ｈ１ |  | 354
[12 empty] | ｈ２ |  | 140
[12 empty] | ｈ３ |  | 100
図面番号 5-1-1
１０ｍ当たり
名称 | 規格・形状 |  | 算式 | [10 empty] | 単位 | 数量
基礎材 | RC-40 |  | ( | 0.4 | + | 0.1 | + | 0.1 | )× | 10.0 |  |  |  | ｍ２ | 6
型枠 |  |  |  | 0.14 | × | 2 | × | 10.0 | [5 empty] | ｍ２ | 2.8
ｺﾝｸﾘｰﾄ | σｃｋ=18N/mm2 |  | [ | 0.4 | × | 0.14 | -{( | 0.2 | + | 2 | × | 0.027 | )2
|  |  | × | π/4 | × | 1/4 | -( | 0.2 | / | 2 | + | 0.027 | )2
|  |  | × | 1/2 | }]× | 10.0 | [7 empty] | ｍ３ | 0.51397
遠心力鉄筋コンクリート管 | Ｂ型φ | 200 |  | 10 | / | 2.00 | [7 empty] | 本 | 5
Note on M4: コピーして、張付け