## 5-1-3
算 式 根 拠 と な る 構 造 図
種 別 及 び 細 別 ： |  | 排水工 管渠 Ｐ３型 360°固定基礎（φ200～φ500) | [10 empty] | 縮尺 | １：6０
図面番号 5-1-3
１０ｍ当たり
名称 | 規格・形状 | 算式 | [10 empty] | 単位 | 数量
基礎材 | RC-40 | ( | ｂ | + | 0.1 | + | 0.1 | )× | 10.0 |  |  |  | ｍ２
型枠 |  |  | h | × | 2 | × | 10.0 | [5 empty] | ｍ２
ｺﾝｸﾘｰﾄ | σｃｋ=18N/mm2 | { | b | × | h | -( | φ | + | 2 | × | t | )2
|  | × | π/4 | ｝× | 10.0 | [7 empty] | ｍ３
鉄筋 | Ｄ１３ |  | 鉄筋材料表より | [9 empty] | ｋｇ
| Ｄ１６ |  | 鉄筋材料表より | [9 empty] | ｋｇ
コンクリート管 | 遠心力鉄筋コンクリート管
| B型φ200～φ350 |  | 10 | / | 2 | [7 empty] | 本 | 5
| B型φ400～φ500 |  | 10 | / | 2.43 | [7 empty] | 本 | 4.115

## 5-1-3材料表
寸 法 表 及 び 材 料 表
種 別 及 び 細 別 ： |  |  | 排水工 管渠 Ｐ３型 360°固定基礎（φ200～φ500)
寸法表
φ | t | b | h | ｈ１ | j | k | L | m | n
200 | 27 | 460 | 460 | 100 |  | 360 | 360 | 260 | 160
250 | 28 | 520 | 520 | 100 |  | 420 | 420 | 320 | 100
300 | 30 | 560 | 560 | 100 |  | 460 | 460 | 360 | 60
350 | 32 | 620 | 620 | 100 | 160 | 200 | 520 | 420
400 | 35 | 780 | 780 | 150 | 140 | 400 | 680 | 530
450 | 38 | 840 | 840 | 150 | 170 | 400
500 | 42 | 900 | 900 | 150 |  | 800
材料表 | [6 empty] | １０ｍ当たり
φ | 基礎材 | 型枠 | コンクリート | コンクリート管 | Ｄ１３ | Ｄ１６ |  |  | 摘要
| m2 | m2 | m3 | 本 | ｋｇ | ｋｇ
200 | 6.6 | 9.2 | 1.6093 | 5 | 139.3
|  | 0 | 0
250 | 7.2 | 10.4 | 1.9686 | 5 | 148.3
|  | 0 | 0
300 | 7.6 | 11.2 | 2.1181 | 5 | 154.2
|  | 0 | 0
350 | 8.2 | 12.4 | 2.4979 | 5 | 183.1
|  | 0 | 0
400 | 9.8 | 15.6 | 4.3491 | 4.1152 | 226.8
|  | 0 | 0
450 | 10.4 | 16.8 | 4.883 | 4.1152 | 235.8
|  | 0 | 0
500 | 11 | 18 | 5.4214 | 4.1152 | 145.3 | 156
0
0
0
0
0

## 5-1-3計算書
算 式 根 拠 と な る 構 造 図
種 別 及 び 細 別 ： |  |  | 排水工 管渠 Ｐ３型 360°固定基礎（φ200～φ500)
[12 empty] | φ |  | 200
寸法表
[12 empty] | φ |  | 200
[12 empty] | ｔ |  | 27
[12 empty] | ｂ |  | 460
[12 empty] | ｈ |  | 460
[12 empty] | ｈ１ |  | 100
図面番号 5-1-3
１０ｍ当たり
名称 | 規格・形状 |  | 算式 | [10 empty] | 単位 | 数量
基礎材 | RC-40 |  | ( | 0.46 | + | 0.1 | + | 0.1 | )× | 10.0 |  |  |  | ｍ２ | 6.6
型枠 |  |  |  | 0.46 | × | 2 | × | 10.0 | [5 empty] | ｍ２ | 9.2
ｺﾝｸﾘｰﾄ | σｃｋ=18N/mm2 |  | { | 0.46 | × | 0.46 | -( | 0.2 | + | 2 | × | 0.027 | )2
|  |  | × | π/4 | ｝× | 10.0 | [7 empty] | ｍ３ | 1.6093
鉄筋 | Ｄ１３ |  |  | 鉄筋材料表より | [9 empty] | ｋｇ | 139.3
| Ｄ１６ |  |  | 鉄筋材料表より | [9 empty] | ｋｇ | 0
遠心力鉄筋コンクリート管 | Ｂ型φ | 200 |  | 10 | / | 2.00 | [7 empty] | 本 | 5