## 5-1-4
算 式 根 拠 と な る 構 造 図
種 別 及 び 細 別 ： |  | 排水工 管渠 Ｐ４型 360°固定基礎(φ600～φ1000) | [10 empty] | 縮尺 | １：100
図面番号 5-1-4
１０ｍ当たり
名称 | 規格・形状 | 算式 | [10 empty] | 単位 | 数量
基礎材 | RC-40 | ( | ｂ | + | 0.1 | + | 0.1 | )× | 10.0 |  |  |  | ｍ２
型枠 |  |  | h | × | 2 | × | 10.0 | [5 empty] | ｍ２
ｺﾝｸﾘｰﾄ | σｃｋ=18N/mm2 | { | b | × | h | -( | φ | + | 2 | × | t | )2
|  | × | π/4 | ｝× | 10.0 | [7 empty] | ｍ３
鉄筋 | Ｄ１３ |  | 鉄筋材料表より | [9 empty] | ｋｇ
| Ｄ１６ |  | 鉄筋材料表より | [9 empty] | ｋｇ
コンクリート管 | 遠心力鉄筋コンクリート管
| B型φ600～φ1000 |  | 10 | / | 2.43 | [7 empty] | 本 | 4.1152

## 5-1-4材料表
寸 法 表 及 び 材 料 表
種 別 及 び 細 別 ： |  |  | 排水工 管渠 Ｐ４型 360°固定基礎(φ600～φ1000)
寸法表
φ | t | b | h | ｈ１ | j | k
600 | 50 | 1000 | 1000 | 150 | 150 | 600
700 | 58 | 1220 | 1220 | 200 | 160 | 800
800 | 66 | 1340 | 1340 | 200 | 120 | 1000
900 | 75 | 1460 | 1460 | 200 | 180 | 1000
1000 | 82 | 1580 | 1580 | 200 | 140 | 1200
材料表 | [6 empty] | １０ｍ当たり
φ | 基礎材 | 型枠 | コンクリート | コンクリート管 | Ｄ１３ | Ｄ１６ |  | 摘要
| m2 | m2 | m3 | 本 | ｋｇ | ｋｇ
600 | 12 | 20 | 6.1515 | 4.1152 | 429.8
700 | 14.2 | 24.4 | 9.6544 | 4.1152 | 513.4
800 | 15.4 | 26.8 | 11.1338 | 4.1152 | 298.5 | 436.8
900 | 16.6 | 29.2 | 12.657 | 4.1152 | 322.4 | 436.8
1000 | 17.8 | 31.6 | 14.3227 | 4.1152 | 346.3 | 499.2
0 |  | 0 | 0 | 0
0 |  | 0 | 0 | 0
0
0
0
0
0

## 5-1-4計算書
算 式 根 拠 と な る 構 造 図
種 別 及 び 細 別 ： |  |  | 排水工 管渠 Ｐ４型 360°固定基礎(φ600～φ1000)
[12 empty] | φ |  | 1000
寸法表
[12 empty] | φ |  | 1000
[12 empty] | ｔ |  | 82
[12 empty] | ｂ |  | 1580
[12 empty] | ｈ |  | 1580
[12 empty] | ｈ１ |  | 200
図面番号 5-1-4
１０ｍ当たり
名称 | 規格・形状 |  | 算式 | [10 empty] | 単位 | 数量
基礎材 | RC-40 |  | ( | 1.58 | + | 0.1 | + | 0.1 | )× | 10.0 |  |  |  | ｍ２ | 17.8
型枠 |  |  |  | 1.58 | × | 2 | × | 10.0 | [5 empty] | ｍ２ | 31.6
ｺﾝｸﾘｰﾄ | σｃｋ=18N/mm2 |  | { | 1.58 | × | 1.58 | -( | 1 | + | 2 | × | 0.082 | )2
|  |  | × | π/4 | ｝× | 10.0 | [7 empty] | ｍ３ | 14.3227
鉄筋 | Ｄ１３ |  |  | 鉄筋材料表より | [9 empty] | ｋｇ | 346.3
| Ｄ１６ |  |  | 鉄筋材料表より | [9 empty] | ｋｇ | 499.2
遠心力鉄筋コンクリート管 | Ｂ型φ | 1000 |  | 10 | / | 2.43 | [8 empty] | 4.1152