## 6-2（Aタイプ)
算 式 根 拠 と な る 構 造 図
種 別 及 び 細 別 ： |  | 土留工 歩道部（ＰＷ） 重力式コンクリート擁壁
１０ｍ当たり
名称 | 規格・形状 | 算式 | [9 empty] | 単位 | 数量
基礎材 | RC-40 | ( | b | + | 0.1 | × | ２ | )× | 10 |  |  | ｍ２
型枠 |  | ( | H | + | ｃ | )× | 10 |  |  |  |  | ｍ２
ｺﾝｸﾘｰﾄ | σｃｋ=18N/mm2 | ( | 0.2 | + | b | )× | H | × | 1/2 | × | 10 | ｍ３
伸縮目地 | 目地板 t=10 | ( | 0.2 | + | b | )× | H | × | 1/2 |  |  | ｍ２
水抜パイプ |  | {( | H | - | 0.8 | )× | n | + | 0.2 | }× | 10
|  | / | 5 | [8 empty] | ｍ

## PW1～PW15(Aタイプ)材料表
寸 法 表 及 び 材 料 表
種 別 及 び 細 別 ： |  |  | 土留工 歩道部（ＰＷ1） 重力式コンクリート擁壁 H=1000～500
寸法表
擁壁高 | Ｈ | ｂ | ｎ |  | ｃ
1000 | 1000 | 700 | 1 : | 0.5 | 1118.034
900 | 900 | 650 | 1 : | 0.5 | 1006.2306
800 | 800 | 600 | 1 : | 0.5 | 894.4272
700 | 700 | 550 | 1 : | 0.5 | 782.6238
600 | 600 | 500 | 1 : | 0.5 | 670.8204
500 | 500 | 450 | 1 : | 0.5 | 559.017
材料表 | [6 empty] | １０ｍ当たり
擁壁高 | 基礎材 | 型枠 | コンクリート |  | 伸縮目地 | 水抜パイプ |  | 摘要
| m2 | m2 | m3 |  | m2 | m
1000 | 9 | 21.1803 | 4.5 |  | 0.45
900 | 8.5 | 19.0623 | 3.825 |  | 0.3825
800 | 8 | 16.9443 | 3.2 |  | 0.32
700 | 7.5 | 14.8262 | 2.625 |  | 0.2625
600 | 7 | 12.7082 | 2.1 |  | 0.21
500 | 6.5 | 10.5902 | 1.625 |  | 0.1625
寸 法 表 及 び 材 料 表
種 別 及 び 細 別 ： |  |  | 土留工 歩道部（ＰＷ2） 重力式コンクリート擁壁 H=1000～500
寸法表
擁壁高 | Ｈ | ｂ | ｎ |  | ｃ
1000 | 1000 | 800 | 1 : | 0.6 | 1166.1904
900 | 900 | 740 | 1 : | 0.6 | 1049.5713
800 | 800 | 680 | 1 : | 0.6 | 932.9523
700 | 700 | 620 | 1 : | 0.6 | 816.3333
600 | 600 | 560 | 1 : | 0.6 | 699.7142
500 | 500 | 500 | 1 : | 0.6 | 583.0952
材料表 | [6 empty] | １０ｍ当たり
擁壁高 | 基礎材 | 型枠 | コンクリート |  | 伸縮目地 | 水抜パイプ |  | 摘要
| m2 | m2 | m3 |  | m2 | m
1000 | 10 | 21.6619 | 5 |  | 0.5
900 | 9.4 | 19.4957 | 4.23 |  | 0.423
800 | 8.8 | 17.3295 | 3.52 |  | 0.352
700 | 8.2 | 15.1633 | 2.87 |  | 0.287
600 | 7.6 | 12.9971 | 2.28 |  | 0.228
500 | 7 | 10.831 | 1.75 |  | 0.175
寸 法 表 及 び 材 料 表
種 別 及 び 細 別 ： |  |  | 土留工 歩道部（ＰＷ3） 重力式コンクリート擁壁 H=1000～500
寸法表
擁壁高 | Ｈ | ｂ | ｎ |  | ｃ
1000 | 1000 | 900 | 1 : | 0.7 | 1220.6556
900 | 900 | 830 | 1 : | 0.7 | 1098.59
800 | 800 | 760 | 1 : | 0.7 | 976.5244
700 | 700 | 690 | 1 : | 0.7 | 854.4589
600 | 600 | 620 | 1 : | 0.7 | 732.3933
500 | 500 | 550 | 1 : | 0.7 | 610.3278
材料表 | [6 empty] | １０ｍ当たり
擁壁高 | 基礎材 | 型枠 | コンクリート |  | 伸縮目地 | 水抜パイプ |  | 摘要
| m2 | m2 | m3 |  | m2 | m
1000 | 11 | 22.2066 | 5.5 |  | 0.55
900 | 10.3 | 19.9859 | 4.635 |  | 0.4635
800 | 9.6 | 17.7652 | 3.84 |  | 0.384
700 | 8.9 | 15.5446 | 3.115 |  | 0.3115
600 | 8.2 | 13.3239 | 2.46 |  | 0.246
500 | 7.5 | 11.1033 | 1.875 |  | 0.1875
寸 法 表 及 び 材 料 表
種 別 及 び 細 別 ： |  |  | 土留工 歩道部（ＰＷ4） 重力式コンクリート擁壁 H=1000～500
寸法表
擁壁高 | Ｈ | ｂ | ｎ |  | ｃ
1000 | 1000 | 1000 | 1 : | 0.8 | 1280.6248
900 | 900 | 920 | 1 : | 0.8 | 1152.5624
800 | 800 | 840 | 1 : | 0.8 | 1024.4999
700 | 700 | 760 | 1 : | 0.8 | 896.4374
600 | 600 | 680 | 1 : | 0.8 | 768.3749
500 | 500 | 600 | 1 : | 0.8 | 640.3124
材料表 | [6 empty] | １０ｍ当たり
擁壁高 | 基礎材 | 型枠 | コンクリート |  | 伸縮目地 | 水抜パイプ |  | 摘要
| m2 | m2 | m3 |  | m2 | m
1000 | 12 | 22.8062 | 6 |  | 0.6
900 | 11.2 | 20.5256 | 5.04 |  | 0.504
800 | 10.4 | 18.245 | 4.16 |  | 0.416
700 | 9.6 | 15.9644 | 3.36 |  | 0.336
600 | 8.8 | 13.6837 | 2.64 |  | 0.264
500 | 8 | 11.4031 | 2 |  | 0.2
寸 法 表 及 び 材 料 表
種 別 及 び 細 別 ： |  |  | 土留工 歩道部（ＰＷ5） 重力式コンクリート擁壁 H=1500～500
寸法表
擁壁高 | Ｈ | ｂ | ｎ |  | ｃ
1500 | 1500 | 1050 | 1 : | 0.56667 | 1724.094
1400 | 1400 | 993.3333 | 1 : | 0.56667 | 1609.1544
1300 | 1300 | 936.6667 | 1 : | 0.56667 | 1494.2148
1200 | 1200 | 880 | 1 : | 0.56667 | 1379.2752
1100 | 1100 | 823.3333 | 1 : | 0.56667 | 1264.3356
1000 | 1000 | 766.6667 | 1 : | 0.56667 | 1149.396
900 | 900 | 710 | 1 : | 0.56667 | 1034.4564
800 | 800 | 653.3333 | 1 : | 0.56667 | 919.5168
700 | 700 | 596.6667 | 1 : | 0.56667 | 804.5772
600 | 600 | 540 | 1 : | 0.56667 | 689.6376
500 | 500 | 483.3333 | 1 : | 0.56667 | 574.698
材料表 | [6 empty] | １０ｍ当たり
擁壁高 | 基礎材 | 型枠 | コンクリート |  | 伸縮目地 | 水抜パイプ |  | 摘要
| m2 | m2 | m3 |  | m2 | m
1500 | 12.5 | 32.2409 | 9.375 |  | 0.9375 | 1.1933
1400 | 11.9333 | 30.0915 | 8.3533 |  | 0.83533
1300 | 11.3667 | 27.9421 | 7.3883 |  | 0.73883
1200 | 10.8 | 25.7928 | 6.48 |  | 0.648
1100 | 10.2333 | 23.6434 | 5.6283 |  | 0.56283
1000 | 9.6667 | 21.494 | 4.8333 |  | 0.48333
900 | 9.1 | 19.3446 | 4.095 |  | 0.4095
800 | 8.5333 | 17.1952 | 3.4133 |  | 0.34133
700 | 7.9667 | 15.0458 | 2.7883 |  | 0.27883
600 | 7.4 | 12.8964 | 2.22 |  | 0.222
500 | 6.8333 | 10.747 | 1.7083 |  | 0.17083
寸 法 表 及 び 材 料 表
種 別 及 び 細 別 ： |  |  | 土留工 歩道部（ＰＷ6) 重力式コンクリート擁壁 H=1500～500
寸法表
擁壁高 | Ｈ | ｂ | ｎ |  | ｃ
1500 | 1500 | 1200 | 1 : | 0.66667 | 1802.7756
1400 | 1400 | 1133.3333 | 1 : | 0.66667 | 1682.5906
1300 | 1300 | 1066.6667 | 1 : | 0.66667 | 1562.4056
1200 | 1200 | 1000 | 1 : | 0.66667 | 1442.2205
1100 | 1100 | 933.3333 | 1 : | 0.66667 | 1322.0355
1000 | 1000 | 866.6667 | 1 : | 0.66667 | 1201.8504
900 | 900 | 800 | 1 : | 0.66667 | 1081.6654
800 | 800 | 733.3333 | 1 : | 0.66667 | 961.4803
700 | 700 | 666.6667 | 1 : | 0.66667 | 841.2953
600 | 600 | 600 | 1 : | 0.66667 | 721.1103
500 | 500 | 533.3333 | 1 : | 0.66667 | 600.9252
材料表 | [6 empty] | １０ｍ当たり
擁壁高 | 基礎材 | 型枠 | コンクリート |  | 伸縮目地 | 水抜パイプ |  | 摘要
| m2 | m2 | m3 |  | m2 | m
1500 | 14 | 33.0278 | 10.5 |  | 1.05 | 1.3333
1400 | 13.3333 | 30.8259 | 9.3333 |  | 0.93333
1300 | 12.6667 | 28.6241 | 8.2333 |  | 0.82333
1200 | 12 | 26.4222 | 7.2 |  | 0.72
1100 | 11.3333 | 24.2204 | 6.2333 |  | 0.62333
1000 | 10.6667 | 22.0185 | 5.3333 |  | 0.53333
900 | 10 | 19.8167 | 4.5 |  | 0.45
800 | 9.3333 | 17.6148 | 3.7333 |  | 0.37333
700 | 8.6667 | 15.413 | 3.0333 |  | 0.30333
600 | 8 | 13.2111 | 2.4 |  | 0.24
500 | 7.3333 | 11.0093 | 1.8333 |  | 0.18333
寸 法 表 及 び 材 料 表
種 別 及 び 細 別 ： |  |  | 土留工 歩道部（ＰＷ7) 重力式コンクリート擁壁 H=1500～500
寸法表
擁壁高 | Ｈ | ｂ | ｎ |  | ｃ
1500 | 1500 | 1350 | 1 : | 0.76667 | 1890.1058
1400 | 1400 | 1273.3333 | 1 : | 0.76667 | 1764.0988
1300 | 1300 | 1196.6667 | 1 : | 0.76667 | 1638.0917
1200 | 1200 | 1120 | 1 : | 0.76667 | 1512.0847
1100 | 1100 | 1043.3333 | 1 : | 0.76667 | 1386.0776
1000 | 1000 | 966.6667 | 1 : | 0.76667 | 1260.0705
900 | 900 | 890 | 1 : | 0.76667 | 1134.0635
800 | 800 | 813.3333 | 1 : | 0.76667 | 1008.0564
700 | 700 | 736.6667 | 1 : | 0.76667 | 882.0494
600 | 600 | 660 | 1 : | 0.76667 | 756.0423
500 | 500 | 583.3333 | 1 : | 0.76667 | 630.0353
材料表 | [6 empty] | １０ｍ当たり
擁壁高 | 基礎材 | 型枠 | コンクリート |  | 伸縮目地 | 水抜パイプ |  | 摘要
| m2 | m2 | m3 |  | m2 | m
1500 | 15.5 | 33.9011 | 11.625 |  | 1.1625 | 1.4733
1400 | 14.7333 | 31.641 | 10.3133 |  | 1.0313
1300 | 13.9667 | 29.3809 | 9.0783 |  | 0.90783
1200 | 13.2 | 27.1208 | 7.92 |  | 0.792
1100 | 12.4333 | 24.8608 | 6.8383 |  | 0.68383
1000 | 11.6667 | 22.6007 | 5.8333 |  | 0.58333
900 | 10.9 | 20.3406 | 4.905 |  | 0.4905
800 | 10.1333 | 18.0806 | 4.0533 |  | 0.40533
700 | 9.3667 | 15.8205 | 3.2783 |  | 0.32783
600 | 8.6 | 13.5604 | 2.58 |  | 0.258
500 | 7.8333 | 11.3004 | 1.9583 |  | 0.19583
寸 法 表 及 び 材 料 表
種 別 及 び 細 別 ： |  |  | 土留工 歩道部（ＰＷ8) 重力式コンクリート擁壁 H=2000～1000
寸法表
擁壁高 | Ｈ | ｂ | ｎ |  | ｃ
2000 | 2000 | 1400 | 1 : | 0.6 | 2332.3808
1900 | 1900 | 1340 | 1 : | 0.6 | 2215.7617
1800 | 1800 | 1280 | 1 : | 0.6 | 2099.1427
1700 | 1700 | 1220 | 1 : | 0.6 | 1982.5236
1600 | 1600 | 1160 | 1 : | 0.6 | 1865.9046
1500 | 1500 | 1100 | 1 : | 0.6 | 1749.2856
1400 | 1400 | 1040 | 1 : | 0.6 | 1632.6665
1300 | 1300 | 980 | 1 : | 0.6 | 1516.0475
1200 | 1200 | 920 | 1 : | 0.6 | 1399.4285
1100 | 1100 | 860 | 1 : | 0.6 | 1282.8094
1000 | 1000 | 800 | 1 : | 0.6 | 1166.1904
材料表 | [6 empty] | １０ｍ当たり
擁壁高 | 基礎材 | 型枠 | コンクリート |  | 伸縮目地 | 水抜パイプ |  | 摘要
| m2 | m2 | m3 |  | m2 | m
2000 | 16 | 43.3238 | 16 |  | 1.6 | 1.84
1900 | 15.4 | 41.1576 | 14.63 |  | 1.463 | 1.72
1800 | 14.8 | 38.9914 | 13.32 |  | 1.332 | 1.6
1700 | 14.2 | 36.8252 | 12.07 |  | 1.207 | 1.48
1600 | 13.6 | 34.659 | 10.88 |  | 1.088 | 1.36
1500 | 13 | 32.4929 | 9.75 |  | 0.975 | 1.24
1400 | 12.4 | 30.3267 | 8.68 |  | 0.868
1300 | 11.8 | 28.1605 | 7.67 |  | 0.767
1200 | 11.2 | 25.9943 | 6.72 |  | 0.672
1100 | 10.6 | 23.8281 | 5.83 |  | 0.583
1000 | 10 | 21.6619 | 5 |  | 0.5
寸 法 表 及 び 材 料 表
種 別 及 び 細 別 ： |  |  | 土留工 歩道部（ＰＷ9) 重力式コンクリート擁壁 H=2000～1000
寸法表
擁壁高 | Ｈ | ｂ | ｎ |  | ｃ
2000 | 2000 | 1550 | 1 : | 0.675 | 2412.9857
1900 | 1900 | 1482.5 | 1 : | 0.675 | 2292.3364
1800 | 1800 | 1415 | 1 : | 0.675 | 2171.6871
1700 | 1700 | 1347.5 | 1 : | 0.675 | 2051.0378
1600 | 1600 | 1280 | 1 : | 0.675 | 1930.3886
1500 | 1500 | 1212.5 | 1 : | 0.675 | 1809.7393
1400 | 1400 | 1145 | 1 : | 0.675 | 1689.09
1300 | 1300 | 1077.5 | 1 : | 0.675 | 1568.4407
1200 | 1200 | 1010 | 1 : | 0.675 | 1447.7914
1100 | 1100 | 942.5 | 1 : | 0.675 | 1327.1421
1000 | 1000 | 875 | 1 : | 0.675 | 1206.4929
材料表 | [6 empty] | １０ｍ当たり
擁壁高 | 基礎材 | 型枠 | コンクリート |  | 伸縮目地 | 水抜パイプ |  | 摘要
| m2 | m2 | m3 |  | m2 | m
2000 | 17.5 | 44.1299 | 17.5 |  | 1.75 | 2.02
1900 | 16.825 | 41.9234 | 15.9838 |  | 1.5984 | 1.885
1800 | 16.15 | 39.7169 | 14.535 |  | 1.4535 | 1.75
1700 | 15.475 | 37.5104 | 13.1537 |  | 1.3154 | 1.615
1600 | 14.8 | 35.3039 | 11.84 |  | 1.184 | 1.48
1500 | 14.125 | 33.0974 | 10.5938 |  | 1.0594 | 1.345
1400 | 13.45 | 30.8909 | 9.415 |  | 0.9415
1300 | 12.775 | 28.6844 | 8.3037 |  | 0.83037
1200 | 12.1 | 26.4779 | 7.26 |  | 0.726
1100 | 11.425 | 24.2714 | 6.2838 |  | 0.62838
1000 | 10.75 | 22.0649 | 5.375 |  | 0.5375
寸 法 表 及 び 材 料 表
種 別 及 び 細 別 ： |  |  | 土留工 歩道部（ＰＷ10) 重力式コンクリート擁壁 H=2000～1000
寸法表
擁壁高 | Ｈ | ｂ | ｎ |  | ｃ
2000 | 2000 | 1750 | 1 : | 0.775 | 2530.3162
1900 | 1900 | 1672.5 | 1 : | 0.775 | 2403.8004
1800 | 1800 | 1595 | 1 : | 0.775 | 2277.2846
1700 | 1700 | 1517.5 | 1 : | 0.775 | 2150.7688
1600 | 1600 | 1440 | 1 : | 0.775 | 2024.2529
1500 | 1500 | 1362.5 | 1 : | 0.775 | 1897.7371
1400 | 1400 | 1285 | 1 : | 0.775 | 1771.2213
1300 | 1300 | 1207.5 | 1 : | 0.775 | 1644.7055
1200 | 1200 | 1130 | 1 : | 0.775 | 1518.1897
1100 | 1100 | 1052.5 | 1 : | 0.775 | 1391.6739
1000 | 1000 | 975 | 1 : | 0.775 | 1265.1581
材料表 | [6 empty] | １０ｍ当たり
擁壁高 | 基礎材 | 型枠 | コンクリート |  | 伸縮目地 | 水抜パイプ |  | 摘要
| m2 | m2 | m3 |  | m2 | m
2000 | 19.5 | 45.3032 | 19.5 |  | 1.95 | 2.26
1900 | 18.725 | 43.038 | 17.7888 |  | 1.7789 | 2.105
1800 | 17.95 | 40.7728 | 16.155 |  | 1.6155 | 1.95
1700 | 17.175 | 38.5077 | 14.5988 |  | 1.4599 | 1.795
1600 | 16.4 | 36.2425 | 13.12 |  | 1.312 | 1.64
1500 | 15.625 | 33.9774 | 11.7188 |  | 1.1719 | 1.485
1400 | 14.85 | 31.7122 | 10.395 |  | 1.0395
1300 | 14.075 | 29.4471 | 9.1487 |  | 0.91487
1200 | 13.3 | 27.1819 | 7.98 |  | 0.798
1100 | 12.525 | 24.9167 | 6.8887 |  | 0.68888
1000 | 11.75 | 22.6516 | 5.875 |  | 0.5875
寸 法 表 及 び 材 料 表
種 別 及 び 細 別 ： |  |  | 土留工 歩道部（ＰＷ11) 重力式コンクリート擁壁 H=2500～1500
寸法表
擁壁高 | Ｈ | ｂ | ｎ |  | ｃ
2500 | 2500 | 1750 | 1 : | 0.62 | 2941.5132
2400 | 2400 | 1688 | 1 : | 0.62 | 2823.8527
2300 | 2300 | 1626 | 1 : | 0.62 | 2706.1922
2200 | 2200 | 1564 | 1 : | 0.62 | 2588.5316
2100 | 2100 | 1502 | 1 : | 0.62 | 2470.8711
2000 | 2000 | 1440 | 1 : | 0.62 | 2353.2106
1900 | 1900 | 1378 | 1 : | 0.62 | 2235.55
1800 | 1800 | 1316 | 1 : | 0.62 | 2117.8895
1700 | 1700 | 1254 | 1 : | 0.62 | 2000.229
1600 | 1600 | 1192 | 1 : | 0.62 | 1882.5685
1500 | 1500 | 1130 | 1 : | 0.62 | 1764.9079
材料表 | [6 empty] | １０ｍ当たり
擁壁高 | 基礎材 | 型枠 | コンクリート |  | 伸縮目地 | 水抜パイプ |  | 摘要
| m2 | m2 | m3 |  | m2 | m
2500 | 19.5 | 54.4151 | 24.375 |  | 2.4375 | 2.508
2400 | 18.88 | 52.2385 | 22.656 |  | 2.2656 | 2.384
2300 | 18.26 | 50.0619 | 20.999 |  | 2.0999 | 2.26
2200 | 17.64 | 47.8853 | 19.404 |  | 1.9404 | 2.136
2100 | 17.02 | 45.7087 | 17.871 |  | 1.7871 | 2.012
2000 | 16.4 | 43.5321 | 16.4 |  | 1.64 | 1.888
1900 | 15.78 | 41.3555 | 14.991 |  | 1.4991 | 1.764
1800 | 15.16 | 39.1789 | 13.644 |  | 1.3644 | 1.64
1700 | 14.54 | 37.0023 | 12.359 |  | 1.2359 | 1.516
1600 | 13.92 | 34.8257 | 11.136 |  | 1.1136 | 1.392
1500 | 13.3 | 32.6491 | 9.975 |  | 0.9975 | 1.268
寸 法 表 及 び 材 料 表
種 別 及 び 細 別 ： |  |  | 土留工 歩道部（ＰＷ12) 重力式コンクリート擁壁 H=2500～1500
寸法表
擁壁高 | Ｈ | ｂ | ｎ |  | ｃ
2500 | 2500 | 2000 | 1 : | 0.72 | 3080.5844
2400 | 2400 | 1928 | 1 : | 0.72 | 2957.361
2300 | 2300 | 1856 | 1 : | 0.72 | 2834.1376
2200 | 2200 | 1784 | 1 : | 0.72 | 2710.9142
2100 | 2100 | 1712 | 1 : | 0.72 | 2587.6909
2000 | 2000 | 1640 | 1 : | 0.72 | 2464.4675
1900 | 1900 | 1568 | 1 : | 0.72 | 2341.2441
1800 | 1800 | 1496 | 1 : | 0.72 | 2218.0207
1700 | 1700 | 1424 | 1 : | 0.72 | 2094.7974
1600 | 1600 | 1352 | 1 : | 0.72 | 1971.574
1500 | 1500 | 1280 | 1 : | 0.72 | 1848.3506
材料表 | [6 empty] | １０ｍ当たり
擁壁高 | 基礎材 | 型枠 | コンクリート |  | 伸縮目地 | 水抜パイプ |  | 摘要
| m2 | m2 | m3 |  | m2 | m
2500 | 22 | 55.8058 | 27.5 |  | 2.75 | 2.848
2400 | 21.28 | 53.5736 | 25.536 |  | 2.5536 | 2.704
2300 | 20.56 | 51.3414 | 23.644 |  | 2.3644 | 2.56
2200 | 19.84 | 49.1091 | 21.824 |  | 2.1824 | 2.416
2100 | 19.12 | 46.8769 | 20.076 |  | 2.0076 | 2.272
2000 | 18.4 | 44.6447 | 18.4 |  | 1.84 | 2.128
1900 | 17.68 | 42.4124 | 16.796 |  | 1.6796 | 1.984
1800 | 16.96 | 40.1802 | 15.264 |  | 1.5264 | 1.84
1700 | 16.24 | 37.948 | 13.804 |  | 1.3804 | 1.696
1600 | 15.52 | 35.7157 | 12.416 |  | 1.2416 | 1.552
1500 | 14.8 | 33.4835 | 11.1 |  | 1.11 | 1.408
寸 法 表 及 び 材 料 表
種 別 及 び 細 別 ： |  |  | 土留工 歩道部（ＰＷ13) 重力式コンクリート擁壁 H=3000～1500
寸法表
擁壁高 | Ｈ | ｂ | ｎ |  | ｃ
3000 | 3000 | 2100 | 1 : | 0.63333 | 3551.0562
2900 | 2900 | 2036.6667 | 1 : | 0.63333 | 3432.6876
2800 | 2800 | 1973.3333 | 1 : | 0.63333 | 3314.3191
2700 | 2700 | 1910 | 1 : | 0.63333 | 3195.9506
2600 | 2600 | 1846.6667 | 1 : | 0.63333 | 3077.582
2500 | 2500 | 1783.3333 | 1 : | 0.63333 | 2959.2135
2400 | 2400 | 1720 | 1 : | 0.63333 | 2840.8449
2300 | 2300 | 1656.6667 | 1 : | 0.63333 | 2722.4764
2200 | 2200 | 1593.3333 | 1 : | 0.63333 | 2604.1079
2100 | 2100 | 1530 | 1 : | 0.63333 | 2485.7393
2000 | 2000 | 1466.6667 | 1 : | 0.63333 | 2367.3708
1900 | 1900 | 1403.3333 | 1 : | 0.63333 | 2249.0022
1800 | 1800 | 1340 | 1 : | 0.63333 | 2130.6337
1700 | 1700 | 1276.6667 | 1 : | 0.63333 | 2012.2652
1600 | 1600 | 1213.3333 | 1 : | 0.63333 | 1893.8966
1500 | 1500 | 1150 | 1 : | 0.63333 | 1775.5281
材料表 | [6 empty] | １０ｍ当たり
擁壁高 | 基礎材 | 型枠 | コンクリート |  | 伸縮目地 | 水抜パイプ |  | 摘要
| m2 | m2 | m3 |  | m2 | m
3000 | 23 | 65.5106 | 34.5 |  | 3.45 | 3.1867
2900 | 22.3667 | 63.3269 | 32.4317 |  | 3.2432 | 3.06
2800 | 21.7333 | 61.1432 | 30.4267 |  | 3.0427 | 2.9333
2700 | 21.1 | 58.9595 | 28.485 |  | 2.8485 | 2.8067
2600 | 20.4667 | 56.7758 | 26.6067 |  | 2.6607 | 2.68
2500 | 19.8333 | 54.5921 | 24.7917 |  | 2.4792 | 2.5533
2400 | 19.2 | 52.4084 | 23.04 |  | 2.304 | 2.4267
2300 | 18.5667 | 50.2248 | 21.3517 |  | 2.1352 | 2.3
2200 | 17.9333 | 48.0411 | 19.7267 |  | 1.9727 | 2.1733
2100 | 17.3 | 45.8574 | 18.165 |  | 1.8165 | 2.0467
2000 | 16.6667 | 43.6737 | 16.6667 |  | 1.6667 | 1.92
1900 | 16.0333 | 41.49 | 15.2317 |  | 1.5232 | 1.7933
1800 | 15.4 | 39.3063 | 13.86 |  | 1.386 | 1.6667
1700 | 14.7667 | 37.1227 | 12.5517 |  | 1.2552 | 1.54
1600 | 14.1333 | 34.939 | 11.3067 |  | 1.1307 | 1.4133
1500 | 13.5 | 32.7553 | 10.125 |  | 1.0125 | 1.2867
寸 法 表 及 び 材 料 表
種 別 及 び 細 別 ： |  |  | 土留工 歩道部（ＰＷ14) 重力式コンクリート擁壁 H=3000～1500
寸法表
擁壁高 | Ｈ | ｂ | ｎ |  | ｃ
3000 | 3000 | 2250 | 1 : | 0.68333 | 3633.5245
2900 | 2900 | 2181.6667 | 1 : | 0.68333 | 3512.407
2800 | 2800 | 2113.3333 | 1 : | 0.68333 | 3391.2895
2700 | 2700 | 2045 | 1 : | 0.68333 | 3270.172
2600 | 2600 | 1976.6667 | 1 : | 0.68333 | 3149.0545
2500 | 2500 | 1908.3333 | 1 : | 0.68333 | 3027.937
2400 | 2400 | 1840 | 1 : | 0.68333 | 2906.8196
2300 | 2300 | 1771.6667 | 1 : | 0.68333 | 2785.7021
2200 | 2200 | 1703.3333 | 1 : | 0.68333 | 2664.5846
2100 | 2100 | 1635 | 1 : | 0.68333 | 2543.4671
2000 | 2000 | 1566.6667 | 1 : | 0.68333 | 2422.3496
1900 | 1900 | 1498.3333 | 1 : | 0.68333 | 2301.2322
1800 | 1800 | 1430 | 1 : | 0.68333 | 2180.1147
1700 | 1700 | 1361.6667 | 1 : | 0.68333 | 2058.9972
1600 | 1600 | 1293.3333 | 1 : | 0.68333 | 1937.8797
1500 | 1500 | 1225 | 1 : | 0.68333 | 1816.7622
材料表 | [6 empty] | １０ｍ当たり
擁壁高 | 基礎材 | 型枠 | コンクリート |  | 伸縮目地 | 水抜パイプ |  | 摘要
| m2 | m2 | m3 |  | m2 | m
3000 | 24.5 | 66.3352 | 36.75 |  | 3.675 | 3.4067
2900 | 23.8167 | 64.1241 | 34.5342 |  | 3.4534 | 3.27
2800 | 23.1333 | 61.9129 | 32.3867 |  | 3.2387 | 3.1333
2700 | 22.45 | 59.7017 | 30.3075 |  | 3.0307 | 2.9967
2600 | 21.7667 | 57.4905 | 28.2967 |  | 2.8297 | 2.86
2500 | 21.0833 | 55.2794 | 26.3542 |  | 2.6354 | 2.7233
2400 | 20.4 | 53.0682 | 24.48 |  | 2.448 | 2.5867
2300 | 19.7167 | 50.857 | 22.6742 |  | 2.2674 | 2.45
2200 | 19.0333 | 48.6458 | 20.9367 |  | 2.0937 | 2.3133
2100 | 18.35 | 46.4347 | 19.2675 |  | 1.9267 | 2.1767
2000 | 17.6667 | 44.2235 | 17.6667 |  | 1.7667 | 2.04
1900 | 16.9833 | 42.0123 | 16.1342 |  | 1.6134 | 1.9033
1800 | 16.3 | 39.8011 | 14.67 |  | 1.467 | 1.7667
1700 | 15.6167 | 37.59 | 13.2742 |  | 1.3274 | 1.63
1600 | 14.9333 | 35.3788 | 11.9467 |  | 1.1947 | 1.4933
1500 | 14.25 | 33.1676 | 10.6875 |  | 1.0688 | 1.3567
寸 法 表 及 び 材 料 表
種 別 及 び 細 別 ： |  |  | 土留工 歩道部（ＰＷ15) 重力式コンクリート擁壁 H=3000～1500
寸法表
擁壁高 | Ｈ | ｂ | ｎ |  | ｃ
3000 | 3000 | 2350 | 1 : | 0.71667 | 3690.8671
2900 | 2900 | 2278.3333 | 1 : | 0.71667 | 3567.8382
2800 | 2800 | 2206.6667 | 1 : | 0.71667 | 3444.8093
2700 | 2700 | 2135 | 1 : | 0.71667 | 3321.7804
2600 | 2600 | 2063.3333 | 1 : | 0.71667 | 3198.7515
2500 | 2500 | 1991.6667 | 1 : | 0.71667 | 3075.7226
2400 | 2400 | 1920 | 1 : | 0.71667 | 2952.6937
2300 | 2300 | 1848.3333 | 1 : | 0.71667 | 2829.6648
2200 | 2200 | 1776.6667 | 1 : | 0.71667 | 2706.6359
2100 | 2100 | 1705 | 1 : | 0.71667 | 2583.607
2000 | 2000 | 1633.3333 | 1 : | 0.71667 | 2460.5781
1900 | 1900 | 1561.6667 | 1 : | 0.71667 | 2337.5492
1800 | 1800 | 1490 | 1 : | 0.71667 | 2214.5203
1700 | 1700 | 1418.3333 | 1 : | 0.71667 | 2091.4914
1600 | 1600 | 1346.6667 | 1 : | 0.71667 | 1968.4625
1500 | 1500 | 1275 | 1 : | 0.71667 | 1845.4336
材料表 | [6 empty] | １０ｍ当たり
擁壁高 | 基礎材 | 型枠 | コンクリート |  | 伸縮目地 | 水抜パイプ |  | 摘要
| m2 | m2 | m3 |  | m2 | m
3000 | 25.5 | 66.9087 | 38.25 |  | 3.825 | 3.5533
2900 | 24.7833 | 64.6784 | 35.9358 |  | 3.5936 | 3.41
2800 | 24.0667 | 62.4481 | 33.6933 |  | 3.3693 | 3.2667
2700 | 23.35 | 60.2178 | 31.5225 |  | 3.1522 | 3.1233
2600 | 22.6333 | 57.9875 | 29.4233 |  | 2.9423 | 2.98
2500 | 21.9167 | 55.7572 | 27.3958 |  | 2.7396 | 2.8367
2400 | 21.2 | 53.5269 | 25.44 |  | 2.544 | 2.6933
2300 | 20.4833 | 51.2966 | 23.5558 |  | 2.3556 | 2.55
2200 | 19.7667 | 49.0664 | 21.7433 |  | 2.1743 | 2.4067
2100 | 19.05 | 46.8361 | 20.0025 |  | 2.0002 | 2.2633
2000 | 18.3333 | 44.6058 | 18.3333 |  | 1.8333 | 2.12
1900 | 17.6167 | 42.3755 | 16.7358 |  | 1.6736 | 1.9767
1800 | 16.9 | 40.1452 | 15.21 |  | 1.521 | 1.8333
1700 | 16.1833 | 37.9149 | 13.7558 |  | 1.3756 | 1.69
1600 | 15.4667 | 35.6846 | 12.3733 |  | 1.2373 | 1.5467
1500 | 14.75 | 33.4543 | 11.0625 |  | 1.1062 | 1.4033

## 6-2(PW)計算書
算 式 根 拠 と な る 構 造 図
種 別 及 び 細 別 ： |  | 土留工 歩道部（ＰＷ） 重力式コンクリート擁壁
[11 empty] | 形 式 | PW1
[11 empty] | 擁壁高 | 900
寸法表
[11 empty] | Ｈ | 900
[11 empty] | ｂ | 650
[11 empty] | ｎ | 0.5
[11 empty] | ｃ | 1006.2306
１０ｍ当たり
名称 | 規格・形状 | 算式 | [9 empty] | 単位 | 数量
基礎材 | RC-40 | ( | 0.65 | + | 0.1 | × | ２ | )× | 10 |  |  | ｍ２ | 8.5
型枠 |  | ( | 0.9 | + | 1.0062 | )× | 10 |  |  |  |  | ｍ２ | 19.0623
ｺﾝｸﾘｰﾄ | σｃｋ=18N/mm2 | ( | 0.2 | + | 0.65 | )× | 0.9 | × | 1/2 | × | 10 | ｍ３ | 3.825
伸縮目地 | 目地板 t=10 | ( | 0.2 | + | 0.65 | )× | 0.9 | × | 1/2 |  |  | ｍ２ | 0.3825
水抜パイプ

## 6-2(Bタイプ PW16)
算 式 根 拠 と な る 構 造 図
種 別 及 び 細 別 ： |  | 土留工 歩道部（ＰＷ16） 重力式コンクリート擁壁 H=3000～1500
図面番号 6-2-11
１０ｍ当たり
名称 | 規格・形状 | 算式 | [10 empty] | 単位 | 数量
基礎材 | RC-40 | ( | ｂ | + | 0.1 | × | ２ | )× | 10 |  |  |  | ｍ２
型枠 |  | ( | H | + | ｃ | + | h1 | )× | 10 |  |  |  | ｍ２
ｺﾝｸﾘｰﾄ | σｃｋ=18N/mm2 | [ { | 0.2 | +( | ｂ | - | b1 | )}×( | H | - | h1 | )
|  | × | 1/2 | + | ｂ | × | h1 | ]× | 10 |  |  |  | ｍ３
伸縮目地 | 目地板 t=10 | { | 0.2 | +( | ｂ | - | b1 | )}×( | H | - | h1 | )
|  | × | 1/2 | + | ｂ | × | h1 | [5 empty] | ｍ
水抜パイプ |  | {( | H | - | 0.8 | )× | n | + | 0.2 | }× | 10
|  | / | 5 | [9 empty] | ｍ
鉄筋 | D１３ |  | 鉄筋材料表より | [9 empty] | kｇ

## PW16材料表
寸 法 表 及 び 材 料 表
種 別 及 び 細 別 ： |  |  | 土留工 歩道部（ＰＷ16) 重力式コンクリート擁壁 H=3000～1500
寸法表
擁壁高 | Ｈ | ｂ | ｎ |  | ｈ１ | ｂ１ | ｃ
3000 | 3000 | 2650 | 1 : | 0.6304 | 700 | 1000 | 2718.9152
2900 | 2900 | 2470 | 1 : | 0.63043 | 700 | 883.0435 | 2600.7015
2800 | 2800 | 2290 | 1 : | 0.63043 | 700 | 766.087 | 2482.4878
2700 | 2700 | 2110 | 1 : | 0.63043 | 700 | 649.1304 | 2364.2741
2600 | 2600 | 1930 | 1 : | 0.63043 | 700 | 532.1739 | 2246.0604
2500 | 2500 | 1750 | 1 : | 0.63043 | 700 | 415.2174 | 2127.8467
2400 | 2400 | 1670 | 1 : | 0.63043 | 700 | 398.2609 | 2009.633
2300 | 2300 | 1590 | 1 : | 0.63043 | 700 | 381.3043 | 1891.4193
2200 | 2200 | 1510 | 1 : | 0.63043 | 700 | 364.3478 | 1773.2056
2100 | 2100 | 1430 | 1 : | 0.63043 | 700 | 347.3913 | 1654.9919
2000 | 2000 | 1350 | 1 : | 0.63043 | 700 | 330.4348 | 1536.7782
1900 | 1900 | 1270 | 1 : | 0.63043 | 700 | 313.4783 | 1418.5645
1800 | 1800 | 1190 | 1 : | 0.63043 | 700 | 296.5217 | 1300.3508
1700 | 1700 | 1110 | 1 : | 0.63043 | 700 | 279.5652 | 1182.1371
1600 | 1600 | 1030 | 1 : | 0.63043 | 700 | 262.6087 | 1063.9233
1500 | 1500 | 950 | 1 : | 0.63043 | 700 | 245.6522 | 945.7096
材料表 | [7 empty] | １０ｍ当たり
擁壁高 | 基礎材 | 型枠 | コンクリート |  | 伸縮目地 | 水抜パイプ | 鉄筋 |  | 摘要
| m2 | m2 | m3 |  | m2 | m | kg
3000 | 28.5 | 64.1892 | 39.825 |  | 3.9825 | 3.1738 | 151.6
2900 | 26.7 | 62.007 | 36.9465 |  | 3.6947 | 3.0478 | 137
2800 | 24.9 | 59.8249 | 34.1311 |  | 3.4131 | 2.9217 | 132.6
2700 | 23.1 | 57.6427 | 31.3787 |  | 3.1379 | 2.7957 | 127.8
2600 | 21.3 | 55.4606 | 28.6893 |  | 2.8689 | 2.6696 | 113
2500 | 19.5 | 53.2785 | 26.063 |  | 2.6063 | 2.5435 | 108.7
2400 | 18.7 | 51.0963 | 24.1998 |  | 2.42 | 2.4174 | 107.9
2300 | 17.9 | 48.9142 | 22.3996 |  | 2.24 | 2.2913 | 107.1
2200 | 17.1 | 46.7321 | 20.6624 |  | 2.0662 | 2.1652 | 106.3
2100 | 16.3 | 44.5499 | 18.9883 |  | 1.8988 | 2.0391 | 105.9
2000 | 15.5 | 42.3678 | 17.3772 |  | 1.7377 | 1.913 | 105.1
1900 | 14.7 | 40.1856 | 15.8291 |  | 1.5829 | 1.787 | 104.3
1800 | 13.9 | 38.0035 | 14.3441 |  | 1.4344 | 1.6609 | 103.9
1700 | 13.1 | 35.8214 | 12.9222 |  | 1.2922 | 1.5348 | 93.2
1600 | 12.3 | 33.6392 | 11.5633 |  | 1.1563 | 1.4087 | 92.4
1500 | 11.5 | 31.4571 | 10.2674 |  | 1.0267 | 1.2826 | 92
0
0
0
0
0 |  |  | 0

## 6-2(Bタイプ PW16)計算書
算 式 根 拠 と な る 構 造 図
種 別 及 び 細 別 ： |  | 土留工 歩道部（ＰＷ16） 重力式コンクリート擁壁 H=3000～1500
[11 empty] | 形 式 |  | PW16
[11 empty] | 擁壁高 |  | 3000
寸法表
[11 empty] | Ｈ |  | 3000
[11 empty] | ｂ |  | 2650
[11 empty] | ｎ |  | 0.6304
[11 empty] | ｈ１ |  | 700
[11 empty] | ｂ１ |  | 1000
[11 empty] | ｃ |  | 2718.9152
図面番号6-2-11
１０ｍ当たり
名称 | 規格・形状 | 算式 | [10 empty] | 単位 | 数量
基礎材 | RC-40 | ( | 2.65 | + | 0.1 | × | 2 | )× | 10 |  |  |  | ｍ２ | 28.5
型枠 |  | ( | 3 | + | 2.7189 | + | 0.7 | )× | 10 |  |  |  | ｍ２ | 64.1892
ｺﾝｸﾘｰﾄ | σｃｋ=18N/mm2 | [ { | 0.2 | +( | 2.65 | - | 1 | )}×( | 3 | - | 0.7 | )
|  | × | 1/2 | + | 2.65 | × | 0.7 | ]× | 10 |  |  |  | ｍ３ | 39.825
伸縮目地 | 目地板 t=10 | { | 0.2 | +( | 2.65 | - | 1 | )}×( | 3 | - | 0.7 | )
|  | × | 1/2 | + | 2.65 | × | 0.7 | [5 empty] | ｍ | 3.9825
水抜パイプ |  | {( | 3 | - | 0.8 | )× | 0.6304 | + | 0.2 | }× | 10
|  | / | 5 | [9 empty] | ｍ | 3.1738
鉄筋 | D１３ |  | 鉄筋材料表より | [9 empty] | kｇ | 151.6