## 7-1-1
算 式 根 拠 と な る 構 造 図
種 別 及 び 細 別 ： |  | ブロック積工 ブロック積 練積 | [9 empty] | 縮尺 | １：８０
図面番号 7-1-1
１０ｍ当たり
名称 | 規格・形状 | 算式 | [9 empty] | 単位 | 数量
コンクリート基礎
基礎材 | RC-40 | ( | Ｂ１ | + | 0.1 | + | 0.1 | )× | 10 |  |  | ｍ２
型枠 |  | ( | Ｈ１ | + | Ｈ２ | )× | 10 |  |  |  |  | ｍ２
コンクリート | σｃｋ=18N/mm2 | { | Ｂ１ | × | Ｈ１ | -( | Ｂ１ | - | Ｂ２ | )×（ | Ｈ１
|  | - | Ｈ２ | )× | 1/2 | }× | 10 |  |  |  |  | ｍ３
伸縮目地 | 目地板 t=10 |  | Ｂ１ | × | Ｈ１ | -( | Ｂ１ | - | Ｂ２ | )×（ | Ｈ１
|  | - | Ｈ２ | )× | 1/2 | [6 empty] | ｍ２

## 7-1-1寸法表
寸 法 表 及 び 材 料 表
種 別 及 び 細 別 ： |  |  |  |  | ブロック積工 ブロック積 練積
寸法表(躯体）
直高 | N（前面勾配）、Ｌ（法 長） | [5 empty] | 控長 | 裏込コンクリート厚さ | 裏込材厚さ
Ｈ（ｍ） | 1: | 0.3 | 1: | 0.4 | 1: | 0.5 | a | b | c | d
1 | 1044.0307 |  | 1077.033 |  | 1118.034 |  | 350 | 50 | 300 | 400
1.5 | 1566.046 |  | 1615.5494 |  | 1677.051 |  | 350 | 50 | 300 | 450
2 |  |  | 2154.0659 |  | 2236.068 |  | 350 | 100 | 300 | 500
2.5 |  |  | 2692.5824 |  | 2795.085 |  | 350 | 100 | 300 | 550
3 |  |  | 3231.0989 |  | 3354.102 |  | 350 | 100 | 300 | 600
3.5 |  |  |  |  | 3913.119 |  | 350 | 150 | 300 | 650
4 |  |  |  |  | 4472.136 |  | 350 | 150 | 300 | 700
4.5 |  |  |  |  | 5031.1529 |  | 350 | 150 | 300 | 750
5 |  |  |  |  | 5590.1699 |  | 350 | 150 | 300 | 800
寸法表(基礎）
控長 | 裏込コンクリート厚さ |  | Ｂ１ |  | Ｂ２ |  | Ｈ１ | Ｈ２
（ａ） | （ｂ）
350
| 50 |  | 490 |  | 100 |  | 250 | 100
| 100 |  | 520 |  | 100 |  | 300 | 100
| 150 |  | 550 |  | 100 |  | 350 | 100

## 7-1-1材料表
寸 法 表 及 び 材 料 表
種 別 及 び 細 別 ： |  |  |  |  | ブロック積工 ブロック積 練積
材料表(躯体） | [12 empty] | １０ｍ当たり
直高 | 裏 込 材（ｍ３） | [5 empty] | 裏込コンクリート（ｍ３）
Ｈ（ｍ） | 1: | 0.3 | 1: | 0.4 | 1: | 0.5 | 1: | 0.3 | 1: | 0.4 | 1: | 0.5
1 | [6 empty] | 0.52202 |  | 0.53852 |  | 0.55902
1.5 | [6 empty] | 0.78302 |  | 0.80777 |  | 0.83853
2 | [8 empty] | 2.1541 |  | 2.2361
2.5 | [8 empty] | 2.6926 |  | 2.7951
3 | [8 empty] | 3.2311 |  | 3.3541
3.5 | [10 empty] | 5.8697
4 | [10 empty] | 6.7082
4.5 | [10 empty] | 7.5467
5 | [10 empty] | 8.3853
材料表(基礎） | [12 empty] | １０ｍ当たり
控長 | 裏込コンクリート厚さ |  | 基礎材 |  | 型枠 |  | コンクリート |  | 伸縮目地
（ａ） | （ｂ） |  | m2 |  | m2 |  | m3 |  | m2
350
| 100 |  | 6.9 |  | 3.5 |  | 0.9325 |  | 0.09325
| 150 |  | 7.2 |  | 4 |  | 1.14 |  | 0.114

## 7-7-1計算書
算 式 根 拠 と な る 構 造 図
種 別 及 び 細 別 ： |  | ブロック積工 ブロック積 練積
寸法表
[11 empty] | 直高 | 1
[11 empty] | 勾配 | １ ： | 0.3
[11 empty] | 法長 | 1044.0307
[11 empty] | 控長(ａ) | 350
[11 empty] | 裏込コンクリート長さ | 50
ｂ
[11 empty] | ｃ | 300
[11 empty] | ｄ | 400
[11 empty] | Ｂ１ | 490
[11 empty] | Ｂ２ | 100
[11 empty] | Ｈ１ | 250
[11 empty] | Ｈ２ | 100
図面番号 7-1-1
１０ｍ当たり
名称 | 規格・形状 | 算式 | [9 empty] | 単位 |  | 数量
コンクリート基礎
基礎材 | RC-40 | ( | 0.49 | + | 0.1 | + | 0.1 | )× | 10 |  |  | ｍ２ |  | 6.9
型枠 |  | ( | 0.25 | + | 0.1 | )× | 10 |  |  |  |  | ｍ２ |  | 3.5
コンクリート | σｃｋ=18N/mm2 | { | 0.49 | × | 0.25 | -( | 0.49 | - | 0.1 | )×（ | 0.25
|  | - | 0.1 | )× | 1/2 | }× | 10 |  |  |  |  | ｍ３ |  | 0.9325
伸縮目地 | 目地板 t=10 |  | 0.49 | × | 0.25 | -( | 0.49 | - | 0.1 | )×（ | 0.25
|  | - | 0.1 | )× | 1/2 | [6 empty] | ｍ２ |  | 0.09325