## H3008底質結果
２－１０ 大阪湾底質調査結果 （１）
調査日：2018（平成30）年8月7日
測定項目 ＼ 地点 |  |  |  | Ａ－２ | Ａ－３ | Ａ－６ | Ａ－７ | Ａ－１０ | Ａ－１１ | Ｂ－３ | Ｂ－４ | Ｂ－５ | Ｃ－３ | Ｃ－４ | Ｃ－５ | Ｏ－４ | Ｏ－５ | Ｏ－７ | 最小値 | ～ | 最大値 | 平均値注）
天候 |  |  |  | － | － | 晴 | － | － | 晴 | － | － | 晴 | － | 晴 | － | － | 晴 | － | － | ～ | － | －
採取時刻 |  |  | (時：分) | － | － | 9:43 | － | － | 12:03 | － | － | 14:30 | － | 12:25 | － | － | 11:20 | － | － | ～ | － | －
水深 |  |  | (ｍ) | － | － | 20.9 | － | － | 45.5 | － | － | 15.2 | － | 12 | － | － | 2.2 | － | 12 | ～ | 45.5 | 23.4
気温 |  |  | (℃) | － | － | 28 | － | － | 31 | － | － | 30.1 | － | 29 | － | － | 31.1 | － | 28 | ～ | 31 | 29.5
泥温 |  |  | (℃) | － | － | 23 | － | － | 23.4 | － | － | 23.7 | － | 24.3 | － | － | 26.3 | － | 23 | ～ | 24.3 | 23.6
色相 |  |  |  | － | － | オリーブ黒 | － | － | オリーブ黒 | － | － | オリーブ黒 | － | 灰 | － | － | オリーブ黒 | － | － | ～ | － | －
臭気 |  |  |  | － | － | 無 | － | － | 無 | － | － | 硫化水素臭 | － | 無 | － | － | 無 | － | － | ～ | － | －
性状 |  |  |  | － | － | 泥 | － | － | 砂混泥 | － | － | 泥 | － | 泥 | － | － | 砂 | － | － | ～ | － | －
| カドミウム |  | (mg/kg) | － | － | 0.16 | － | － | 0.05 | － | － | 0.41 | － | 0.052 | － | － | 0.022 | － | 0.05 | ～ | 0.41 | 0.17
健 | 全シアン |  | (mg/kg) | － | － | <0.1 | － | － | <0.1 | － | － | <0.1 | － | <0.1 | － | － | <0.1 | － | <0.1 | ～ | <0.1 | <0.1
康 | 鉛 |  | (mg/kg) | － | － | 17 | － | － | 11 | － | － | 23 | － | 4.8 | － | － | 8.6 | － | 4.8 | ～ | 23 | 14
項 | 砒素 |  | (mg/kg) | － | － | 2.3 | － | － | 2.6 | － | － | 3.9 | － | 4.5 | － | － | 1.1 | － | 2.3 | ～ | 4.5 | 3.3
目 | 総水銀 |  | (mg/kg) | － | － | 0.18 | － | － | 0.1 | － | － | 0.37 | － | 0.15 | － | － | 0.03 | － | 0.1 | ～ | 0.37 | 0.2
| アルキル水銀 |  | (mg/kg) | － | － | <0.01 | － | － | <0.01 | － | － | <0.01 | － | <0.01 | － | － | <0.01 | － | <0.01 | ～ | <0.01 | <0.01
| ＰＣＢ |  | (mg/kg) | － | － | <0.01 | － | － | <0.01 | － | － | 0.01 | － | <0.01 | － | － | <0.01 | － | <0.01 | ～ | 0.01 | 0.01
| ｐＨ |  | (pH) | － | － | 7.9 | － | － | 8 | － | － | 8 | － | 8.1 | － | － | 7.6 | － | 7.9 | ～ | 8.1 | 8
| ＣＯＤsed |  | (mg/g) | － | － | 26 | － | － | 13 | － | － | 33 | － | 13 | － | － | 4.8 | － | 13 | ～ | 33 | 21
一 | 硫化物 |  | (mg/g) | － | － | 0.31 | － | － | 0.05 | － | － | 0.41 | － | 0.2 | － | － | <0.01 | － | 0.05 | ～ | 0.41 | 0.24
| 含水率 |  | (％) | － | － | 69 | － | － | 45 | － | － | 71 | － | 55 | － | － | 26 | － | 45 | ～ | 71 | 60
般 | 強熱減量 |  | (％) | － | － | 8.2 | － | － | 6.1 | － | － | 9.1 | － | 6 | － | － | 1.7 | － | 6 | ～ | 9.1 | 7.4
| 酸化還元電位 |  | (mV) | － | － | -431.6667 | － | － | -418 | － | － | -421 | － | -353.6667 | － | － | 46.6667 | － | -431.6667 | ～ | -353.6667 | -406
項 | 総クロム |  | (mg/kg) | － | － |  | － | － |  | － | － |  | － |  | － | － |  | － |  | ～
| ﾉﾙﾏﾙﾍｷｻﾝ抽出物質 |  | (mg/g) | － | － | 0.5 | － | － | <0.5 | － | － | 0.7 | － | <0.5 | － | － | <0.5 | － | <0.5 | ～ | 0.7 | 0.6
目 | 全窒素 |  | (mg/g) | － | － | 2.6 | － | － | 0.98 | － | － | 2.9 | － | 1 | － | － | 0.25 | － | 0.98 | ～ | 2.9 | 1.9
| 全りん |  | (mg/g) | － | － | 0.55 | － | － | 0.46 | － | － | 0.56 | － | 0.32 | － | － | 0.18 | － | 0.32 | ～ | 0.56 | 0.47
| 粒度組成 | 粗礫分(19～75mm) | (％) | － | － | 0 | － | － | 0 | － | － | 0 | － | 0 | － | － | 0 | － | 0 | ～ | 0 | 0
|  | 中礫分(4.75～19mm) | (％) | － | － | 0 | － | － | 4.8 | － | － | 0.2 | － | 2.5 | － | － | 0 | － | 0 | ～ | 4.8 | 1.9
|  | 細礫分(2～4.75mm) | (％) | － | － | 0.3 | － | － | 11.8 | － | － | 0.3 | － | 1 | － | － | 0.2 | － | 0.3 | ～ | 11.8 | 3.4
|  | 粗砂分(0.85～2mm) | (％) | － | － | 0.2 | － | － | 14.6 | － | － | 0.8 | － | 0.8 | － | － | 0.3 | － | 0.2 | ～ | 14.6 | 4.1
|  | 中砂分(0.25～0.85mm) | (％) | － | － | 2 | － | － | 27.7 | － | － | 2.7 | － | 1.7 | － | － | 15.8 | － | 1.7 | ～ | 27.7 | 8.5
|  | 細砂分(0.075～0.25mm) | (％) | － | － | 1.3 | － | － | 6.8 | － | － | 2.3 | － | 1.9 | － | － | 73.4 | － | 1.3 | ～ | 6.8 | 3.1
|  | シルト分(0.005～0.075mm) | (％) | － | － | 58.9 | － | － | 22.3 | － | － | 63.3 | － | 43.9 | － | － | 7.7 | － | 22.3 | ～ | 63.3 | 47.1
|  | 粘土分(0.005mm以下） | (％) | － | － | 37.3 | － | － | 12 | － | － | 30.4 | － | 48.2 | － | － | 2.6 | － | 12 | ～ | 48.2 | 32
溶出試験 |  | 総水銀 | (mg/L) | － | － | <0.0005 | － | － | <0.0005 | － | － | <0.0005 | － | <0.0005 | － | － | <0.0005 | － | <0.0005 | ～ | <0.0005 | <0.0005
（注）平均値はＡ－２～Ｃ－５までの結果を用い、報告下限値未満は報告下限値とし四捨五入しました。全て報告下限値未満の結果は、平均値に不等号を付けて表示しました。
酸化還元電位は、直読値で表示しています。

## H3102底質結果
２－１０ 大阪湾底質調査結果 （１）
調査日：2019（平成31）年2月13日
測定項目 ＼ 地点 |  |  | Ａ－２ | Ａ－３ | Ａ－６ | Ａ－７ | Ａ－１０ | Ａ－１１ | Ｂ－３ | Ｂ－４ | Ｂ－５ | Ｃ－３ | Ｃ－４ | Ｃ－５ | Ｏ－４ | Ｏ－５ | Ｏ－７ | 最小値 | ～ | 最大値 | 平均値注）
天候 |  |  | － | － | 晴 | － | － | 晴 | － | － | 晴 | － | 晴 | － | － | 晴 | － | － | ～ | － | －
採取時刻 |  | (時：分) | － | － | 9:25 | － | － | 11:12 | － | － | 14:17 | － | 12:18 | － | － | 11:15 | － | － | ～ | － | －
水深 |  | (ｍ) | － | － | 20 | － | － | 44.3 | － | － | 15.6 | － | 12.6 | － | － | 2.5 | － | 12.6 | ～ | 44.3 | 23.1
気温 |  | (℃) | － | － | 7 | － | － | 7.4 | － | － | 9.2 | － | 8.6 | － | － | 11.7 | － | 7 | ～ | 9.2 | 8.1
泥温 |  | (℃) | － | － | 11.5 | － | － | 12.6 | － | － | 11.5 | － | 11.7 | － | － | 10.8 | － | 11.5 | ～ | 12.6 | 11.8
色相 |  |  | － | － | オリーブ黒 | － | － | 灰オリーブ | － | － | 暗オリーブ灰 | － | 暗オリーブ灰 | － | － | オリーブ黒 | － | － | ～ | － | －
臭気 |  |  | － | － | 無 | － | － | 無 | － | － | 硫化水素臭 | － | 無 | － | － | 無 | － | － | ～ | － | －
性状 |  |  | － | － | 泥 | － | － | 砂混泥 | － | － | 泥 | － | 泥 | － | － | 砂 | － | － | ～ | － | －
一般項目 | ｐＨ | (pH) | － | － | 7.9 | － | － | 7.9 | － | － | 7.8 | － | 8 | － | － | 7.7 | － | 7.8 | ～ | 8 | 7.9
| ＣＯＤsed | (mg/g) | － | － | 25 | － | － | 4.4 | － | － | 29 | － | 11 | － | － | 2.8 | － | 4.4 | ～ | 29 | 17
| 硫化物 | (mg/g) | － | － | 0.37 | － | － | 0.03 | － | － | 0.32 | － | 0.17 | － | － | <0.01 | － | 0.03 | ～ | 0.37 | 0.22
| 含水率 | (％) | － | － | 67 | － | － | 34 | － | － | 68 | － | 57 | － | － | 32 | － | 34 | ～ | 68 | 57
| 強熱減量 | (％) | － | － | 8.7 | － | － | 3.2 | － | － | 9.4 | － | 7.7 | － | － | 1.8 | － | 3.2 | ～ | 9.4 | 7.3
| 酸化還元電位 | (mV) | － | － | -303 | － | － | -107 | － | － | -355 | － | -223 | － | － | 66 | － | -355 | ～ | -107 | -247
| 総クロム | (mg/kg) | － | － | 110 | － | － | 65 | － | － | 100 | － | 150 | － | － | 89 | － | 65 | ～ | 150 | 110
（注）平均値はＡ－２～Ｃ－５までの結果を用い、報告下限値未満は報告下限値とし四捨五入しました。全て報告下限値未満の結果は、平均値に不等号を付けて表示しました。
酸化還元電位は、直読値で表示しています。