## 太陽光検討シート
再生可能エネルギー利用設備導入検討シート（太陽光発電設備用）
１ 設備導入の検討
① 周辺環境の把握
② 日照条件の検討
| ア | 検討対象とする場所 |  |  |  |  | 屋根部 | （ | 地上高さ |  |  |  |  | ）ｍ
[7 empty] | 地上部 | （ |  | 空地部分 |  |  | その他 | ）
壁面
[7 empty] | その他 | （ | [5 empty] | ）
| イ | アの周囲における日射遮蔽物 |  |  |  |  | なし
あり
[7 empty] | 方位 | （ |  |  | ） | 高さ（約 |  | ）ｍ | 水平距離（約 |  | ）ｍ
[7 empty] | 方位 | （ |  |  | ） | 高さ（約 |  | ）ｍ | 水平距離（約 |  | ）ｍ
[7 empty] | 方位 | （ |  |  | ） | 高さ（約 |  | ）ｍ | 水平距離（約 |  | ）ｍ
[7 empty] | 方位 | （ |  |  | ） | 高さ（約 |  | ）ｍ | 水平距離（約 |  | ）ｍ
[7 empty] | 方位 | （ |  |  | ） | 高さ（約 |  | ）ｍ | 水平距離（約 |  | ）ｍ
| ウ | 日照の確保（冬至） |  |  |  |  | 十分 |  | 不十分 | [8 empty] | 設置可能容量の算出に関する係数は、下記のとおり参考として初期設定しています。
③ 日照条件に適合する場所の検討 | [17 empty] | 設置内容に合わせ独自に設定していただいてかまいませんので、設定セルの数値を変更してください。
| ア | 設置可能面積等 |  |  |  | （ |  |  |  |  | ）㎡ | 方位（ | 真南 | ） 設置角度（ |  | 30 | ）度 |  | 設定セル | 参考値
| イ | 太陽光パネル面積 |  |  |  | （ | 0 |  |  |  | ）㎡ | [6 empty] | 設置係数 | 0.4 | 0.4
| ウ | 設置可能容量 |  |  |  | （ | 0 |  |  |  | ）kw | [6 empty] | モジュール変換効率 | 0.15 | 0.15
| エ | 利用設備に対する荷重対策 |  |  |  |  | あり |  | なし | [8 empty] | 方位 | 真南 | 真南
| オ | 設置に備えた対応 |  |  |  |  | なし |  | あり |  | （例：設備用基礎の設置） | [6 empty] | 設置角度 | 30 | 30
[6 empty] | （ | [10 empty] | ） | 発電効率 | 1 | 1
④ 検討結果
|  |  |  | 導入する | → | 具体的な検討を行い、実際に設置する設備概要を ２ に記入 | [11 empty] | 【参考】設置方位と傾斜角度による発電効率
|  |  |  | 導入しない | [15 empty] | 傾 斜 角
|  |  | 導入を見送る理由（複数選択可） | [16 empty] | 0° | 10° | 20° | 30° | 40° | 90°
|  |  |  | 日照が確保できない | [15 empty] | 傾 斜 角 0°: (水平); 傾 斜 角 30°: (最適角); 傾 斜 角 90°: (壁面)
|  |  |  | 躯体が荷重に対応できていない | [13 empty] | 方 位 角 | 0° | 0.91 | 0.96 | 0.99 | 1 | 0.99 | 0.64
|  |  |  | 敷地内に設置する場所を確保できない | [14 empty] | [真南]
|  |  |  | 費用負担が大きい | [14 empty] | 45° | 0.91 | 0.94 | 0.96 | 0.96 | 0.94 | 0.62
|  |  |  | 本計画では見送るが、将来対応可能とする | [14 empty] | [南東・南西]
|  |  |  | その他 ( | [12 empty] | ） |  | 90° | 0.91 | 0.9 | 0.88 | 0.85 | 0.81 | 0.53
2 導入する設備の概要 | [18 empty] | [東・西]
| ア | 太陽光パネル面積 |  |  |  | （ |  |  |  | ）㎡ | [8 empty] | 135° | 0.91 | 0.86 | 0.8 | 0.72 | 0.65 | 0.37
| イ | 発電容量 |  |  |  | （ |  |  |  | ）kW | [8 empty] | [北東・北西]
[19 empty] | 180° | 0.91 | 0.84 | 0.75 | 0.66 | 0.57 | 0.29
[真北]

## 太陽熱検討シート
再生可能エネルギー利用設備導入検討シート（太陽熱利用設備用）
１ 設備導入の検討
① 周辺環境の把握
② 日照条件の検討
| ア | 検討対象とする場所 |  |  |  |  | 屋根部 | （ | 地上高さ |  |  |  |  | ）ｍ
[7 empty] | 地上部 | （ |  | 空地部分 |  |  | その他 | ）
壁面
[7 empty] | その他 | （ | [5 empty] | ）
| イ | アの周囲における日射遮蔽物 |  |  |  |  | なし
あり
[7 empty] | 方位 | （ |  |  | ） | 高さ（約 |  | ）ｍ | 水平距離（約 | ）ｍ
[7 empty] | 方位 | （ |  |  | ） | 高さ（約 |  | ）ｍ | 水平距離（約 | ）ｍ
[7 empty] | 方位 | （ |  |  | ） | 高さ（約 |  | ）ｍ | 水平距離（約 | ）ｍ
[7 empty] | 方位 | （ |  |  | ） | 高さ（約 |  | ）ｍ | 水平距離（約 | ）ｍ
[7 empty] | 方位 | （ |  |  | ） | 高さ（約 |  | ）ｍ | 水平距離（約 | ）ｍ
| ウ | 日照の確保（冬至） |  |  |  |  | 十分 |  | 不十分
③ 熱需要の条件等の検討
| ア | 建築物の用途 |  |  |  |  | 住宅等 |  | ホテル等 |  |  | 病院等 |  |  | 百貨店等 | 工場等
[7 empty] | 学校等 |  | 飲食店等 |  |  | 集会所等 |  |  | 事務所等
| イ | 熱需要対象用途 |  |  |  |  | 冷房 |  | 暖房 |  |  | 給湯 |  |  | その他（ | ） | 設置可能容量の算出に関する係数は、以下のとおり参考として初期設定しています。
| ウ | 設置可能面積 |  |  |  | （ |  |  |  |  | ）㎡ | [5 empty] | 設置内容に合わせ独自に設定していただいてかまいませんので、設定セルの数値を変更してください。
| エ | 概算年間熱利用量 |  |  |  | （ | 0 |  |  |  | ）MJ/年 | [6 empty] | 設定セル | 参考値
| オ | 利用設備に対する荷重対策 |  |  |  |  | あり |  | なし | [7 empty] | 平均集熱量 | 2177 | 2177 | MJ/㎡・年
| カ | 設置に備えた対応 |  |  |  |  | なし |  | あり |  | （例：設備用基礎の設置）
[6 empty] | （ | [9 empty] | ）
④ 検討結果 | 検討結果
|  |  |  | 導入する | → | 具体的な検討を行い、実際に設置する設備概要を ２ に記入
導入しない
導入を見送る理由（複数選択可）
日照が確保できない
年間を通じて安定した熱需要がない
躯体が荷重に対応できていない
敷地内に設置する場所を確保できない
費用負担が大きい
本計画では見送るが、将来対応可能とする
|  |  |  | その他 ( | [11 empty] | ）
2 導入する設備の概要
| ア | 集熱パネル面積 |  |  |  | （ |  |  |  | ）㎡
| イ | 概算年間熱利用量 |  |  |  | （ |  |  |  | ）MJ/年
| ウ | 熱需要対象用途 |  |  |  |  | 冷房 |  | 暖房 |  |  | 給湯 |  |  | その他（ | ）

## その他検討シート
再生可能エネルギー利用設備導入検討シート （その他再生可能エネルギー利用設備用）
再生可能エネルギー使用設備の検討概要
| ① 導入する再生可能エネルギー の種類 |  | 風力 |  | 水力 | 地熱 |  | バイオマス
|  |  | その他 | （ |  |  | ）
| ② 導入システムの概要 | ※必要に応じて図面等を添付すること
③ 導入システムの規模
④ 導入によるメリット
⑤ 導入にあたっての課題