## 1-1-3
算 式 根 拠 と な る 構 造 図
種 別 及 び 細 別 ： |  | 歩車道境界工 縁石 C-1型(背面が植樹帯等の場合） | 縮尺 | １：２０
図面番号 1-1-3
１０ｍ当たり
名称 | 規格・形状 | 算式 | 単位 | 数量
基礎材 | RC-40又は調整路盤材 | 0.32×10.0 | ｍ２ | 3.2
型枠 |  | (0.20＋0.10）×10.0 | ｍ２ | 3
ｺﾝｸﾘｰﾄ | σｃｋ=18N/mm2 | (0.10×0.27＋0.10×0.10）×10.0 | ｍ３ | 0.37
敷モルタル | １：３ | 0.17×10.0 | ｍ２ | 1.7
ｺﾝｸﾘｰﾄブロック | 150/170×200×600 | 10.0/0.605 | 個 | 16.5289
差し筋 | Dφ13 L=150 | 0.15×0.995×20 | ｋｇ | 2.985
伸縮目地 | 目地板 t=10 | 0.10×0.27 | ｍ２ | 0.027

## 1-1-3 (2)
算 式 根 拠 と な る 構 造 図
種 別 及 び 細 別 ： |  | 歩車道境界工 縁石 C-2型(背面が植樹帯等の場合） | 縮尺 | １：２０
図面番号 1-1-3
１０ｍ当たり
名称 | 規格・形状 | 算式 | 単位 | 数量
基礎材 | RC-40又は調整路盤材 | 0.35×10.0 | ｍ２ | 3.5
型枠 |  | (0.20＋0.10）×10.0 | ｍ２ | 3
ｺﾝｸﾘｰﾄ | σｃｋ=18N/mm2 | (0.10×0.30＋0.10×0.095）×10.0 | ｍ３ | 0.395
敷モルタル | １：３ | 0.205×10.0 | ｍ２ | 2.05
ｺﾝｸﾘｰﾄブロック | 180/205×250×600 | 10.0/0.605 | 個 | 16.5289
差し筋 | Dφ13 L=150 | 0.15×0.995×20 | ｋｇ | 2.985
伸縮目地 | 目地板 t=10 | 0.10×0.30 | ｍ２ | 0.03