## 1-3-6
算 式 根 拠 と な る 構 造 図
種 別 及 び 細 別 ： |  | 歩車道境界工 縁石 Ｐ－Ｂ2型(車両出入口部） | 縮尺 | １：６０
図面番号 1-3-6
１0ヶ所当たり
名称 | 規格・形状 | 算式 | 単位 | 数量
基礎材 | RC-40又は調整路盤材 | (0.38＋0.35)×1/2×0.605×10 | ｍ２ | 2.2083
型枠 |  | (0.17＋0.10）×0.605×10 | ｍ２ | 1.6335
ｺﾝｸﾘｰﾄ | σｃｋ=18N/mm2 | {0.10×(0.33＋0.30)×1/2＋0.07×0.10}×0.605×10 | ｍ３ | 0.23292
敷モルタル | １：３ | (0.23＋0.20)×1/2×0.605×10 | ｍ２ | 1.3008
180/(230～200)×(250～100)×600
ｺﾝｸﾘｰﾄブロック |  | 1×10 | 個 | 10
差し筋 | Dφ13 L=150 | 0.15×0.995×12.1 | ｋｇ | 1.8059
伸縮目地 | 目地板 t=10 | 0.10×(0.33+0.30)×1/2×0.605×10/10.0 | ｍ２ | 0.019057