## 8-1-2
算 式 根 拠 と な る 構 造 図
種 別 及 び 細 別 ： |  | 車止め工 車止め（単柱） | 縮尺 | １：３０
図面番号 8-1-1
１ヶ所当たり
名称 | 規格・形状 | 算式 | 単位 | 数量
基礎材 | RC-40 | (0.30+0.05+0.05)2 | ｍ２ | 0.16
コンクリート | σck=18N/mm2 | 0.302×0.40-π×0.0892/4×0.40 | ｍ３ | 0.033513
単柱（弾性タイプ）
車止め | H=800 | 1 | 基 | 1