## 萱島橋
| 寝屋川（萱島橋） | 令和５年度 | 公共用水域測定結果（速報）
採取年月日 |  |  | 2023-04-18 | 2023-05-18 | 2023-06-06 | 2023-07-04 | 2023-08-01 | 2023-09-05 | 2023-10-04 | 2023-11-14 | 2023-12-05 | 2024-01-10 | 2024-02-07 | 2024-03-05
一般項目 | 採取時間 |  | 9:00 | 9:36 | 9:00 | 9:00 | 9:07 | 9:00 | 9:00 | 9:04 | 9:52 | 9:15 | 9:00 | 9:00
|  |  | 15:02 | 14:56 | 14:50 | 14:58 | 15:27 | 15:00 | 14:55 | 15:09 | 15:06 | 15:00 | 15:11 | 15:00
| 天候 |  | 晴れ | 晴れ | 曇り | 晴れ | 晴れ | 晴れ | 晴れ | 晴れ | 曇り | 曇り | 晴れ | 雨
|  |  | 曇り | 曇り | 雨 | 晴れ | 晴れ | 晴れ | 晴れ | 晴れ | 曇り | 曇り | 曇り | 雨
| 気温 | （℃） | 16.6 | 24.2 | 24 | 29.5 | 34.1 | 33 | 21 | 9.5 | 10.5 | 7.5 | 6 | 6
|  |  | 20.1 | 23.9 | 20 | 35 | 37 | 35.7 | 27 | 19.8 | 11.5 | 12 | 11 | 8
| 水温 | （℃） | 20.3 | 24.9 | 23 | 27.8 | 31.1 | 31 | 26 | 21.8 | 19.5 | 16.5 | 14 | 13.4
|  |  | 22.5 | 27.1 | 25.2 | 31 | 32.3 | 32 | 29 | 22.2 | 19.2 | 18 | 17 | 12.8
| 流量 | （m3/sec） | 2.72 | 2.01 | 1.9 | 1.31 | 3.12 | 0.77 | 2.31 | 1.62 | 1.42 | 1.85 | 1.93 | 1.76
|  |  | 3.52 | 1.21 | 2.89 | 1.86 | 3.7 | 1.21 | 2.26 | 1.75 | 2.15 | 3.29 | 1.77 | 2.72
| 透視度 | （度） | >30 | >30 | >30 | >30 | >30 | >30 | >30 | >30 | >30 | >30 | >30 | >30
|  |  | >30 | >30 | >30 | >30 | >30 | >30 | >30 | >30 | >30 | >30 | >30 | >30
| 色相 |  | 無色 | 無色 | 無色 | 黄色・淡（明） | 黄色・淡（明） | 黄色・淡（明） | 黄色・淡（明） | 黄色・淡（明） | 黄色・淡（明） | 黄色・淡（明） | 黄色・淡（明） | 黄色・淡（明）
|  |  | 無色 | 無色 | 無色 | 黄色・淡（明） | 黄色・淡（明） | 黄色・淡（明） | 黄色・淡（明） | 黄色・淡（明） | 黄色・淡（明） | 黄色・淡（明） | 黄色・淡（明） | 黄色・淡（明）
| 臭気 |  | 無臭 | 無臭 | 川藻臭（微） | 川藻臭（微） | 川藻臭（微） | 川藻臭（微） | 川藻臭（微） | 川藻臭（微） | 川藻臭（微） | 川藻臭（微） | 川藻臭（微） | 川藻臭（微）
|  |  | 無臭 | 無臭 | 川藻臭（微） | 川藻臭（微） | 川藻臭（微） | 川藻臭（微） | 川藻臭（微） | 川藻臭（微） | 川藻臭（微） | 川藻臭（微） | 川藻臭（微） | 川藻臭（微）
生活環境項目 | pH |  | 6.8 | 6.8 | 6.8 | 6.6 | 6.7 | 7 | 6.6 | 6.7 | 6.4 | 6.6 | 6.7 | 7.7
|  |  | 7.5 | 7.9 | 6.9 | 7.9 | 7.2 | 7.3 | 7 | 7 | 6.5 | 6.8 | 6.9 | 7
| DO | （mg/L） | 12 | 11 | 8.4 | 11 | 7.4 | 10 | 8.8 | 9.5 | 6.1 | 8 | 10 | 9.6
| BOD | （mg/L） | 1.6 | 1.3 | 1.4 | 2.4 | 1.6 | 1 | 1.7 | 1.8 | 1.6 | 2.8 | 1.6 | 1.9
| COD | （mg/L） | 8.5 | 9.3 | 7.7 | 7.8 | 9.4 | 9.5 | 8.3 | 9.9 | 9.9 | 9.8 | 9.3 | 9.6
| SS | （mg/L） | 4 | <1 | <1 | 2 | <1 | <1 | 1 | <1 | <1 | 5 | 1 | <1
| 大腸菌数 | （CFU/100mL） | 150 | 66 | 360 | 150 | 130 | 170 | 340 | 200 | 210 | 180 | 75 | 1100
| 全窒素 | （mg/L） | 2023-05-18: 11; 2023-08-01: 11; 2023-11-14: 14; 2024-02-07: 14
| 全りん | （mg/L） | 2023-05-18: 0.12; 2023-08-01: 0.23; 2023-11-14: 0.49; 2024-02-07: 0.33
| 全亜鉛 | （mg/L） | 0.033 | 0.027 | 0.028 | 0.019 | 0.024 | 0.028 | 0.031 | 0.035 | 0.031 | 0.047 | 0.031 | 0.031
| ノニルフェノール | （mg/L） | 2023-05-18: <0.00006; 2023-08-01: 9e-05; 2023-11-14: <0.00006; 2024-02-07: <0.00006
| LAS | （mg/L） | 2023-05-18: 0.0042; 2023-08-01: <0.0006; 2023-11-14: 0.0061; 2024-02-07: 0.0037
健康項目 | カドミウム | （mg/L） | 2023-08-01: <0.0003; 2024-02-07: <0.0003
| 全シアン | （mg/L） | 2023-08-01: <0.1; 2024-02-07: <0.1
| 鉛 | （mg/L） | 2023-08-01: <0.005; 2024-02-07: <0.005
| 六価クロム | （mg/L） | 2023-08-01: <0.01; 2024-02-07: <0.01
| 砒素 | （mg/L） | 2023-08-01: <0.005; 2024-02-07: <0.005
| 総水銀 | （mg/L） | 2023-08-01: <0.0005; 2024-02-07: <0.0005
| アルキル水銀 | （mg/L）
| PCB | （mg/L） | 2023-08-01: <0.0005
| ジクロロメタン | （mg/L） | 2023-08-01: <0.002; 2024-02-07: <0.002
| 四塩化炭素 | （mg/L） | 2023-08-01: <0.0002; 2024-02-07: <0.0002
| 1,2-ジクロロエタン | （mg/L） | 2023-08-01: <0.0004; 2024-02-07: <0.0004
| 1,1-ジクロロエチレン | （mg/L） | 2023-08-01: <0.002; 2024-02-07: <0.002
| シス-1,2-ジクロロエチレン | （mg/L） | 2023-08-01: <0.004; 2024-02-07: <0.004
| 1,1,1-トリクロロエタン | （mg/L） | 2023-08-01: <0.0005; 2024-02-07: <0.0005
| 1,1,2-トリクロロエタン | （mg/L） | 2023-08-01: <0.0006; 2024-02-07: <0.0006
| トリクロロエチレン | （mg/L） | 2023-08-01: <0.001; 2024-02-07: <0.001
| テトラクロロエチレン | （mg/L） | 2023-08-01: <0.0005; 2024-02-07: <0.0005
| 1,3-ジクロロプロペン | （mg/L） | 2023-08-01: <0.0002
| チウラム | （mg/L） | 2023-08-01: <0.0006
| シマジン | （mg/L） | 2023-08-01: <0.0003
| チオベンカルブ | （mg/L） | 2023-08-01: <0.002
| ベンゼン | （mg/L） | 2023-08-01: <0.001; 2024-02-07: <0.001
| セレン | （mg/L） | 2023-08-01: <0.002; 2024-02-07: <0.002
| 硝酸性窒素及び亜硝酸性窒素 | （mg/L） | 2023-05-18: 8.3; 2023-08-01: 8.5; 2023-11-14: 10; 2024-02-07: 10
| ふっ素 | （mg/L） | 2023-08-01: 0.11; 2024-02-07: 0.19
| ほう素 | （mg/L） | 2023-08-01: 0.04; 2024-02-07: 0.02
| 1,4-ジオキサン | （mg/L） | 2023-08-01: <0.005; 2024-02-07: <0.005
特殊項目 | ノルマルヘキサン抽出物質 | （mg/L） | 2023-08-01: <0.5
| フェノール類 | （mg/L） | 2023-08-01: 0.013
| 銅 | （mg/L） | 2023-08-01: 0.005
| 溶解性鉄 | （mg/L） | 2023-08-01: <0.08
| 溶解性マンガン | （mg/L） | 2023-08-01: <0.01
| 全クロム | （mg/L） | 2023-08-01: <0.03
| 陰イオン界面活性剤 | （mg/L） | 2023-08-01: 0.01
| 硝酸性窒素 | （mg/L） | 2023-05-18: 8.1; 2023-08-01: 7.7; 2023-11-14: 10; 2024-02-07: 0.05
| 亜硝酸性窒素 | （mg/L） | 2023-05-18: 0.2; 2023-08-01: 0.82; 2023-11-14: 0.08; 2024-02-07: 10
| アンモニア性窒素 | （mg/L） | 2023-08-01: 0.3
| りん酸性りん | （mg/L） | 2023-08-01: 0.17
要監視項目 | クロロホルム | （mg/L） | 2023-08-01: <0.006
| トランス-1,2-ジクロロエチレン | （mg/L） | 2023-08-01: <0.004
| 1,2-ジクロロプロパン | （mg/L） | 2023-08-01: <0.006
| p-ジクロロベンゼン | （mg/L）
| イソキサチオン | （mg/L）
| ダイアジノン | （mg/L）
| フェニトロチオン | （mg/L）
| イソプロチオラン | （mg/L）
| オキシン銅 | （mg/L）
| クロロタロニル | （mg/L）
| プロピザミド | （mg/L）
| EPN | （mg/L）
| ジクロルボス | （mg/L）
| フェノブカルブ | （mg/L）
| イプロベンホス | （mg/L）
| クロルニトロフェン | （mg/L）
| トルエン | （mg/L） | 2023-08-01: <0.06
| キシレン | （mg/L） | 2023-08-01: <0.04
| フタル酸ジエチルヘキシル | （mg/L） | 2023-08-01: <0.006
| ニッケル | （mg/L） | 2023-08-01: 0.003
| モリブデン | （mg/L） | 2023-08-01: <0.007
| アンチモン | （mg/L） | 2023-08-01: 0.0002
| 塩化ビニルモノマー | （mg/L） | 2023-08-01: <0.0002
| エピクロロヒドリン | （mg/L） | 2023-08-01: <0.00004
| 全マンガン | （mg/L） | 2023-08-01: 0.02
| ウラン | （mg/L） | 2023-08-01: 0.0002
| フェノール | （mg/L）
| ホルムアルデヒド | （mg/L）
| 4-t-オクチルフェノール | （mg/L）
| アニリン | （mg/L）
| 2,4-ジクロロフェノール | （mg/L）
| PFOS及びPFOA | （mg/L） | 2023-08-01: 2.4e-05
| PFOS | （mg/L）
| PFOS（直鎖体） | （mg/L）
| PFOA | （mg/L）
| PFOA（直鎖体） | （mg/L）

## 清水橋
| 寝屋川（清水橋） | 令和５年度 | 公共用水域測定結果（速報）
採取年月日 |  |  |  | 2023-05-18 | 2023-08-01 | 2023-11-14 | 2024-02-07
一般項目 | 採取時間 |  |  | 8:59 | 8:30 | 9:29 | 9:35
|  |  |  | 15:20 | 14:45 | 15:40 | 15:42
| 天候 |  |  | 晴れ | 晴れ | 晴れ | 晴れ
|  |  |  | 曇り | 晴れ | 晴れ | 曇り
| 気温 | （℃） |  | 24.5 | 34 | 11.1 | 6.5
|  |  |  | 23.9 | 37.5 | 15.8 | 10.5
| 水温 | （℃） |  | 24.8 | 30.2 | 11 | 8.4
|  |  |  | 26.2 | 34.3 | 14.2 | 10
| 流量 | （m3/sec） |  | 0.02 | 0.41 | 0.03 | 0.05
|  |  |  | 0.06 | 0.39 | 0.04 | 0.1
| 透視度 | （度） |  | >30 | >30 | >30 | >30
|  |  |  | >30 | 29 | >30 | >30
| 色相 |  |  | 無色 | 黄色・淡（明） | 黄色・淡（明） | 黄色・淡（明）
|  |  |  | 無色 | 黄色・淡（明） | 黄色・淡（明） | 黄色・淡（明）
| 臭気 |  |  | 無臭 | 無臭 | 川藻臭（微） | 無臭
|  |  |  | 無臭 | 川藻臭（微） | 川藻臭（微） | 無臭
生活環境項目 | pH |  |  | 8.4 | 7.7 | 8.2 | 8
|  |  |  | 9.1 | 8.8 | 8.9 | 8.5
| DO | （mg/L） |  | 11 | 9.2 | 13 | 13
| BOD | （mg/L） |  | 1.9 | 1.9 | 1.3 | 1.9
| COD | （mg/L） |  | 7.2 | 12 | 5.8 | 4.9
| SS | （mg/L） |  | <1 | 6 | 1 | 3
| 大腸菌数 | （CFU/100mL） |  | 46 | 270 | 390 | 19
| 全窒素 | （mg/L） |  | 0.93 | 1.3 | 1.4 | 2.6
| 全りん | （mg/L） |  | 0.088 | 0.22 | 0.099 | 0.1
| 全亜鉛 | （mg/L） |  | 0.005 | 0.009 | 0.005 | 0.009
| ノニルフェノール | （mg/L） |  |  | <0.00006 |  | <0.00006
| LAS | （mg/L） |  |  | <0.0006 |  | <0.0006
健康項目 | カドミウム | （mg/L） |  |  | <0.0003 |  | <0.0003
| 全シアン | （mg/L） |  |  | <0.1 |  | <0.1
| 鉛 | （mg/L） |  |  | <0.005 |  | <0.005
| 六価クロム | （mg/L） |  |  | <0.01 |  | <0.01
| 砒素 | （mg/L） |  |  | <0.005 |  | <0.005
| 総水銀 | （mg/L） |  |  | <0.0005 |  | <0.0005
| アルキル水銀 | （mg/L）
| PCB | （mg/L） |  |  | <0.0005
| ジクロロメタン | （mg/L） |  |  | <0.002 |  | <0.002
| 四塩化炭素 | （mg/L） |  |  | <0.0002 |  | <0.0002
| 1,2-ジクロロエタン | （mg/L） |  |  | <0.0004 |  | <0.0004
| 1,1-ジクロロエチレン | （mg/L） |  |  | <0.002 |  | <0.002
| シス-1,2-ジクロロエチレン | （mg/L） |  |  | <0.004 |  | <0.004
| 1,1,1-トリクロロエタン | （mg/L） |  |  | <0.0005 |  | <0.0005
| 1,1,2-トリクロロエタン | （mg/L） |  |  | <0.0006 |  | <0.0006
| トリクロロエチレン | （mg/L） |  |  | <0.001 |  | <0.001
| テトラクロロエチレン | （mg/L） |  |  | <0.0005 |  | <0.0005
| 1,3-ジクロロプロペン | （mg/L） |  |  | <0.0002
| チウラム | （mg/L） |  |  | <0.0006
| シマジン | （mg/L） |  |  | <0.0003
| チオベンカルブ | （mg/L） |  |  | <0.002
| ベンゼン | （mg/L） |  |  | <0.001 |  | <0.001
| セレン | （mg/L） |  |  | <0.002 |  | <0.002
| 硝酸性窒素及び亜硝酸性窒素 | （mg/L） |  |  | <0.08 |  | 0.93
| ふっ素 | （mg/L） |  |  | 0.2 |  | 0.15
| ほう素 | （mg/L） |  |  | 0.04 |  | 0.02
| 1,4-ジオキサン | （mg/L） |  |  | <0.005 |  | <0.005
特殊項目 | ノルマルヘキサン抽出物質 | （mg/L） |  |  | 0.5
| フェノール類 | （mg/L） |  |  | 0.013
| 銅 | （mg/L） |  |  | 0.005
| 溶解性鉄 | （mg/L） |  |  | 0.09
| 溶解性マンガン | （mg/L） |  |  | <0.01
| 全クロム | （mg/L） |  |  | <0.03
| 陰イオン界面活性剤 | （mg/L） |  |  | <0.01
| 硝酸性窒素 | （mg/L） |  |  | <0.04 |  | <0.04
| 亜硝酸性窒素 | （mg/L） |  |  | <0.04 |  | 0.89
| アンモニア性窒素 | （mg/L） |  |  | 0.06
| りん酸性りん | （mg/L） |  |  | 0.12
要監視項目 | クロロホルム | （mg/L） |  |  | <0.006
| トランス-1,2-ジクロロエチレン | （mg/L）
| 1,2-ジクロロプロパン | （mg/L）
| p-ジクロロベンゼン | （mg/L）
| イソキサチオン | （mg/L）
| ダイアジノン | （mg/L）
| フェニトロチオン | （mg/L）
| イソプロチオラン | （mg/L）
| オキシン銅 | （mg/L）
| クロロタロニル | （mg/L）
| プロピザミド | （mg/L）
| EPN | （mg/L）
| ジクロルボス | （mg/L）
| フェノブカルブ | （mg/L）
| イプロベンホス | （mg/L）
| クロルニトロフェン | （mg/L）
| トルエン | （mg/L）
| キシレン | （mg/L）
| フタル酸ジエチルヘキシル | （mg/L）
| ニッケル | （mg/L）
| モリブデン | （mg/L）
| アンチモン | （mg/L）
| 塩化ビニルモノマー | （mg/L）
| エピクロロヒドリン | （mg/L）
| 全マンガン | （mg/L）
| ウラン | （mg/L）
| フェノール | （mg/L）
| ホルムアルデヒド | （mg/L）
| 4-t-オクチルフェノール | （mg/L）
| アニリン | （mg/L）
| 2,4-ジクロロフェノール | （mg/L）
| PFOS及びPFOA | （mg/L）
| PFOS | （mg/L）
| PFOS（直鎖体） | （mg/L）
| PFOA | （mg/L）
| PFOA（直鎖体） | （mg/L）