## 表紙
様式－１
数 量 公 開 用
（建 築 工 事）
工事名称 | ： | 大阪府計量検定所改築工事（本館）
数量作成 |  | 大阪府建築部公共建築室一般建築課
○本数量書は、工事請負契約書第１条に定める設計図書ではなく、参考数量です。
従って内容の如何にかかわらず、契約上何等の拘束をするものではありません。
○共通費率及び記載数量は、「大阪府公共建築工事共通費積算基準」（大阪府
建築部公共建築室）及び「公共建築数量積算基準」（公共建築工事 積算研究会）
に基づいて積算した数量です。

## A種目
建築工事 種目別内訳 |  |  |  | 2
名 称 | 数 量 | 単位 | 金 額 | 備 考
本館
1
式
水道ﾒｰﾀｰ棟
1
式
屋外付帯
1
式
計

## A科目
建築工事 科目別内訳 |  |  |  | 3
本館
名 称 | 数 量 | 単位 | 金 額 | 備 考
直接仮設
1
式
土工
1
式
地業
1
式
鉄筋
1
式
コンクリート
1
式
型枠
1
式
鉄骨
1
式
既製コンクリート
1
式
防水
1
式
石
1
式
タイル
1
式
木工
1
式
金属
1
式
左官
1
式
建具
1
式
建築工事 科目別内訳
本館
名 称 | 数 量 | 単位 | 金 額 | 備 考
塗装
1
式
内外装
1
式
ユニット及びその他
1
式
計
建築工事 科目別内訳 |  |  |  | 4
水道ﾒｰﾀｰ棟
名 称 | 数 量 | 単位 | 金 額 | 備 考
直接仮設
1
式
土工
1
式
地業
1
式
鉄筋
1
式
コンクリート
1
式
型枠
1
式
既製コンクリート
1
式
防水
1
式
金属
1
式
左官
1
式
建具
1
式
塗装
1
式
内外装
1
式
ユニット及びその他
1
式
計
建築工事 科目別内訳
屋外付帯
名 称 | 数 量 | 単位 | 金 額 | 備 考
土工
1
式
囲障
1
式
構内舗装
1
式
屋外排水
1
式
植栽
1
式
工作物
1
式
歩道改修
1
式
外構撤去
1
式
先行工事
1
式
発生材処理
1
式
計

## A中科目
建築工事 中科目別内訳 |  |  |  |  | 5
本館
科 目 名 称 | 中 科 目 名 称 | 数 量 | 単位 | 金 額 | 備 考
直接仮設
1
式
計
土工
1
式
計
地業 | 地業
1
式
地業 | 既製コンクリート杭地業
1
式
計
鉄筋 | 躯体
1
式
鉄筋 | 外部仕上
1
式
計
コンクリート | 躯体
1
式
コンクリート | 外部仕上
1
式
計
型枠 | 躯体
1
式
型枠 | 外部仕上
1
式
建築工事 中科目別内訳
本館
科 目 名 称 | 中 科 目 名 称 | 数 量 | 単位 | 金 額 | 備 考
型枠 | 内部仕上
1
式
計
鉄骨 | 本体鉄骨
1
式
計
既製コンクリート | 外部
1
式
計
防水 | 外部
1
式
防水 | 内部
1
式
計
石 | 外部
1
式
石 | 内部
1
式
計
タイル | 外部
1
式
タイル | 内部
1
式
計
建築工事 中科目別内訳 |  |  |  |  | 6
本館
科 目 名 称 | 中 科 目 名 称 | 数 量 | 単位 | 金 額 | 備 考
木工
1
式
計
金属 | 外部
1
式
金属 | 内部
1
式
計
左官 | 外部
1
式
左官 | 内部
1
式
計
建具 | アルミニウム製建具
1
式
建具 | 鋼製建具
1
式
建具 | 鋼製軽量建具
1
式
建具 | ステンレス製建具
1
式
建具 | シャッター
1
式
建具 | スチールパーテーション
1
式
建具 | スライディングウォール
1
式
建築工事 中科目別内訳
本館
科 目 名 称 | 中 科 目 名 称 | 数 量 | 単位 | 金 額 | 備 考
建具 | トイレブース
1
式
建具 | ガラス
1
式
計
塗装 | 外部
1
式
塗装 | 内部
1
式
計
内外装 | 外部
1
式
内外装 | 内部
1
式
計
ユニット及びその他 | 外部
1
式
ユニット及びその他 | 内部
1
式
計
建築工事 中科目別内訳 |  |  |  |  | 7
水道ﾒｰﾀｰ棟
科 目 名 称 | 中 科 目 名 称 | 数 量 | 単位 | 金 額 | 備 考
直接仮設
1
式
計
土工
1
式
計
地業 | 地業
1
式
計
鉄筋 | 躯体
1
式
鉄筋 | 外部仕上
1
式
計
コンクリート | 躯体
1
式
コンクリート | 外部仕上
1
式
計
型枠 | 躯体
1
式
型枠 | 外部仕上
1
式
型枠 | 内部仕上
1
式
建築工事 中科目別内訳
水道ﾒｰﾀｰ棟
科 目 名 称 | 中 科 目 名 称 | 数 量 | 単位 | 金 額 | 備 考
計
既製コンクリート | 外部
1
式
計
防水 | 外部
1
式
計
金属 | 外部
1
式
金属 | 内部
1
式
計
左官 | 外部
1
式
左官 | 内部
1
式
計
建具 | アルミニウム製建具
1
式
建具 | 鋼製建具
1
式
建具 | シャッター
1
式
建具 | ガラス
1
式
建築工事 中科目別内訳 |  |  |  |  | 8
水道ﾒｰﾀｰ棟
科 目 名 称 | 中 科 目 名 称 | 数 量 | 単位 | 金 額 | 備 考
計
塗装 | 外部
1
式
塗装 | 内部
1
式
計
内外装 | 内部
1
式
計
ユニット及びその他 | 内部
1
式
計
建築工事 中科目別内訳
屋外付帯
科 目 名 称 | 中 科 目 名 称 | 数 量 | 単位 | 金 額 | 備 考
土工
1
式
計
囲障
1
式
計
構内舗装
1
式
計
屋外排水
1
式
計
植栽
1
式
計
工作物
1
式
計
歩道改修 | 撤去
1
式
歩道改修 | 改修
1
式
計
建築工事 中科目別内訳 |  |  |  |  | 9
屋外付帯
科 目 名 称 | 中 科 目 名 称 | 数 量 | 単位 | 金 額 | 備 考
外構撤去 | 撤去
1
式
計
先行工事 | 撤去
1
式
先行工事 | 改修
1
式
計
発生材処理 | 発生材運搬･積込共
1
式
発生材処理 | 発生材処理
1
式
計

## A細目別内訳
建築工事 細目別内訳 | [5 empty] | 10
本館 |  | 直接仮設
名 称 | 摘 要 | 数 量 | 単位 | 単 価 | 金 額 | 備 考
遣方 | 一 般
778
㎡
墨出し | 一 般 -
| - | 1,153
㎡
養生 | 一 般 -
| - | 1,153
㎡
整理清掃 | 一 般 -
後片付け | - | 1,153
㎡
小計
墜落防止用器具費 | [5 empty] | 別紙 00-0001
1
式
枠組本足場 | 建枠 900×1700 布枠500+240
(手すり先行方式) | 設置期間：8ヶ月 | 1,249
㎡
安全手すり | 枠組本足場用
(手すり先行方式) |  | 141
ｍ
地足場 | 設置期間：1ヶ月
778
㎡
内部躯体足場 | RC造標準日数 修理費含む
| 鉄筋･型枠足場 | 1,025
| 階高4.0m以下 - |  | ㎡
内部躯体足場 | 躯体支保工
(手すり先行方式) | 階高7.4m以上9.1m未満 - | 128
| 設置期間：43日 |  | ㎡
内部仕上足場 | RC造標準日数 修理費含む
| 脚立足場 | 1,025
| 階高4.0m以下 転用数 2 |  | ㎡
内部仕上足場 | 枠組棚足場
(手すり先行方式) | 階高7.4m以上9.1m未満 - | 128
| 設置期間：1ヶ月 |  | ㎡
内部階段仕上足場 | RC造標準日数 修理費含む
14.8
㎡
ｼｬﾌﾄ内足場 | RC造標準日数 修理費含む
8
㎡
建築工事 細目別内訳
本館 |  | 直接仮設
名 称 | 摘 要 | 数 量 | 単位 | 単 価 | 金 額 | 備 考
養生ｼｰﾄ張り | 防炎Ⅰ類
1,249
㎡
小計
仮設材運搬 | 建枠幅900(二枚布)
(枠組本足場) |  | 1,249
(手すり先行方式) |  |  | ㎡
仮設材運搬 | 枠組本足場用(手すり先行方式)
(安全てすり) |  | 141
ｍ
仮設材運搬
(地足場) |  | 778
㎡
仮設材運搬 | 7.4m以上9.1m未満
(内部躯体足場) |  | 128
(手すり先行方式) |  |  | ㎡
仮設材運搬 | 2階建
(内部仕上足場 |  | 1,025
脚立足場) |  |  | ㎡
仮設材運搬(内部 | 7.4m以上9.1m未満
仕上足場 棚足場) |  | 128
(手すり先行方式) |  |  | ㎡
仮設材運搬
(内部階段 |  | 14.8
仕上足場) |  |  | ㎡
仮設材運搬
(ｼｬﾌﾄ内足場) |  | 8
㎡
仮設材運搬
(ｼｰﾄ･ﾈｯﾄ類) |  | 1,249
㎡
計
建築工事 細目別内訳 | [5 empty] | 11
本館 |  | 土工
名 称 | 摘 要 | 数 量 | 単位 | 単 価 | 金 額 | 備 考
土工機械運搬 | 根切り、埋戻し
| - | 1
往復
根切り | つぼ,布掘り
| 深さ2.5m程度 | 640
ｍ3
床付け | つぼ,布掘り
462
㎡
埋戻し(B種) | - 発生土
273
ｍ3
盛土(B種) | 発生土
211
ｍ3
計
建築工事 細目別内訳
本館 |  | 地業 |  |  | 地業
名 称 | 摘 要 | 数 量 | 単位 | 単 価 | 金 額 | 備 考
砂利地業 | 再生ｸﾗｯｼｬﾗﾝ
27.7
ｍ3
砂利地業 | 再生ｸﾗｯｼｬﾗﾝ
25.6
ｍ3
床下防湿層敷き | ﾎﾟﾘｴﾁﾚﾝﾌｨﾙﾑ 厚0.15（2枚敷）
269
㎡
地盤改良 | ｾﾒﾝﾄ系固化材 150kg/m3
| 試験費別途 | 1
式
建設発生土運搬 | ﾀﾞﾝﾌﾟﾄﾗｯｸ 10t積級
| ﾊﾞｯｸﾎｳ0.8m3 土砂 DID区間有り | 31
| 60.0㎞以下 |  | ｍ3
建設発生土処分
31
ｍ3
計
建築工事 細目別内訳 | [5 empty] | 12
本館 |  | 地業 |  |  | 既製コンクリート杭地業
名 称 | 摘 要 | 数 量 | 単位 | 単 価 | 金 額 | 備 考
既製杭 | Hyper-MAGA工法
| 材料費 | 1
式
P1 φ600 L4m+9m+8m+8m 14本
P2 φ500 L4m+9m+8m+8m 11本
P3 φ400 L4m+8m+8m+9m 4本
P4 φ400 L4m+9m+8m+8m 4本
既製杭 | 杭降ろし費
276
ｔ
既製杭 | 施工費（ｾﾒﾝﾄﾐﾙｸ圧縮試験費別途）
1
式
杭頭補強
1
式
汚泥（固化物） | ﾀﾞﾝﾌﾟﾄﾗｯｸ 10t積級
運搬費 | ﾊﾞｯｸﾎｳ0.8m3 汚泥（固化物） | 410
| DID区間有り 19.5㎞以下 |  | ｍ3
汚泥（固化物）
処分費 |  | 410
ｍ3
計
建築工事 細目別内訳
本館 |  | 鉄筋 |  |  | 躯体
名 称 | 摘 要 | 数 量 | 単位 | 単 価 | 金 額 | 備 考
異形鉄筋(SD295) | D10
14.9
ｔ
異形鉄筋(SD295) | D13
107
ｔ
異形鉄筋(SD295) | D16
4
ｔ
異形鉄筋(SD345) | D22
28.3
ｔ
異形鉄筋(SD345) | D25
55.8
ｔ
鉄筋加工組立 | RCﾗｰﾒﾝ構造
| 階高3.5～4.0ｍ程度 形状単純 | 202
ｔ
異形鉄筋(SD295) | D13
0.7
ｔ
異形鉄筋(SD295) | D16
0.1
ｔ
梁貫通孔補強 | 細物
鉄筋組立 |  | 0.8
ｔ
ｽｸﾗｯﾌﾟ控除 | 鉄屑 ヘビーH2
5.7
ｔ
鉄筋ｶﾞｽ圧接 | D22 -D22
1,209
か所
鉄筋ｶﾞｽ圧接 | D25 -D25
1,502
か所
壁開口部ひび割れ | 6φ-100×100 700×400
補強 |  | 118
か所
犬走り | D13 横向
差し筋ｱﾝｶｰ |  | 482
本
基準器設置台 | D13 下向
差し筋ｱﾝｶｰ |  | 32
本
建築工事 細目別内訳 | [5 empty] | 13
本館 |  | 鉄筋 |  |  | 躯体
名 称 | 摘 要 | 数 量 | 単位 | 単 価 | 金 額 | 備 考
計
建築工事 細目別内訳
本館 |  | 鉄筋 |  |  | 外部仕上
名 称 | 摘 要 | 数 量 | 単位 | 単 価 | 金 額 | 備 考
押えｺﾝｸﾘｰﾄ内 | 6φ-100×100
溶接金網 |  | 603
㎡
計
建築工事 細目別内訳 | [5 empty] | 14
本館 |  | コンクリート |  |  | 躯体
名 称 | 摘 要 | 数 量 | 単位 | 単 価 | 金 額 | 備 考
普通ｺﾝｸﾘｰﾄ | JIS A5308 呼び強度18 S15
| 粗骨材20 | 35.9
ｍ3
普通ｺﾝｸﾘｰﾄ | JIS A5308 呼び強度18 S15
| 粗骨材20 | 25.8
ｍ3
普通ｺﾝｸﾘｰﾄ | JIS A5308 呼び強度27 S15
| 粗骨材20 | 349
ｍ3
普通ｺﾝｸﾘｰﾄ | JIS A5308 呼び強度24 S18
| 粗骨材20 | 164
ｍ3
普通ｺﾝｸﾘｰﾄ | JIS A5308 呼び強度24 S18
| 粗骨材20 | 765
ｍ3
構造体強度補正
1
式
小計
ｺﾝｸﾘｰﾄ打設手間 | 捨てｺﾝｸﾘｰﾄ ﾎﾟﾝﾌﾟ打設
| 30m3/回程度 S15～S18 | 35.9
| - 圧送費､基本料別途 |  | ｍ3
ｺﾝｸﾘｰﾄ打設手間 | 土間 ﾎﾟﾝﾌﾟ打設
| 30m3/回程度 S15～S18 | 25.8
| - 圧送費､基本料別途 |  | ｍ3
ｺﾝｸﾘｰﾄ打設手間 | 基礎部 ﾎﾟﾝﾌﾟ打設
| 100m3/回以上 S15～S18 | 349
| - 圧送費､基本料別途 |  | ｍ3
ｺﾝｸﾘｰﾄ打設手間 | 1階ｽﾗﾌﾞ ﾎﾟﾝﾌﾟ打設
| 100m3/回以上 S15～S18 | 164
| 標準階高 圧送費､基本料別途 |  | ｍ3
ｺﾝｸﾘｰﾄ打設手間 | 躯体 ﾎﾟﾝﾌﾟ打設
| 100m3/回以上 S15～S18 | 765
| 標準階高 圧送費､基本料別途 |  | ｍ3
小計
ｺﾝｸﾘｰﾄﾎﾟﾝﾌﾟ | 30m3以上 50m3/回未満
圧送 | 基本料金別途加算 | 35.9
ｍ3
ｺﾝｸﾘｰﾄﾎﾟﾝﾌﾟ | 30m3/回未満
圧送 | 基本料金別途加算 | 25.8
ｍ3
建築工事 細目別内訳
本館 |  | コンクリート |  |  | 躯体
名 称 | 摘 要 | 数 量 | 単位 | 単 価 | 金 額 | 備 考
ｺﾝｸﾘｰﾄﾎﾟﾝﾌﾟ | 100m3/回以上
圧送 | 基本料金別途加算 | 349
ｍ3
ｺﾝｸﾘｰﾄﾎﾟﾝﾌﾟ | 100m3/回以上
圧送 | 基本料金別途加算 | 164
ｍ3
ｺﾝｸﾘｰﾄﾎﾟﾝﾌﾟ | 100m3/回以上
圧送 | 基本料金別途加算 | 765
ｍ3
ｺﾝｸﾘｰﾄﾎﾟﾝﾌﾟ圧送 | 50m3/回未満
基本料金 |  | 2
回
ｺﾝｸﾘｰﾄﾎﾟﾝﾌﾟ圧送 | 100m3/回以上
基本料金 |  | 6
回
小計
止水板 | 6×200
58
ｍ
計
建築工事 細目別内訳 | [5 empty] | 15
本館 |  | コンクリート |  |  | 外部仕上
名 称 | 摘 要 | 数 量 | 単位 | 単 価 | 金 額 | 備 考
軽量ｺﾝｸﾘｰﾄ | 比重1.85 210㎏/cm2
48.3
ｍ3
ｺﾝｸﾘｰﾄ打設手間 | 防水保護ｺﾝｸﾘｰﾄ ﾎﾟﾝﾌﾟ打設
| 50m3/回程度 S15～S18 | 48.3
| - 圧送費､基本料別途 |  | ｍ3
ｺﾝｸﾘｰﾄﾎﾟﾝﾌﾟ | 30m3以上 50m3/回未満
圧送 | 基本料金別途加算 | 48.3
ｍ3
ｺﾝｸﾘｰﾄﾎﾟﾝﾌﾟ圧送 | 30m3以上 50m3/回未満
基本料金 |  | 1
回
計
建築工事 細目別内訳
本館 |  | 型枠 |  |  | 躯体
名 称 | 摘 要 | 数 量 | 単位 | 単 価 | 金 額 | 備 考
型枠 | 普通合板型枠
| - 基礎部 | 1,765
| - |  | ㎡
型枠 | 普通合板型枠
| ﾗｰﾒﾝ構造 地上軸部 | 3,775
| 階高3.5～4.0m程度 |  | ㎡
型枠 | 打放合板型枠B種
| ﾗｰﾒﾝ構造 基礎部 | 3.4
| - |  | ㎡
型枠 | 打放合板型枠B種
| ﾗｰﾒﾝ構造 地上軸部 | 1,718
| 階高3.5～4.0m程度 |  | ㎡
型枠 | 小型構造物用型枠
| 擁壁、囲障の基礎等 - | 0.4
| - |  | ㎡
耐震ｽﾘｯﾄ | 垂直 全貫通型 壁厚150 耐火型
| 振れ止め共 | 188
ｍ
耐震ｽﾘｯﾄ | 水平 全貫通型 壁厚150 耐火型
| 振れ止め共 | 89.2
ｍ
Exp.j部型枠 | 両側型枠ﾊﾟﾈﾙｔ12
| ＋ｽﾀｲﾛﾌｫｰﾑｔ76 | 124
| 貼付溶解共 |  | ㎡
型枠目地棒 | 打継目地 幅20 ×深さ20程度
107
ｍ
型枠目地棒 | 誘発目地 幅20 ×深さ20程度
174
ｍ
小計
ｽﾘｰﾌﾞ | 鋼管(黒つば付) 径300 長さ500
5
か所
ｽﾘｰﾌﾞ | 鋼管(黒つば付) 径200 長さ500
2
か所
ｽﾘｰﾌﾞ | 鋼管(黒つば付) 径150 長さ500
3
か所
ｽﾘｰﾌﾞ | 鋼管(黒つば付) 径100 長さ500
4
か所
建築工事 細目別内訳 | [5 empty] | 16
本館 |  | 型枠 |  |  | 躯体
名 称 | 摘 要 | 数 量 | 単位 | 単 価 | 金 額 | 備 考
ｽﾘｰﾌﾞ | 鋼管(黒つば付) 径80 長さ500
12
か所
ｽﾘｰﾌﾞ | 鋼管(黒つば付) 径50 長さ500
8
か所
ｽﾘｰﾌﾞ | 硬質塩ﾋﾞ管(VU) 径300 長さ500
1
か所
ｽﾘｰﾌﾞ | 硬質塩ﾋﾞ管(VU) 径200 長さ500
1
か所
ｽﾘｰﾌﾞ | 硬質塩ﾋﾞ管(VU) 径100 長さ500
2
か所
ｽﾘｰﾌﾞ | 硬質塩ﾋﾞ管(VU) 径75 長さ500
1
か所
ｽﾘｰﾌﾞ | 硬質塩ﾋﾞ管(VU) 径150 長さ150
3
か所
ｽﾘｰﾌﾞ | 硬質塩ﾋﾞ管(VU) 径200 長さ150
16
か所
ｽﾘｰﾌﾞ | 硬質塩ﾋﾞ管(VU) 径150 長さ150
13
か所
ｽﾘｰﾌﾞ | 鋼管(白) 径350 長さ150
2
か所
ｽﾘｰﾌﾞ | 鋼管(白) 径350 長さ150
3
か所
ｽﾘｰﾌﾞ | 鋼管(白) 径300 長さ150
5
か所
ｽﾘｰﾌﾞ | 鋼管(白) 径250 長さ150
25
か所
ｽﾘｰﾌﾞ(VP) | 径100 半割 長さ500
4
か所
ｽﾘｰﾌﾞ(VP) | 径75 長さ500
2
か所
建築工事 細目別内訳
本館 |  | 型枠 |  |  | 躯体
名 称 | 摘 要 | 数 量 | 単位 | 単 価 | 金 額 | 備 考
人通孔 | W600 H400 L500
1
か所
計
建築工事 細目別内訳 | [5 empty] | 17
本館 |  | 型枠 |  |  | 外部仕上
名 称 | 摘 要 | 数 量 | 単位 | 単 価 | 金 額 | 備 考
打放し面補修 | B 種 ｺｰﾝ処理 部分目違いばらい
1,424
㎡
計
建築工事 細目別内訳
本館 |  | 型枠 |  |  | 内部仕上
名 称 | 摘 要 | 数 量 | 単位 | 単 価 | 金 額 | 備 考
打放し面補修 | B 種 ｺｰﾝ処理 部分目違いばらい
298
㎡
計
建築工事 細目別内訳 | [5 empty] | 18
本館 |  | 鉄骨 |  |  | 本体鉄骨
名 称 | 摘 要 | 数 量 | 単位 | 単 価 | 金 額 | 備 考
(ｸﾚｰﾝｶﾞｰﾀｰ受け)
H形鋼 | H-340×250×9×14
1,516
kg
L形鋼 | L-100×100×7
208
kg
鋼板 | PL-16
86
kg
鋼板 | PL-12
6
kg
鋼板 | PL-9
6
kg
ｱﾝｶｰﾎﾞﾙﾄ | M20 L400
24
本
高力ﾎﾞﾙﾄ | M20 L70
8
本
(機械基礎架台)
H形鋼 | H-200×200×8×12
1,302
kg
H形鋼 | H-100×100×6×8
56
kg
鋼板 | PL-12
71
kg
鋼板 | PL-9
80
kg
ｱﾝｶｰﾎﾞﾙﾄ | M16 L350
48
本
高力ﾎﾞﾙﾄ | M16 L45
24
本
建築工事 細目別内訳
本館 |  | 鉄骨 |  |  | 本体鉄骨
名 称 | 摘 要 | 数 量 | 単位 | 単 価 | 金 額 | 備 考
(屋上目隠しﾌｪﾝｽ
支柱)
H形鋼 | H-100×100×6×8
832
kg
軽量溝形鋼 | C-100×50×20×2.3
1,511
kg
角形鋼管 | □-100×100×3.2
37
kg
L形鋼 | L-90×90×6
100
kg
鋼板 | PL-12
153
kg
鋼板 | PL-9
6
kg
ｱﾝｶｰﾎﾞﾙﾄ | M16 L350
96
本
中ﾎﾞﾙﾄ | M12 L35
240
本
(鉄板敷)
溝形鋼 | C-300×90×12×16
1,150
kg
無収縮ﾓﾙﾀﾙ
1.1
ｍ3
(加工組立)
鉄骨工場加工組立 | 溶接手間共
費 |  | 1
式
鉄骨錆止費 | JISK5674 2回塗
1
式
建築工事 細目別内訳 | [5 empty] | 19
本館 |  | 鉄骨 |  |  | 本体鉄骨
名 称 | 摘 要 | 数 量 | 単位 | 単 価 | 金 額 | 備 考
鉄骨運搬費
1
式
鉄骨建方･取付費
1
式
場内小運搬
1
式
計
建築工事 細目別内訳
本館 |  | 既製コンクリート |  |  | 外部
名 称 | 摘 要 | 数 量 | 単位 | 単 価 | 金 額 | 備 考
防水立上り | 中空押出ｾﾒﾝﾄ板 AP-FG工法
乾式保護ﾎﾞｰﾄﾞ | H250程度 上下枠共 | 71.5
㎡
計
建築工事 細目別内訳 | [5 empty] | 20
本館 |  | 防水 |  |  | 外部
名 称 | 摘 要 | 数 量 | 単位 | 単 価 | 金 額 | 備 考
ｱｽﾌｧﾙﾄ防水 | AI-1(保護密着断熱) 平場
603
㎡
ｱｽﾌｧﾙﾄ防水 | D-2 立上り部
122
㎡
伸縮調整目地 | 成形伸縮目地材 25×80
| 付着層ﾀｲﾌﾟ | 496
ｍ
防水押え金物 | ｱﾙﾐ製 ｱｽﾌｧﾙﾄ防水用
291
ｍ
防水入隅処理 | 立上り入隅面取り 幅70mm程度
(ﾓﾙﾀﾙ) |  | 291
ｍ
露出合成高分子ﾙｰ | t2.0 S-F2 平場
ﾌｨﾝｸﾞｼｰﾄ防水 |  | 9.6
㎡
露出合成高分子ﾙｰ | t2.0 S-F2 立上り部
ﾌｨﾝｸﾞｼｰﾄ防水 |  | 3.7
㎡
防水押え金物 | ｱﾙﾐ製 ｼｰﾄ防水用
14.8
ｍ
塗膜防水 | X-2 平場
219
㎡
塗膜防水 | X-2 立上り部
68.6
㎡
ｼｰﾘﾝｸﾞ | 一般部 ﾎﾟﾘｳﾚﾀﾝ系(PU-2)
| 20×10 | 107
ｍ
ｼｰﾘﾝｸﾞ | 一般部 変成ｼﾘｺｰﾝ系(MS-2)
| 10×10 | 459
ｍ
ｼｰﾘﾝｸﾞ | 一般部 ﾎﾟﾘｳﾚﾀﾝ系(PU-2)
| 25×10 | 277
ｍ
計
建築工事 細目別内訳
本館 |  | 防水 |  |  | 内部
名 称 | 摘 要 | 数 量 | 単位 | 単 価 | 金 額 | 備 考
塗膜防水 | X-2 平場
48.6
㎡
塗膜防水 | X-2 立上り部
17.8
㎡
塗膜防水 | X-2 平場
23.7
㎡
塗膜防水 | X-2 400角×H300
1
か所
塗膜防水 | X-2 W300×H100
2.4
ｍ
塗膜防水 | X-2 W200×H100
8
ｍ
ｼｰﾘﾝｸﾞ | 一般部 ﾎﾟﾘｻﾙﾌｧｲﾄﾞ系(PS-2)
| 10×10 | 11.7
ｍ
ｼｰﾘﾝｸﾞ | 一般部 ﾎﾟﾘｻﾙﾌｧｲﾄﾞ系(PS-2)
| 10×10 | 20.4
ｍ
ｼｰﾘﾝｸﾞ | 一般部 ﾎﾟﾘｻﾙﾌｧｲﾄﾞ系(PS-2)
| 10×10 | 60.3
ｍ
ｼｰﾘﾝｸﾞ | 一般部 ﾎﾟﾘｻﾙﾌｧｲﾄﾞ系(PS-2)
| 10×10 | 6.8
ｍ
ｼｰﾘﾝｸﾞ | 一般部 ﾎﾟﾘｻﾙﾌｧｲﾄﾞ系(PS-2)
| 10×10 | 10.6
ｍ
ｼｰﾘﾝｸﾞ | 一般部 ﾎﾟﾘｻﾙﾌｧｲﾄﾞ系(PS-2)
| 10×10 | 5.1
ｍ
ｼｰﾘﾝｸﾞ | 一般部 ｼﾘｺｰﾝ系(SR-2)
| 10×10 | 9.6
ｍ
計
建築工事 細目別内訳 | [5 empty] | 21
本館 |  | 石 |  |  | 外部
名 称 | 摘 要 | 数 量 | 単位 | 単 価 | 金 額 | 備 考
定礎石 | 黒御影石 300×400×30
| 文字掘り込み共 | 1
か所
計
建築工事 細目別内訳
本館 |  | 石 |  |  | 内部
名 称 | 摘 要 | 数 量 | 単位 | 単 価 | 金 額 | 備 考
1F圧力検査室 | 人工大理石 t25 W150×L2020
面台 |  | 1
か所
1F階段下倉庫 | 人工大理石 t25 W150×L1300
面台 |  | 1
か所
1F大型質量検査室 | 人工大理石 t25 W150×L800
面台 |  | 1
か所
1F男子便所 | 人工大理石 t25 W150×L1550
面台 | 小便器 | 1
か所
1F男子便所 | 人工大理石 t25 W150×L850
面台 | SK | 1
か所
1F男子便所 | 人工大理石 t25 W200×L1000
面台 | 大便器 | 1
か所
1F男子便所 | 人工大理石 t25 W335×L1290
面台 | 洗面 | 1
か所
1F女子便所 | 人工大理石 t25 W200×L1100
面台 | 大便器 | 1
か所
1F女子便所 | 人工大理石 t25 W150×L1340
面台 | 洗面 | 1
か所
1F多目的便所 | 人工大理石 t25 W250×L2640
面台 | W200×L1229、W275×L325 | 1
か所
2F男子便所 | 人工大理石 t25 W150×L3100
面台 | 小便器 | 1
か所
2F男子便所 | 人工大理石 t25 L300×W485＋
面台 | L515×W160 | 1
| SK |  | か所
2F男子便所 | 人工大理石 t25 W150×L900
面台 | 大便器 | 2
か所
2F男子便所 | 人工大理石 t25 W150×L1370
面台 | 洗面 | 1
か所
2F女子便所 | 人工大理石 t25 W150×L2000
面台 | 洗面 | 1
か所
建築工事 細目別内訳 | [5 empty] | 22
本館 |  | 石 |  |  | 内部
名 称 | 摘 要 | 数 量 | 単位 | 単 価 | 金 額 | 備 考
2F女子便所 | 人工大理石 t25 W150×L950
面台 | 大便器 | 1
か所
2F女子便所 | 人工大理石 t25 W575×L640
面台 | 大便器 | 1
か所
1F精密質量検査室 | 1000×1000：2ヶ所
精密石定盤 | 2000×1000：2ヶ所 | 1
| 5970×500：1ヶ所 |  | 式
計
建築工事 細目別内訳
本館 |  | タイル |  |  | 外部
名 称 | 摘 要 | 数 量 | 単位 | 単 価 | 金 額 | 備 考
床ﾀｲﾙ張り | 一般床ﾀｲﾙ張 Ⅰ類 無ゆう
| 150㎜角 下地ﾓﾙﾀﾙ別途 | 7.4
㎡
床ﾀｲﾙ張り | 段鼻ﾀｲﾙ張 Ⅰ類 無ゆう
| 150㎜角 下地ﾓﾙﾀﾙ別途 | 2.2
㎡
床ﾀｲﾙ | 垂れ付き段鼻 Ⅰ類 無ゆう
(階段用ﾀｲﾙ張り) | 150㎜角 下地ﾓﾙﾀﾙ別途 | 13.4
ｍ
床ﾀｲﾙ張り | ｽﾛｰﾌﾟﾀｲﾙ張 Ⅰ類 無ゆう
| 150㎜角 下地ﾓﾙﾀﾙ別途 | 14.1
㎡
壁磁器質ﾀｲﾙ張り | 二丁掛け
10.5
㎡
壁磁器質ﾀｲﾙ張り | 二丁掛け 出隅役物
6.7
ｍ
計
建築工事 細目別内訳 | [5 empty] | 23
本館 |  | タイル |  |  | 内部
名 称 | 摘 要 | 数 量 | 単位 | 単 価 | 金 額 | 備 考
床ﾀｲﾙ張り | 一般床ﾀｲﾙ張 Ⅰ類 無ゆう
| 150㎜角 下地ﾓﾙﾀﾙ別途 | 45.8
㎡
壁磁器質ﾀｲﾙ張り | 二丁掛け
53
㎡
壁磁器質ﾀｲﾙ張り | 二丁掛け ｹｲｶﾙ板面
17.7
㎡
計
建築工事 細目別内訳
本館 |  | 木工
名 称 | 摘 要 | 数 量 | 単位 | 単 価 | 金 額 | 備 考
1F休養室床 | t12
捨張合板 |  | 6.2
㎡
1F休養室 | ﾌﾘｰﾌﾛｱｰ廻り
際根太 |  | 6.2
ｍ
1F休養室 | 米栂 60×60
上り框 |  | 3.2
ｍ
1F休養室
畳寄せ |  | 6.7
ｍ
1F休養室
雑巾摺 |  | 1.9
ｍ
ﾗｲﾆﾝｸﾞ壁 | t12
耐水合板 |  | 3.1
㎡
ﾗｲﾆﾝｸﾞ壁 | t12+12
耐水合板 |  | 28.6
㎡
建具方立 | 40×130
4.8
ｍ
1F血圧･温度検査 | t40 W140×H1600 両面ｼﾅ合板t4
室 建具方立ﾊﾟﾈﾙ |  | 1
か所
1F血圧･温度検査 | t40 W50×H1600 両面ｼﾅ合板t4
室 建具方立ﾊﾟﾈﾙ |  | 1
か所
2F研修室 | t40 W50×H1600 両面ｼﾅ合板t4
建具方立ﾊﾟﾈﾙ |  | 1
か所
1F休養室 | W735×D550 3段
固定棚 | ﾗﾜﾝ合板t9 ｼﾅ合板t5.5･受材共 | 1
か所
計
建築工事 細目別内訳 | [5 empty] | 24
本館 |  | 金属 |  |  | 外部
名 称 | 摘 要 | 数 量 | 単位 | 単 価 | 金 額 | 備 考
ﾙｰﾌﾄﾞﾚﾝ | 横形ろく屋根用 ｱｽﾌｧﾙﾄ･ｼｰﾄ防水用
| SGP 100A 張掛け幅 100 | 16
か所
ﾙｰﾌﾄﾞﾚﾝ | 縦形ろく屋根用 ｱｽﾌｧﾙﾄ･ｼｰﾄ防水用
| VP100(差込み式) 張掛け幅 100 | 12
か所
ﾙｰﾌﾄﾞﾚﾝ | ﾊﾞﾙｺﾆｰ用 塗膜防水用
| SGP 100A 張掛け幅 100 | 4
か所
ﾙｰﾌﾄﾞﾚﾝ | ﾊﾞﾙｺﾆｰ中継用 塗膜防水用
| SGP 100A 張掛け幅 100 | 10
か所
ﾙｰﾌﾄﾞﾚﾝ | 縦形ろく屋根用 ｱｽﾌｧﾙﾄ･ｼｰﾄ防水用
| VP100(差込み式) 張掛け幅 100 | 2
か所
硬質ﾎﾟﾘ塩化 | 径100
ﾋﾞﾆﾙ管とい(ｶﾗｰ) |  | 139
ｍ
養生管 | GP125 H2000
20
か所
目隠しﾌｪﾝｽ | H2050
73.4
ｍ
目隠しﾌｪﾝｽ門扉 | W2000×H2050 両開扉
| あと施工ｱﾝｶｰ共 | 1
か所
丸環 | ｽﾃﾝﾚｽ
22
個
ﾊﾞﾙｺﾆｰ | L9390(5分割)H1200 φ6ﾜｲﾔｰ 7段
ｽﾃﾝﾚｽ手摺 |  | 1
か所
ﾊﾞﾙｺﾆｰ | L3810(2分割)H1200 φ6ﾜｲﾔｰ 7段
ｽﾃﾝﾚｽ手摺 |  | 1
か所
ﾊﾞﾙｺﾆｰ | L3508(2分割)H1200 φ6ﾜｲﾔｰ 7段
ｽﾃﾝﾚｽ手摺 |  | 14
か所
ﾊﾞﾙｺﾆｰ | L3528(2分割)H1200 φ6ﾜｲﾔｰ 7段
ｽﾃﾝﾚｽ手摺 |  | 2
か所
ﾊﾞﾙｺﾆｰ | L3395(2分割)H1200 φ6ﾜｲﾔｰ 7段
ｽﾃﾝﾚｽ手摺 |  | 2
か所
建築工事 細目別内訳
本館 |  | 金属 |  |  | 外部
名 称 | 摘 要 | 数 量 | 単位 | 単 価 | 金 額 | 備 考
ﾊﾞﾙｺﾆｰ | L2740(2分割)H1200 φ6ﾜｲﾔｰ 7段
ｽﾃﾝﾚｽ手摺 |  | 3
か所
ﾊﾞﾙｺﾆｰ | L1050(1分割)H1200 φ6ﾜｲﾔｰ 7段
ｽﾃﾝﾚｽ手摺 |  | 2
か所
玄関 | 手摺:半硬質樹脂(内部軟質樹脂)
手摺 | 支柱:SUS304HL | 25.5
ｍ
階段 | H1100 φ6ﾜｲﾔｰ 4段 直
ｽﾃﾝﾚｽ手摺 |  | 10.1
ｍ
階段 | H1100 φ6ﾜｲﾔｰ 4段 斜
ｽﾃﾝﾚｽ手摺 |  | 14
ｍ
搬入用ｽﾛｰﾌﾟ | H800 L7425
ｽﾃﾝﾚｽ手摺 |  | 2
か所
1階 | H3660 □-200×100×4.5
化粧柱 | 取付下地共 | 20
か所
1階 | H3820 □-200×100×4.5
化粧柱 | 取付下地共 | 3
か所
2階 | H3660 □-200×100×4.5
化粧柱 | 取付下地共 | 21
か所
2階 | H3820 □-200×100×4.5
化粧柱 | 取付下地共 | 3
か所
溶融亜鉛ﾒｯｷ+ﾘﾝ酸 | 化粧柱
処理 |  | 1
式
ｱﾙﾐ竪型ﾙｰﾊﾞｰ | 30×60 ＠144 取付下地共
64.2
㎡
段鼻ﾉﾝｽﾘｯﾌﾟ金物 | ｽﾃﾝﾚｽ ﾀｲﾔ入り
11
ｍ
落下防止ﾁｪｰﾝ | L3608
| ﾁｪｰﾝﾌｯｸ･ｳｫｰﾙﾌｯｸ(化粧柱ﾎﾞﾙﾄ止) | 7
か所
落下防止ﾁｪｰﾝ | L2840
| ﾁｪｰﾝﾌｯｸ･ｳｫｰﾙﾌｯｸ(化粧柱ﾎﾞﾙﾄ止) | 2
か所
建築工事 細目別内訳 | [5 empty] | 25
本館 |  | 金属 |  |  | 外部
名 称 | 摘 要 | 数 量 | 単位 | 単 価 | 金 額 | 備 考
視覚障害者用誘導 | 300角 点鋲(25点) ｽﾃﾝﾚｽ鋳鋼
ﾌﾞﾛｯｸ |  | 17
か所
視覚障害者用誘導 | 300角 線鋲(4線) ｽﾃﾝﾚｽ鋳鋼
ﾌﾞﾛｯｸ |  | 2
か所
EXP･J | 屋根-屋根 W850
12.8
ｍ
EXP･J | 外壁-外壁 W220 CL100
| 落下防止ｼｽﾃﾑ付 | 17.2
ｍ
換気孔 | φ50 最上階天井裏用
| 防虫網付 ｽﾘｰﾌﾞ共 L=600 | 10
か所
計
建築工事 細目別内訳
本館 |  | 金属 |  |  | 内部
名 称 | 摘 要 | 数 量 | 単位 | 単 価 | 金 額 | 備 考
1F計量協会事務室 | SUS製 W30 流し前
床見切 |  | 3
ｍ
1F血圧･温度検査 | SUS製 細目 400角 枠共
室 |  | 1
ｸﾞﾚｰﾁﾝｸﾞ蓋 |  |  | か所
1F血圧･温度検査 | SUS製 細目 W400 枠共
室 |  | 2.4
ｸﾞﾚｰﾁﾝｸﾞ蓋 |  |  | ｍ
1F血圧･温度検査 | SUS製 細目 W300 枠共
室 |  | 8
ｸﾞﾚｰﾁﾝｸﾞ蓋 |  |  | ｍ
ｴﾚﾍﾞｰﾀｰ吊りﾌｯｸ | B型(ｽﾗﾌﾞ付け) 取付手間のみ
E-204 |  | 1
か所
床下点検口 | ｽﾃﾝﾚｽ製 600角 防水防臭型 枠共
6
か所
ﾀﾗｯﾌﾟ | 4段
2
か所
ﾀﾗｯﾌﾟ | 5段
3
か所
ﾀﾗｯﾌﾟ | ｱﾝｸﾞﾙﾀﾗｯﾌﾟ6段
1
か所
ｽﾃﾝﾚｽ巾木 | H100
88.5
ｍ
ｱﾙﾐｼﾞｮｲﾅｰ
25.8
ｍ
視覚障害者用誘導 | 300角 点鋲(25点) ｽﾃﾝﾚｽ鋳鋼
ﾌﾞﾛｯｸ |  | 27
か所
視覚障害者用誘導 | 300角 線鋲(4線) ｽﾃﾝﾚｽ鋳鋼
ﾌﾞﾛｯｸ |  | 4
か所
段鼻ﾉﾝｽﾘｯﾌﾟ金物 | ｽﾃﾝﾚｽ ﾀｲﾔ入り
31.4
ｍ
ｶｰﾃﾝﾎﾞｯｸｽ | ｱﾙﾐ W120×H100
97.5
ｍ
建築工事 細目別内訳 | [5 empty] | 26
本館 |  | 金属 |  |  | 内部
名 称 | 摘 要 | 数 量 | 単位 | 単 価 | 金 額 | 備 考
EXP･J | 床-床 W220 SUS製
2.4
ｍ
EXP･J | 壁-壁 W220 ｱﾙﾐ製
8.4
ｍ
EXP･J | 天井-天井 W220 ｱﾙﾐ製
2.4
ｍ
便所 | ｱﾙﾐ製 ﾀﾞﾌﾞﾙﾌｯｸ
洋服掛けﾌｯｸ |  | 27
か所
多目的便所 | SUS製 W700×H700×D100・300
L型手摺 |  | 1
か所
多目的便所 | SUS製 L750
上下式手摺 |  | 1
か所
2F男子便所 | SUS製 W600×H440×D550
小便器用手摺 |  | 1
か所
2F男子便所 | SUS製 W500 2体/組
洗面ｶｳﾝﾀｰ用手摺 |  | 2
か所
1.2F便所 | SUS製 W700×H700×D100
L型手摺 |  | 6
か所
便所 | SUS製 一連ﾀｲﾌﾟ
ﾍﾟｰﾊﾟｰﾎﾙﾀﾞｰ |  | 7
か所
2F研修室 | ｱﾙﾐｽｸﾘｰﾝﾎﾞｯｸｽ付
電動巻上ｽｸﾘｰﾝ | W2756×H2400 | 1
か所
天井 | t1.0 幅100 電解着色
ｱﾙﾐｽﾊﾟﾝﾄﾞﾚﾙ |  | 9.2
㎡
天井廻縁 | ｱﾙﾐ製
13.1
ｍ
吊りｶｰﾃﾝﾚｰﾙ | H600 L1287
1
か所
軽量鉄骨壁下地 | ULｽﾀｯﾄﾞ UL工法
127
㎡
建築工事 細目別内訳
本館 |  | 金属 |  |  | 内部
名 称 | 摘 要 | 数 量 | 単位 | 単 価 | 金 額 | 備 考
軽量鉄骨壁下地 | 65形 下地張りあり @450
328
㎡
軽量鉄骨壁 | 65形
開口部補強 |  | 151
ｍ
軽量鉄骨壁下地 | 65形 下地張りあり @450
31.7
㎡
ﾗｲﾆﾝｸﾞ補強材 | C-100×50×20×2.3 H975
13
か所
小便器設置補強材 | C-100×50×20×2.3 H1350
12
か所
軽量鉄骨天井下地 | 25形(屋外) ふところ1.0ｍ未満
| 金属成形板用 @360 ｲﾝｻｰﾄ含む | 9.2
㎡
軽量鉄骨天井下地 | 19形(屋内) ふところ1.5ｍ未満
| 下地張りあり @360 ｲﾝｻｰﾄ含む | 470
㎡
軽量鉄骨天井下地 | 19形(屋内) ふところ1.5ｍ未満
| 下地張りなし @225 ｲﾝｻｰﾄ含む | 382
㎡
軽量鉄骨天井下地 | 19形(屋内) 1.5ｍ以上3.0ｍ未満
| 下地張りなし @300 ｲﾝｻｰﾄ含む | 57.7
㎡
軽量鉄骨下がり壁 | 19形(屋内) H300～500程度
下地 |  | 1.4
ｍ
天井点検口 | 一般ﾀｲﾌﾟ ｱﾙﾐ製 内外枠共額縁
| 450角 | 56
か所
天井点検口 | 一般ﾀｲﾌﾟ ｱﾙﾐ製 内外枠共額縁
| 600角 | 63
か所
軽量鉄骨天井 | 19形(屋内) 950× 950㎜程度
開口部補強 | ﾎﾞｰﾄﾞ等切込み共 | 21
か所
軽量鉄骨天井 | 19形(屋内) 700× 630㎜程度
開口部補強 | ﾎﾞｰﾄﾞ等切込み共 | 14
か所
軽量鉄骨天井 | 19形(屋内) 610× 560㎜程度
開口部補強 | ﾎﾞｰﾄﾞ等切込み共 | 6
か所
建築工事 細目別内訳 | [5 empty] | 27
本館 |  | 金属 |  |  | 内部
名 称 | 摘 要 | 数 量 | 単位 | 単 価 | 金 額 | 備 考
軽量鉄骨天井 | 19形(屋内) 1800× 480㎜程度
開口部補強 | ﾎﾞｰﾄﾞ等切込み共 | 6
か所
軽量鉄骨天井 | 19形(屋内) 500× 500㎜程度
開口部補強 | ﾎﾞｰﾄﾞ等切込み共 | 2
か所
軽量鉄骨天井 | 19形(屋内) 400× 400㎜程度
開口部補強 | ﾎﾞｰﾄﾞ等切込み共 | 3
か所
軽量鉄骨天井 | 19形(屋内) 350× 350㎜程度
開口部補強 | ﾎﾞｰﾄﾞ等切込み共 | 6
か所
軽量鉄骨天井 | 19形(屋内) 200× 200㎜程度
開口部補強 | ﾎﾞｰﾄﾞ等切込み共 | 5
か所
軽量鉄骨天井 | 19形(屋内) 150× 150㎜程度
開口部補強 | ﾎﾞｰﾄﾞ等切込み共 | 5
か所
軽量鉄骨天井 | 19形(屋内) 1030× 640㎜程度
開口部補強 | ﾎﾞｰﾄﾞ等切込み共 | 3
か所
軽量鉄骨天井 | 19形(屋内) 250× 250㎜程度
開口部補強 | ﾎﾞｰﾄﾞ等切込み共 | 1
か所
軽量鉄骨天井 | 19形(屋内) 220×1235㎜程度
開口部補強 | ﾎﾞｰﾄﾞ等切込み共 | 140
か所
軽量鉄骨天井 | 19形(屋内) 450× 450㎜程度
開口部補強 | ﾎﾞｰﾄﾞ等切込み共 | 4
か所
計
建築工事 細目別内訳
本館 |  | 左官 |  |  | 外部
名 称 | 摘 要 | 数 量 | 単位 | 単 価 | 金 額 | 備 考
床ｺﾝｸﾘｰﾄ直均し | 金ごて 直均し仕上げ
仕上げ |  | 603
㎡
床ｺﾝｸﾘｰﾄ直均し | 金ごて 防水下地
仕上げ |  | 146
㎡
床ﾓﾙﾀﾙ塗り | 金ごて 防水下地 厚20
603
㎡
床ﾓﾙﾀﾙ塗り | 金ごて 防水下地 厚20
9.6
㎡
壁ﾓﾙﾀﾙ塗り | 金ごて 防水下地 厚20
122
㎡
壁ﾓﾙﾀﾙ塗り | 金ごて 防水下地 厚20
2.2
㎡
笠木天端ｺﾝｸﾘｰﾄ | 金ごて 幅350
直均し仕上げ |  | 125
ｍ
笠木天端ｺﾝｸﾘｰﾄ | 金ごて 幅300
直均し仕上げ |  | 6.4
ｍ
笠木天端ｺﾝｸﾘｰﾄ | 金ごて 幅160
直均し仕上げ |  | 237
ｍ
床ﾓﾙﾀﾙ塗り | 金ごて ﾋﾞﾆﾙ系床材下地 厚30～90
41.6
㎡
床ﾓﾙﾀﾙ塗り | 金ごて ﾋﾞﾆﾙ系床材下地 厚28
113
㎡
側溝ﾓﾙﾀﾙ塗り | 金ごて 糸幅200
86.1
ｍ
幅木ﾓﾙﾀﾙ塗り | 金ごて 出幅木 高さ150
12.4
ｍ
幅木ﾓﾙﾀﾙ塗り | 金ごて 出幅木 高さ100
83.4
ｍ
床ﾓﾙﾀﾙ塗り | 金ごて ﾋﾞﾆﾙ系床材下地 厚28
23
㎡
建築工事 細目別内訳 | [5 empty] | 28
本館 |  | 左官 |  |  | 外部
名 称 | 摘 要 | 数 量 | 単位 | 単 価 | 金 額 | 備 考
階段ﾓﾙﾀﾙ塗り | 金ごて ﾋﾞﾆﾙ系床材下地 厚28
19.2
㎡
幅木ﾓﾙﾀﾙ塗り | 金ごて 出幅木 高さ100
11.3
ｍ
幅木ﾓﾙﾀﾙ塗り | 金ごて 出幅木 高さ150
27.2
ｍ
笠木ﾓﾙﾀﾙ塗り | 金ごて 糸幅160
22.9
ｍ
床ｺﾝｸﾘｰﾄ直均し | 金ごて 直均し仕上げ
仕上げ |  | 96.2
㎡
床ﾓﾙﾀﾙ塗り | 金ごて 塗仕上下地 厚30
17.5
㎡
床ﾓﾙﾀﾙ塗り | 木ごて 一般ﾀｲﾙ下地 厚37
21.5
㎡
階段ﾓﾙﾀﾙ塗り | 木ごて 一般ﾀｲﾙ下地 厚37
4.6
㎡
壁ﾓﾙﾀﾙ塗り | 金ごて
| 外壁 厚25 | 39.2
㎡
建具周囲防水 | 外部建具
ﾓﾙﾀﾙ充填 |  | 459
ｍ
防水型複層仕上塗 | 下地調整C-1共
材遮熱断熱工法 |  | 991
㎡
防水形 | ｺﾝｸﾘｰﾄ面 ゆず肌状 ﾛｰﾗｰ塗り
複層塗材 E | ｱｸﾘﾙ系 水系 つやあり 上塗2回 | 131
| 下地調整費(C-1)共 |  | ㎡
根廻り | ﾓﾙﾀﾙ面 断熱塗料
ﾄｯﾌﾟｺｰﾄ |  | 39.2
㎡
外装薄塗材 E | ｺﾝｸﾘｰﾄ面 砂壁状 吹付け
| 下地調整費(C-1)共 | 248
㎡
計
建築工事 細目別内訳
本館 |  | 左官 |  |  | 内部
名 称 | 摘 要 | 数 量 | 単位 | 単 価 | 金 額 | 備 考
床ｺﾝｸﾘｰﾄ直均し | 金ごて 直均し仕上げ
仕上げ |  | 335
㎡
床ｺﾝｸﾘｰﾄ直均し | 金ごて 直均し仕上げ
仕上げ |  | 1
㎡
床ｺﾝｸﾘｰﾄ直均し | 金ごて 厚張物下地
仕上げ |  | 109
㎡
床ｺﾝｸﾘｰﾄ直均し | 金ごて 防水下地
仕上げ |  | 72.3
㎡
床ｺﾝｸﾘｰﾄ直均し | 金ごて 厚張物下地
仕上げ |  | 7.1
㎡
ｾﾙﾌﾚﾍﾞﾘﾝｸﾞ材 | t10 ｾﾒﾝﾄ系
335
㎡
ｾﾙﾌﾚﾍﾞﾘﾝｸﾞ材 | t20 ｾﾒﾝﾄ系
7.1
㎡
床ﾓﾙﾀﾙ塗り | 木ごて 一般ﾀｲﾙ下地 厚37
45.8
㎡
床ﾓﾙﾀﾙ塗り | 金ごて ﾓﾙﾀﾙ仕上げ 厚50
11.8
㎡
床ﾓﾙﾀﾙ塗り | 金ごて ﾓﾙﾀﾙ仕上げ 厚50
4.3
㎡
床ﾓﾙﾀﾙ塗り | 金ごて ﾋﾞﾆﾙ系床材下地 厚50
246
㎡
床ﾓﾙﾀﾙ塗り | 金ごて 塗仕上下地 厚50
284
㎡
床ﾓﾙﾀﾙ塗り | 金ごて ﾓﾙﾀﾙ仕上げ 厚30
5.2
㎡
階段ﾓﾙﾀﾙ塗り | 金ごて ﾋﾞﾆﾙ系床材下地 厚50
19
㎡
幅木ﾓﾙﾀﾙ塗り | 金ごて 出幅木 高さ100
20.4
ｍ
建築工事 細目別内訳 | [5 empty] | 29
本館 |  | 左官 |  |  | 内部
名 称 | 摘 要 | 数 量 | 単位 | 単 価 | 金 額 | 備 考
幅木ﾓﾙﾀﾙ塗り | 金ごて 出幅木 高さ100
66.6
ｍ
幅木ﾓﾙﾀﾙ塗り | 金ごて 出幅木 高さ100
69.3
ｍ
幅木ﾓﾙﾀﾙ塗り | 金ごて 出幅木 高さ550
2.2
ｍ
壁ﾓﾙﾀﾙ塗り | 木ごて
| 内壁小口ﾀｲﾙ下地 厚11 | 53
㎡
壁ﾓﾙﾀﾙ塗り | 金ごて
| 内壁 厚20 | 73.7
㎡
壁ﾓﾙﾀﾙ塗り | 金ごて
| 内壁 厚20 | 608
㎡
壁ﾓﾙﾀﾙ塗り | 金ごて
| 内壁 厚40 | 20
㎡
壁ﾓﾙﾀﾙ塗り | 金ごて
| 内壁 厚20 | 45.3
㎡
壁ﾓﾙﾀﾙ塗り | 金ごて
| 内壁 厚40 | 15.1
㎡
階段笠木 | W200
ﾓﾙﾀﾙ塗 |  | 5.3
ｍ
ﾋﾟｯﾄ床 | 厚30
防水ﾓﾙﾀﾙ塗 |  | 147
㎡
ﾋﾟｯﾄ壁 | 厚30
防水ﾓﾙﾀﾙ塗 |  | 192
㎡
会所 | 400角×H300
防水ﾓﾙﾀﾙ塗 |  | 1
か所
溝 | W300×H100
防水ﾓﾙﾀﾙ塗 |  | 2.4
ｍ
溝 | W200×H100
防水ﾓﾙﾀﾙ塗 |  | 8
ｍ
建築工事 細目別内訳
本館 |  | 左官 |  |  | 内部
名 称 | 摘 要 | 数 量 | 単位 | 単 価 | 金 額 | 備 考
建具周囲 | 内部建具
ﾓﾙﾀﾙ充填 |  | 98.7
ｍ
計
建築工事 細目別内訳 | [5 empty] | 30
本館 |  | 建具 |  |  | アルミニウム製建具
名 称 | 摘 要 | 数 量 | 単位 | 単 価 | 金 額 | 備 考
AD1 | W4380×H2685
両引分け自動ﾄﾞｱ |  | 1
上部排煙窓付 |  |  | か所
AD2 | W4380×H2685
両引分け自動ﾄﾞｱ |  | 1
上部排煙窓付 |  |  | か所
AD3 | W4580×H2685
3連引違い窓上部 |  | 1
排煙窓付 |  |  | か所
AD4 | W1865×H2685
片開き扉上部引違 |  | 2
い窓片袖FIX付 |  |  | か所
AD5 | W3660×H1750
格子戸(進入防止 |  | 1
戸) |  |  | か所
AWD1 | W4865×H2685
両開き扉･引違窓 |  | 1
上部引違窓 |  |  | か所
AWD2 | W5140×H2685
両開き扉･引違窓 |  | 1
上部引違窓 |  |  | か所
AWD3 | W3675×H2685
両開き扉･上下引 |  | 1
違い窓 |  |  | か所
AWD4 | W2345×H2685
両開き扉･上部引 |  | 1
違窓袖FIX窓 |  |  | か所
AWD5 | W7391×H2685
上下FIX窓付4連上 |  | 1
下引違い窓 |  |  | か所
AW1 | W5140×H1600
2連FIX上部外倒し |  | 1
2連上下引違い窓 |  |  | か所
AW2 | W4415×H1600
2連FIX上部外倒し |  | 1
2連上下引違い窓 |  |  | か所
AW3 | W5865×H1600
3連2段引違い窓 |  | 1
か所
AW4 | W4415×H1600
片袖FIX付2連2段 |  | 1
引違い窓 |  |  | か所
AW5 | W5140×H1600
3連2段引違い窓 |  | 1
か所
建築工事 細目別内訳
本館 |  | 建具 |  |  | アルミニウム製建具
名 称 | 摘 要 | 数 量 | 単位 | 単 価 | 金 額 | 備 考
AW6 | W5140×H1600
3連2段引違い窓 |  | 1
か所
AW7 | W5865×H1600
上下FIX付3連2段 |  | 1
引違い窓 |  |  | か所
AW8 | W5890×H1600
3連2段引違い窓 |  | 2
か所
AW9 | W5864×H1600
3連2段引違い窓 |  | 1
か所
AW10 | W3665×H1600
2連2段引違い窓 |  | 1
か所
AW11 | W3815×H1600
2連2段引違い窓 |  | 1
か所
AW12 | W1300×H1600
2段引違い防音窓 |  | 3
か所
AW13 | W1140×H1600
2段引違い窓 |  | 1
か所
AW14 | W1890×H1600
2段引違い窓 |  | 1
か所
AW15 | W900×H900
内倒し窓 |  | 1
か所
AW16 | W600×H900
内倒し窓 |  | 7
か所
AW17 | W1200×H900
引違い窓 |  | 1
か所
AW18 | W2650×H600
3連排煙窓 |  | 7
か所
AW19 | W2050×H600
2連排煙窓 |  | 4
か所
AW20 | W3500×H1200
2連FIX窓 |  | 1
か所
建築工事 細目別内訳 | [5 empty] | 31
本館 |  | 建具 |  |  | アルミニウム製建具
名 称 | 摘 要 | 数 量 | 単位 | 単 価 | 金 額 | 備 考
AW21 | W3070×H1200
2連FIX窓 |  | 1
か所
AW22 | W2450×H1000
両引分け受付窓 |  | 1
か所
計
建築工事 細目別内訳
本館 |  | 建具 |  |  | 鋼製建具
名 称 | 摘 要 | 数 量 | 単位 | 単 価 | 金 額 | 備 考
SD1 | W1800×H2100
両開きﾌﾗｯｼｭﾄﾞｱ |  | 2
か所
SD2 | W1800×H2100
両開きｴｱｰﾀｲﾄﾌﾗｯｼ |  | 1
ｭﾄﾞｱ |  |  | か所
SD3 | W1680×H2100
両開きｴｱｰﾀｲﾄﾌﾗｯｼ |  | 1
ｭﾄﾞｱ |  |  | か所
SD4 | W1300×H2100
親子開きｴｱｰﾀｲﾄﾌﾗ |  | 2
ｯｼｭﾄﾞｱ |  |  | か所
SD5 | W900×H2100
片開きｴｱｰﾀｲﾄﾌﾗｯｼ |  | 1
ｭﾄﾞｱ |  |  | か所
SD6 | W1250×H2100
親子開きﾌﾗｯｼｭﾄﾞｱ |  | 1
か所
SD7 | W1200×H2100
親子開きﾌﾗｯｼｭﾄﾞｱ |  | 1
か所
SD8 | W900×H1800
片開きﾌﾗｯｼｭﾄﾞｱ |  | 1
か所
SD9 | W695×H2100
片開きﾄﾞｱ |  | 2
か所
SD10 | W800×H1800
片開きﾄﾞｱ |  | 2
か所
SD11 | W700×H2100
片開きｴｱｰﾀｲﾄﾌﾗｯｼ |  | 1
ｭﾄﾞｱ |  |  | か所
計
建築工事 細目別内訳 | [5 empty] | 32
本館 |  | 建具 |  |  | 鋼製軽量建具
名 称 | 摘 要 | 数 量 | 単位 | 単 価 | 金 額 | 備 考
LSD1 | W1600×H2100 三方枠125×25
自閉式上吊り両引 |  | 1
分け戸(戸袋付) |  |  | か所
LSD2 | W1200×H2100 三方枠240×25
自閉式上吊り片引 |  | 2
分け戸(戸袋付) |  |  | か所
LSD2 | W1200×H2100 三方枠130×25
自閉式上吊り片引 |  | 2
分け戸(戸袋付) |  |  | か所
LSD3 | W900×H2100 三方枠230×25
自閉式上吊り片引 |  | 1
分け戸(戸袋付) |  |  | か所
LSD4 | W900×H2100 三方枠230×25
自閉式上吊り片引 |  | 1
分け戸 |  |  | か所
LSD5 | W800×H2100
片開き戸 |  | 4
か所
LSD6 | W1300×H2100
親子開きｾﾐｴｱｰﾀｲﾄ |  | 1
ﾌﾗｯｼｭﾄﾞｱ |  |  | か所
LSD7 | W900×H2100
片子開きｾﾐｴｱｰﾀｲﾄ |  | 1
ﾌﾗｯｼｭﾄﾞｱ |  |  | か所
LSD8 | W900×H2100
片開き戸 |  | 5
か所
計
建築工事 細目別内訳
本館 |  | 建具 |  |  | ステンレス製建具
名 称 | 摘 要 | 数 量 | 単位 | 単 価 | 金 額 | 備 考
SF1 | W900×H2100
三方枠 |  | 1
か所
SM1 | L1600
床見切縁 |  | 2
か所
計
建築工事 細目別内訳 | [5 empty] | 33
本館 |  | 建具 |  |  | シャッター
名 称 | 摘 要 | 数 量 | 単位 | 単 価 | 金 額 | 備 考
SS1 | W3500×H4500
電動重量ｼｬｯﾀｰ |  | 1
か所
計
建築工事 細目別内訳
本館 |  | 建具 |  |  | スチールパーテーション
名 称 | 摘 要 | 数 量 | 単位 | 単 価 | 金 額 | 備 考
SP1 | W(4925+2425)×H2700
ﾊﾟｰﾃｨｼｮﾝ |  | 1
か所
SP2 | W(5105+3625)×H2700
ﾊﾟｰﾃｨｼｮﾝ |  | 1
か所
SP3 | W(4666+690+600)×H2700
ﾊﾟｰﾃｨｼｮﾝ |  | 1
か所
計
建築工事 細目別内訳 | [5 empty] | 34
本館 |  | 建具 |  |  | スライディングウォール
名 称 | 摘 要 | 数 量 | 単位 | 単 価 | 金 額 | 備 考
SLW1 | W6105×H2700
ｽﾗｲﾃﾞｨﾝｸﾞｳｫｰﾙ |  | 1
か所
計
建築工事 細目別内訳
本館 |  | 建具 |  |  | トイレブース
名 称 | 摘 要 | 数 量 | 単位 | 単 価 | 金 額 | 備 考
TB1
ﾄｲﾚﾌﾞｰｽ |  | 1
か所
TB2
ﾄｲﾚﾌﾞｰｽ |  | 1
か所
TB3
ﾄｲﾚﾌﾞｰｽ |  | 1
か所
TB4
ﾄｲﾚﾌﾞｰｽ |  | 1
か所
計
建築工事 細目別内訳 | [5 empty] | 35
本館 |  | 建具 |  |  | ガラス
名 称 | 摘 要 | 数 量 | 単位 | 単 価 | 金 額 | 備 考
ﾌﾛｰﾄ板ｶﾞﾗｽ | 厚さ4 特寸 2.18㎡以下
| ｼｰﾘﾝｸﾞ 清掃共 | 1.1
㎡
型板ｶﾞﾗｽ | 厚さ4 特寸 2.18㎡以下
| ｼｰﾘﾝｸﾞ 清掃共 | 0.5
㎡
摺りｶﾞﾗｽ | 厚さ5 特寸 2.18㎡以下
| ｼｰﾘﾝｸﾞ 清掃共 | 0.7
㎡
強化ｶﾞﾗｽ | 厚さ 5㎜ 特寸 2.0㎡以下
| ｼｰﾘﾝｸﾞ 清掃共 | 24.9
㎡
強化ｶﾞﾗｽ | 厚さ 8㎜ 特寸 2.0㎡以下
| ｼｰﾘﾝｸﾞ 清掃共 | 2.5
㎡
強化ｶﾞﾗｽ | 厚さ 10㎜ 特寸 4.0㎡以下
| ｼｰﾘﾝｸﾞ 清掃共 | 17.5
㎡
Low-E複層ｶﾞﾗｽ | E5+A6+FL5 2.00㎡以下
| ｼｰﾘﾝｸﾞ 清掃共 | 182
㎡
Low-E複層ｶﾞﾗｽ | E5+A6+FL5 4.00㎡以下
| ｼｰﾘﾝｸﾞ 清掃共 | 4.2
㎡
計
建築工事 細目別内訳
本館 |  | 塗装 |  |  | 外部
名 称 | 摘 要 | 数 量 | 単位 | 単 価 | 金 額 | 備 考
ＥＰ塗り | 鉄部 養生管GP125A面
(糸幅300㎜以下) | 素地ごしらえ、錆止め共 | 40
ｍ
ＤＰ塗り | 鉄鋼 1級
| 素地ごしらえ、錆止め共 | 119
㎡
ＤＰ塗り | ｼｬｯﾀｰ面 1級
| 素地ごしらえ、錆止め共 | 58.3
| ｼｬｯﾀｰﾎﾞｯｸｽを含む |  | ㎡
計
建築工事 細目別内訳 | [5 empty] | 36
本館 |  | 塗装 |  |  | 内部
名 称 | 摘 要 | 数 量 | 単位 | 単 価 | 金 額 | 備 考
ＥＰ塗り | ﾓﾙﾀﾙ面 工程B種(一般)
| 素地B種 | 16.8
㎡
ＥＰ－Ｇ塗り | ﾓﾙﾀﾙ面 工程B種(一般)
| 素地B種 | 701
㎡
ＥＰ－Ｇ塗り | ﾎﾞｰﾄﾞ面 工程B種(一般)
| 素地B種 | 358
㎡
ＥＰ－Ｇ塗り | 木部 素地A種
(糸幅300㎜以下) |  | 2.7
ｍ
ＥＰ－Ｇ塗り | 木部 素地A種
(糸幅300㎜以下) |  | 4.8
ｍ
ＥＰ－Ｇ塗り | 木部 素地A種
(糸幅300㎜以下) |  | 6.4
ｍ
ＥＰ－Ｇ塗り | 木部 素地A種
(糸幅300㎜以下) |  | 3.2
ｍ
ＣＬ塗り | 木部 工程B種
(糸幅300㎜以下) | 素地B種 | 3.2
ｍ
ＤＰ塗り | 鉄鋼 1級
| 素地ごしらえ、錆止め共 | 39
㎡
ＥＰ－Ｇ塗り | ﾓﾙﾀﾙ面 W200 素地B種
(糸幅300㎜以下) |  | 5.3
ｍ
計
建築工事 細目別内訳
本館 |  | 内外装 |  |  | 外部
名 称 | 摘 要 | 数 量 | 単位 | 単 価 | 金 額 | 備 考
耐候防滑性床ﾋﾞﾆﾙ | 厚2.5
防水ｼｽﾃﾑ |  | 41.6
㎡
ﾊﾞﾙｺﾆｰ | 厚2.5
防滑性ﾋﾞﾆﾙ床ｼｰﾄ |  | 113
㎡
踊場 | 厚2.5
防滑性ﾋﾞﾆﾙ床ｼｰﾄ |  | 23
㎡
階段 | 厚2.5
防滑性ﾋﾞﾆﾙ床ｼｰﾄ |  | 19.2
㎡
段鼻 | 厚2.5
防滑性ﾋﾞﾆﾙ床ｼｰﾄ |  | 43
用一体型 |  |  | 段
樹脂系塗床 | 厚膜ｴﾎﾟｷｼ樹脂塗床 防滑工法
114
㎡
計
建築工事 細目別内訳 | [5 empty] | 37
本館 |  | 内外装 |  |  | 内部
名 称 | 摘 要 | 数 量 | 単位 | 単 価 | 金 額 | 備 考
畳敷き | 標仕C種 畳表C2 柄へり Ht
| 畳床PS-C20 一畳 | 3
枚
ﾋﾞﾆﾙ床ｼｰﾄ | 厚2.5
137
㎡
ﾋﾞﾆﾙ床ｼｰﾄ | 厚2.5 段床
19
㎡
ﾋﾞﾆﾙ床ｼｰﾄ | 厚2.5 ﾄｲﾚ用
41.5
㎡
汚垂ｼｰﾄ | 厚7.0 接着張
2.8
㎡
床ﾀｲﾙｶｰﾍﾟｯﾄ | 総厚6.5 500角 1種ﾙｰﾌﾟﾊﾟｲﾙ
| 一般事務室用 | 64.5
㎡
床ﾀｲﾙｶｰﾍﾟｯﾄ | 総厚6.5 500角 1種ﾙｰﾌﾟﾊﾟｲﾙ
| 一般事務室用 | 335
㎡
OAﾌﾛｱ | H40 樹脂製ﾊﾟﾈﾙ250×250置敷ﾀｲﾌﾟ
335
㎡
天然木化粧複合 | A種下張必要 厚15 なら
ﾌﾛｰﾘﾝｸﾞﾎﾞｰﾄﾞ張り |  | 1
㎡
ﾌﾘｰﾌﾛｱ | H90 ﾊﾟｰﾃｨｸﾙﾎﾞｰﾄﾞt20共
1
㎡
樹脂系塗床 | 厚膜ｴﾎﾟｷｼ樹脂塗床 防滑工法
268
㎡
樹脂系塗床 | 厚膜ｴﾎﾟｷｼ樹脂塗床 防塵工法
16.6
㎡
合金骨材配合散布 | RC同時散布工法 平滑仕上
型耐久仕上 |  | 109
㎡
合金骨材配合散布 | RC同時散布工法 平滑仕上
型耐久仕上(立上 |  | 3.4
り) |  |  | ㎡
ﾋﾞﾆﾙ幅木 | 高さ100
307
ｍ
建築工事 細目別内訳
本館 |  | 内外装 |  |  | 内部
名 称 | 摘 要 | 数 量 | 単位 | 単 価 | 金 額 | 備 考
階段ﾋﾞﾆﾙ幅木 | ささら 高さ330
15.6
ｍ
壁ｸﾛｽ
464
㎡
壁 | 厚12.5 不燃
せっこうﾎﾞｰﾄﾞ | RC､CB直張り 突付け | 263
張り(GB-R) | - - |  | ㎡
壁 | 厚 9.5 準不燃
せっこうﾎﾞｰﾄﾞ | 鋼製､木､ﾎﾞｰﾄﾞ下地 突付け | 141
張り(GB-R) | 下張GB-R 厚12.5共 |  | ㎡
壁 | 厚12.5 不燃
せっこうﾎﾞｰﾄﾞ | RC､CB直張り 継目処理 | 162
張り(GB-R) | - - |  | ㎡
壁 | 厚 9.5 準不燃
せっこうﾎﾞｰﾄﾞ | 鋼製､木､ﾎﾞｰﾄﾞ下地 継目処理 | 179
張り(GB-R) | 下張GB-R 厚12.5共 |  | ㎡
壁 ｼｰｼﾞﾝｸﾞ | 厚12.5 不燃
せっこうﾎﾞｰﾄﾞ | RC､CB直張り 継目処理 | 16.1
張り(GB-S) | - - |  | ㎡
流し前 | 厚3.0 壁見切共
壁ｷｯﾁﾝﾎﾞｰﾄﾞ |  | 1.1
㎡
壁 ｼｰｼﾞﾝｸﾞ | 厚12.5 不燃
せっこうﾎﾞｰﾄﾞ | RC､CB直張り 下地張り | 3.1
張り(GB-S) | - - |  | ㎡
壁 けい酸 | ﾀｲﾌﾟ2(ﾉﾝｱｽ)0.8FK 厚 6+6
ｶﾙｼｳﾑ板張り | 鋼製､木､ﾎﾞｰﾄﾞ下地 下地張り | 17.7
| - - |  | ㎡
便所 | 厚3.0
壁化粧ｹｲｶﾙ板 |  | 127
㎡
壁 ｼｰｼﾞﾝｸﾞ | 厚12.5 不燃
せっこうﾎﾞｰﾄﾞ | 鋼製､木､ﾎﾞｰﾄﾞ下地 下地張り | 127
張り(GB-S) | - - |  | ㎡
壁 ｸﾘｰﾝｸﾛｽ | 制振ｻﾝﾄﾞﾎﾞｰﾄﾞ面
71.7
㎡
壁 制振ﾎﾞｰﾄ | 厚22 LGS面 ｸﾛｽ下地
ﾞ | 制振ﾎﾞｰﾄﾞt12.5+PBt9.5 | 71.7
㎡
壁 ｸﾞﾗｽｳｰﾙ充填 | 厚50 24kg/m3
71.7
㎡
建築工事 細目別内訳 | [5 empty] | 38
本館 |  | 内外装 |  |  | 内部
名 称 | 摘 要 | 数 量 | 単位 | 単 価 | 金 額 | 備 考
壁 ｶﾞﾗｽｸﾛｽ | 厚50 ﾎﾞﾀﾝ押え
29.9
㎡
壁 発泡ｳﾚﾀﾝ吹付 | 厚20
949
㎡
ﾗｲﾆﾝｸﾞ | 厚6.0
壁化粧ｹｲｶﾙ板 |  | 31.7
㎡
天井 ﾛｯｸｳｰﾙ | ﾌﾗｯﾄ内部用 厚12 不燃
化粧吸音板張り | 下張GB-R 厚 9.5共 | 470
(DR) |  |  | ㎡
天井 化粧 | 厚 9.5 準不燃 ﾄﾗﾊﾞｰﾁﾝ
せっこうﾎﾞｰﾄﾞ | 突付け | 382
張り(GB-D) |  |  | ㎡
天井 ｸﾘｰﾝｸﾛｽ | 制振ｻﾝﾄﾞﾎﾞｰﾄﾞ面
57.7
㎡
天井 制振ﾎﾞｰﾄﾞ | 厚22 LGS面 ｸﾛｽ下地
| 制振ﾎﾞｰﾄﾞt12.5+PBt9.5 | 57.7
㎡
天井 ｶﾞﾗｽｸﾛｽ | 厚50 ﾎﾞﾀﾝ押え
5.1
㎡
壁 | 厚 9.5 準不燃
せっこうﾎﾞｰﾄﾞ | 鋼製､木､ﾎﾞｰﾄﾞ下地 継目処理 | 0.8
張り(GB-R) | 下張GB-R 厚12.5共 |  | ㎡
天井 | 厚50
ｸﾞﾗｽｳｰﾙ敷込み |  | 288
㎡
天井廻縁 | 塩化ﾋﾞﾆﾙ製
621
ｍ
計
建築工事 細目別内訳
本館 |  | ユニット及びその他 |  |  | 外部
名 称 | 摘 要 | 数 量 | 単位 | 単 価 | 金 額 | 備 考
屋外用消火器ﾎﾞｯｸ
ｽ |  | 2
か所
計
建築工事 細目別内訳 | [5 empty] | 39
本館 |  | ユニット及びその他 |  |  | 内部
名 称 | 摘 要 | 数 量 | 単位 | 単 価 | 金 額 | 備 考
K-1 | W1780×D550×H570
収納棚 |  | 3
か所
K-2 | W2000×D600×H900
流し台 |  | 1
か所
K-3 | W1730×D600×H1800
木製展示ｹｰｽ |  | 3
か所
K-4 | W1500×D600×H1800
木製展示ｹｰｽ |  | 2
か所
廊下 | 硬質樹脂34φ ﾌﾞﾗｹｯﾄ共
壁付樹脂手摺 |  | 37.6
ｍ
階段 | 硬質樹脂34φ ﾌﾞﾗｹｯﾄ共
壁付樹脂手摺 |  | 24.5
ｍ
1F大型質量検査室 | W130×H150 NCD-1315用
衝撃緩衝材 |  | 7.5
ｍ
ｺｰﾅｰｶﾞｰﾄﾞ | 樹脂材 65×65×H2000
32
か所
1F計量協会事務室 | W2530×D515 ﾎﾟｽﾄﾌｫｰﾑ t30
受付ｶｳﾝﾀｰ | W2530×D315 ﾎﾟｽﾄﾌｫｰﾑ t30 | 1
か所
1F計量協会事務室 | L1200 ﾎｰﾛｰ市場品 水切共
流し台 |  | 1
か所
1F階段下倉庫 | PP樹脂製 W800×D640×H60
防水ﾊﾟﾝ | 縦引きﾄﾗｯﾌﾟ共 | 1
か所
2F給湯室 | L1200 ﾎｰﾛｰ市場品 水切共
流し台 | 調理台、吊戸棚共 | 1
か所
2F女子更衣室 | W600×H1000
姿見鏡 |  | 1
か所
1F男子便所 | W1850×D600×H800
洗面ｶｳﾝﾀｰ | ﾌﾛﾝﾄﾊﾟﾈﾙ ｹﾝﾄﾞﾝ式 | 1
| 人工大理石洗面器嵌込みﾀｲﾌﾟ |  | か所
1F女子便所 | W1340×D600×H800
洗面ｶｳﾝﾀｰ | ﾌﾛﾝﾄﾊﾟﾈﾙ ｹﾝﾄﾞﾝ式 | 1
| 人工大理石洗面器嵌込みﾀｲﾌﾟ |  | か所
建築工事 細目別内訳
本館 |  | ユニット及びその他 |  |  | 内部
名 称 | 摘 要 | 数 量 | 単位 | 単 価 | 金 額 | 備 考
2F男子便所 | W1680×D600×H800
洗面ｶｳﾝﾀｰ | ﾌﾛﾝﾄﾊﾟﾈﾙ ｹﾝﾄﾞﾝ式 | 1
| 人工大理石洗面器嵌込みﾀｲﾌﾟ |  | か所
2F女子便所 | W2000×D600×H800
洗面ｶｳﾝﾀｰ | ﾌﾛﾝﾄﾊﾟﾈﾙ ｹﾝﾄﾞﾝ式 | 1
| 人工大理石洗面器嵌込みﾀｲﾌﾟ |  | か所
1F男子便所 | W1200×H700
化粧鏡 |  | 1
か所
1F女子便所 | W1300×H1000
化粧鏡 |  | 1
か所
2F男子便所 | W1250×H1000
化粧鏡 |  | 1
か所
2F女子便所 | W1980×H1000
化粧鏡 |  | 1
か所
1F多目的便所 | W350×H800
化粧鏡 |  | 1
か所
1F多目的便所 | 樹脂製 780×165
ﾍﾞﾋﾞｰｼｰﾄ |  | 1
か所
便座ﾃﾞｨｽﾍﾟﾝｻｰ
7
か所
消火器ﾎﾞｯｸｽ | ｽﾁｰﾙ製 ｱｸﾘﾙ焼付塗装
| 床置型 250×250×H700 | 5
か所
S-01 | 900×600
総合案内板 |  | 1
か所
S-02 | 900×600
ﾌﾛｱｰ案内板 |  | 2
か所
S-03 | 300×300
点字触知案内板 |  | 1
か所
S-04 | 154×150
案内ｻｲﾝ |  | 1
か所
S-05 | 264×264
突出ﾋﾟｸﾄｻｲﾝ |  | 6
か所
建築工事 細目別内訳 | [5 empty] | 40
本館 |  | ユニット及びその他 |  |  | 内部
名 称 | 摘 要 | 数 量 | 単位 | 単 価 | 金 額 | 備 考
S-06 | 304×80
突出型室名札 |  | 2
か所
S-07 | 254×80
平付型室名札 |  | 29
か所
S-08 | H150
階数表示板 |  | 1
か所
館名板 | 一文字600角「大阪府計量検定所」
1
か所
衝突防止表示
48
か所
ｶｯﾃｨﾝｸﾞｼｰﾄ室名札
4
か所
ﾎﾜｲﾄﾎﾞｰﾄﾞ | 1800×1200
8
か所
ﾎﾜｲﾄﾎﾞｰﾄﾞ(月予定 | 1200×900
板) |  | 1
か所
掲示板(3way) | 1800×1200
2
か所
ﾎｲｽﾄｸﾚｰﾝ | 2.8t
1
式
計
建築工事 細目別内訳
水道ﾒｰﾀｰ棟 |  | 直接仮設
名 称 | 摘 要 | 数 量 | 単位 | 単 価 | 金 額 | 備 考
遣方 | 小規模
56.8
㎡
墨出し | 小規模 -
| - | 52.8
㎡
養生 | 小規模 -
| - | 52.8
㎡
整理清掃 | 小規模 -
後片付け | - | 52.8
㎡
小計
枠組本足場 | 建枠 600×1700 布枠500×1枚
(手すり先行方式) | 設置期間：3ヶ月 | 203
㎡
安全手すり | 枠組本足場用
(手すり先行方式) |  | 44.2
ｍ
内部躯体足場 | 鉄筋･型枠足場
| 階高4.0m以下 - | 52.8
| 設置期間：1ヶ月 |  | ㎡
内部仕上足場 | 脚立足場
| 階高4.0m以下 - | 52.8
| 設置期間：1ヶ月 |  | ㎡
養生ｼｰﾄ張り | 防炎Ⅰ類
203
㎡
小計
仮設材運搬 | 建枠幅600
(枠組本足場) |  | 203
(手すり先行方式) |  |  | ㎡
仮設材運搬 | 枠組本足場用(手すり先行方式)
(安全てすり) |  | 44.2
ｍ
仮設材運搬 | 平家建
(内部仕上足場 |  | 52.8
脚立足場) |  |  | ㎡
仮設材運搬
(ｼｰﾄ･ﾈｯﾄ類) |  | 203
㎡
建築工事 細目別内訳 | [5 empty] | 41
水道ﾒｰﾀｰ棟 |  | 直接仮設
名 称 | 摘 要 | 数 量 | 単位 | 単 価 | 金 額 | 備 考
計
建築工事 細目別内訳
水道ﾒｰﾀｰ棟 |  | 土工
名 称 | 摘 要 | 数 量 | 単位 | 単 価 | 金 額 | 備 考
根切り | つぼ,布掘り
| 深さ2.5m程度 | 11.9
ｍ3
床付け | つぼ,布掘り
66.7
㎡
埋戻し(B種) | - 発生土
3.3
ｍ3
盛土(B種) | 発生土
6.2
ｍ3
計
建築工事 細目別内訳 | [5 empty] | 42
水道ﾒｰﾀｰ棟 |  | 地業 |  |  | 地業
名 称 | 摘 要 | 数 量 | 単位 | 単 価 | 金 額 | 備 考
地盤改良 | ｾﾒﾝﾄ系固化材 150kg/m3
| 試験費別途 | 1
式
建設発生土運搬 | ﾀﾞﾝﾌﾟﾄﾗｯｸ 10t積級
| ﾊﾞｯｸﾎｳ0.8m3 土砂 DID区間有り | 10
| 60.0㎞以下 |  | ｍ3
建設発生土処分
10
ｍ3
計
建築工事 細目別内訳
水道ﾒｰﾀｰ棟 |  | 鉄筋 |  |  | 躯体
名 称 | 摘 要 | 数 量 | 単位 | 単 価 | 金 額 | 備 考
異形鉄筋(SD295) | D10
0.8
ｔ
異形鉄筋(SD295) | D13
6.4
ｔ
異形鉄筋(SD295) | D16
0.1
ｔ
異形鉄筋(SD345) | D19
0.4
ｔ
異形鉄筋(SD345) | D22
1.7
ｔ
異形鉄筋(SD345) | D25
1.1
ｔ
鉄筋加工組立 | RCﾗｰﾒﾝ構造
| 階高3.5～4.0ｍ程度 形状単純 | 10.2
ｔ
ｽｸﾗｯﾌﾟ控除 | 鉄屑 ヘビーH2
0.3
ｔ
鉄筋ｶﾞｽ圧接 | D19 -D19
32
か所
鉄筋ｶﾞｽ圧接 | D22 -D22
61
か所
鉄筋ｶﾞｽ圧接 | D25 -D25
36
か所
設備基礎 | D13 下向き
差し筋ｱﾝｶｰ |  | 12
本
計
建築工事 細目別内訳 | [5 empty] | 43
水道ﾒｰﾀｰ棟 |  | 鉄筋 |  |  | 外部仕上
名 称 | 摘 要 | 数 量 | 単位 | 単 価 | 金 額 | 備 考
押えｺﾝｸﾘｰﾄ内 | 6φ-100×100
溶接金網 |  | 45.5
㎡
排水溝内 | φ2.6-50×50
溶接金網 |  | 5
㎡
計
建築工事 細目別内訳
水道ﾒｰﾀｰ棟 |  | コンクリート |  |  | 躯体
名 称 | 摘 要 | 数 量 | 単位 | 単 価 | 金 額 | 備 考
普通ｺﾝｸﾘｰﾄ | JIS A5308 呼び強度18 S15
| 粗骨材20 | 3.3
ｍ3
普通ｺﾝｸﾘｰﾄ | JIS A5308 呼び強度24 S15
| 粗骨材20 | 26.2
ｍ3
普通ｺﾝｸﾘｰﾄ | JIS A5308 呼び強度24 S18
| 粗骨材20 | 44.7
ｍ3
構造体強度補正
1
式
小計
ｺﾝｸﾘｰﾄ打設手間 | 捨てｺﾝｸﾘｰﾄ ﾎﾟﾝﾌﾟ打設
| 30m3/回未満 S15～S18 | 3.3
| - 圧送費､基本料別途 |  | ｍ3
ｺﾝｸﾘｰﾄ打設手間 | 基礎部 ﾎﾟﾝﾌﾟ打設
| 30m3/回未満 S15～S18 | 26.2
| - 圧送費､基本料別途 |  | ｍ3
ｺﾝｸﾘｰﾄ打設手間 | 躯体 ﾎﾟﾝﾌﾟ打設
| 50m3/回未満 S15～S18 | 44.7
| 標準階高 圧送費､基本料別途 |  | ｍ3
小計
ｺﾝｸﾘｰﾄﾎﾟﾝﾌﾟ | 30m3/回未満
圧送 | 基本料金別途加算 | 3.3
ｍ3
ｺﾝｸﾘｰﾄﾎﾟﾝﾌﾟ | 30m3/回未満
圧送 | 基本料金別途加算 | 26.2
ｍ3
ｺﾝｸﾘｰﾄﾎﾟﾝﾌﾟ | 30m3以上 50m3/回未満
圧送 | 基本料金別途加算 | 44.7
ｍ3
ｺﾝｸﾘｰﾄﾎﾟﾝﾌﾟ圧送 | 30m3以上 50m3/回未満
基本料金 |  | 3
回
計
建築工事 細目別内訳 | [5 empty] | 44
水道ﾒｰﾀｰ棟 |  | コンクリート |  |  | 外部仕上
名 称 | 摘 要 | 数 量 | 単位 | 単 価 | 金 額 | 備 考
軽量ｺﾝｸﾘｰﾄ | 比重1.85 210㎏/cm2
3.6
ｍ3
ｺﾝｸﾘｰﾄ打設手間 | 防水保護ｺﾝｸﾘｰﾄ ﾎﾟﾝﾌﾟ打設
| 30m3/回未満 S15～S18 | 3.6
| - 圧送費､基本料別途 |  | ｍ3
ｺﾝｸﾘｰﾄﾎﾟﾝﾌﾟ | 30m3/回未満
圧送 | 基本料金別途加算 | 3.6
ｍ3
ｺﾝｸﾘｰﾄﾎﾟﾝﾌﾟ圧送 | 30m3/回未満
基本料金 |  | 1
回
計
建築工事 細目別内訳
水道ﾒｰﾀｰ棟 |  | 型枠 |  |  | 躯体
名 称 | 摘 要 | 数 量 | 単位 | 単 価 | 金 額 | 備 考
型枠 | 普通合板型枠
| - 基礎部 | 25.1
| - |  | ㎡
型枠 | 普通合板型枠
| ﾗｰﾒﾝ構造 地上軸部 | 178
| 階高3.5～4.0m程度 |  | ㎡
型枠 | 打放合板型枠B種
| ﾗｰﾒﾝ構造 地上軸部 | 231
| 階高3.5～4.0m程度 |  | ㎡
型枠目地棒 | 打継目地 幅20 ×深さ20程度
58.5
ｍ
型枠目地棒 | 誘発目地 幅20 ×深さ20程度
51
ｍ
計
建築工事 細目別内訳 | [5 empty] | 45
水道ﾒｰﾀｰ棟 |  | 型枠 |  |  | 外部仕上
名 称 | 摘 要 | 数 量 | 単位 | 単 価 | 金 額 | 備 考
打放し面補修 | B 種 ｺｰﾝ処理 部分目違いばらい
167
㎡
計
建築工事 細目別内訳
水道ﾒｰﾀｰ棟 |  | 型枠 |  |  | 内部仕上
名 称 | 摘 要 | 数 量 | 単位 | 単 価 | 金 額 | 備 考
打放し面補修 | B 種 ｺｰﾝ処理 部分目違いばらい
63.8
㎡
計
建築工事 細目別内訳 | [5 empty] | 46
水道ﾒｰﾀｰ棟 |  | 既製コンクリート |  |  | 外部
名 称 | 摘 要 | 数 量 | 単位 | 単 価 | 金 額 | 備 考
防水立上り | 中空押出ｾﾒﾝﾄ板 AP-FG工法
乾式保護ﾎﾞｰﾄﾞ | H250程度 上下枠共 | 7.7
㎡
計
建築工事 細目別内訳
水道ﾒｰﾀｰ棟 |  | 防水 |  |  | 外部
名 称 | 摘 要 | 数 量 | 単位 | 単 価 | 金 額 | 備 考
ｱｽﾌｧﾙﾄ防水 | AI-1(保護密着断熱) 平場
50.5
㎡
ｱｽﾌｧﾙﾄ防水 | D-2 立上り部
13.9
㎡
伸縮調整目地 | 成形伸縮目地材 25×80
| 付着層ﾀｲﾌﾟ | 31.6
ｍ
防水押え金物 | ｱﾙﾐ製 ｱｽﾌｧﾙﾄ防水用
30.8
ｍ
防水入隅処理 | 立上り入隅面取り 幅70mm程度
(ﾓﾙﾀﾙ) |  | 30.8
ｍ
塗膜防水 | X-2 平場
34
㎡
塗膜防水 | X-2 立上り部
13.1
㎡
ｼｰﾘﾝｸﾞ | 一般部 ﾎﾟﾘｳﾚﾀﾝ系(PU-2)
| 20×10 | 58.5
ｍ
ｼｰﾘﾝｸﾞ | 一般部 変成ｼﾘｺｰﾝ系(MS-2)
| 10×10 | 30.4
ｍ
計
建築工事 細目別内訳 | [5 empty] | 47
水道ﾒｰﾀｰ棟 |  | 金属 |  |  | 外部
名 称 | 摘 要 | 数 量 | 単位 | 単 価 | 金 額 | 備 考
ﾙｰﾌﾄﾞﾚﾝ | 横型ろく屋根用
| ｱｽﾌｧﾙﾄ・ｼｰﾄ防水用 VP100 | 3
| 張掛け幅 100 |  | か所
ﾙｰﾌﾄﾞﾚﾝ | 縦型ろく屋根用
| ｱｽﾌｧﾙﾄ・ｼｰﾄ防水用 VP100 | 7
| 張掛け幅 100 |  | か所
硬質ﾎﾟﾘ塩化 | 径100
ﾋﾞﾆﾙ管とい(ｶﾗｰ) |  | 29.8
ｍ
養生管 | GP125 H2000
7
か所
丸環 | ｽﾃﾝﾚｽ
4
個
ﾀﾗｯﾌﾟ | ｽﾃﾝﾚｽ製 先付金物共
1
か所
VP管敷設 | 径100
2.2
ｍ
計
建築工事 細目別内訳
水道ﾒｰﾀｰ棟 |  | 金属 |  |  | 内部
名 称 | 摘 要 | 数 量 | 単位 | 単 価 | 金 額 | 備 考
ｸﾞﾚｰﾁﾝｸﾞ蓋 | SUS細目 500角 枠共
1
か所
ｸﾞﾚｰﾁﾝｸﾞ蓋 | SUS細目 W300 枠共
6.3
ｍ
計
建築工事 細目別内訳 | [5 empty] | 48
水道ﾒｰﾀｰ棟 |  | 左官 |  |  | 外部
名 称 | 摘 要 | 数 量 | 単位 | 単 価 | 金 額 | 備 考
床ｺﾝｸﾘｰﾄ直均し | 金ごて 直均し仕上げ
仕上げ |  | 45.5
㎡
床ｺﾝｸﾘｰﾄ直均し | 金ごて 防水下地
仕上げ |  | 34
㎡
防水ﾓﾙﾀﾙ塗 | 排水溝
5
㎡
床ﾓﾙﾀﾙ塗り | 金ごて 防水下地 厚20
50.5
㎡
壁ﾓﾙﾀﾙ塗り | 金ごて 防水下地 厚20
13.9
㎡
壁ﾓﾙﾀﾙ塗り | 金ごて
| 外壁 厚25 | 3.2
㎡
建具周囲防水 | 外部建具
ﾓﾙﾀﾙ充填 |  | 30.4
ｍ
防水型複層仕上塗 | 下地調整C-1共
材遮熱断熱工法 |  | 131
㎡
根廻り | ﾓﾙﾀﾙ面 断熱塗料
ﾄｯﾌﾟｺｰﾄ |  | 3.2
㎡
外装薄塗材 E | ｺﾝｸﾘｰﾄ面 砂壁状 吹付け
| 下地調整費(C-1)共 | 23.3
㎡
計
建築工事 細目別内訳
水道ﾒｰﾀｰ棟 |  | 左官 |  |  | 内部
名 称 | 摘 要 | 数 量 | 単位 | 単 価 | 金 額 | 備 考
床ﾓﾙﾀﾙ塗り | 金ごて 塗仕上下地 厚30
48.1
㎡
幅木ﾓﾙﾀﾙ塗り | 金ごて 出幅木 高さ100
40.2
ｍ
壁ﾓﾙﾀﾙ塗り | 金ごて
| 内壁 厚20 | 138
㎡
防水ﾓﾙﾀﾙ塗 | 400角×H400
1
か所
防水ﾓﾙﾀﾙ塗 | W200×H150～200
6.3
ｍ
計
建築工事 細目別内訳 | [5 empty] | 49
水道ﾒｰﾀｰ棟 |  | 建具 |  |  | アルミニウム製建具
名 称 | 摘 要 | 数 量 | 単位 | 単 価 | 金 額 | 備 考
AW23 | W1700×H1200
引違い窓 |  | 1
か所
AW23 | W1700×H1200 防火設備
引違い窓 |  | 1
か所
計
建築工事 細目別内訳
水道ﾒｰﾀｰ棟 |  | 建具 |  |  | 鋼製建具
名 称 | 摘 要 | 数 量 | 単位 | 単 価 | 金 額 | 備 考
SD12 | W1800×H2100
両開きﾌﾗｯｼｭﾄﾞｱ |  | 1
か所
SD13 | W900×H2100
片開きﾌﾗｯｼｭﾄﾞｱ |  | 1
か所
計
建築工事 細目別内訳 | [5 empty] | 50
水道ﾒｰﾀｰ棟 |  | 建具 |  |  | シャッター
名 称 | 摘 要 | 数 量 | 単位 | 単 価 | 金 額 | 備 考
SS2 | W2820×H2500
電動重量ｼｬｯﾀｰ |  | 1
か所
計
建築工事 細目別内訳
水道ﾒｰﾀｰ棟 |  | 建具 |  |  | ガラス
名 称 | 摘 要 | 数 量 | 単位 | 単 価 | 金 額 | 備 考
網入型板ｶﾞﾗｽ | 厚さ6.8 特寸 2.18㎡以下 ひし
| ｼｰﾘﾝｸﾞ 清掃共 | 4.1
㎡
網入磨き板ｶﾞﾗｽ | 厚さ6.8 特寸 2.18㎡以下 ひ し
| ｼｰﾘﾝｸﾞ 清掃共 | 1.4
㎡
計
建築工事 細目別内訳 | [5 empty] | 51
水道ﾒｰﾀｰ棟 |  | 塗装 |  |  | 外部
名 称 | 摘 要 | 数 量 | 単位 | 単 価 | 金 額 | 備 考
ＥＰ塗り | 鉄部 養生管GP125A面
(糸幅300㎜以下) | 素地ごしらえ、錆止め共 | 12.6
ｍ
ＤＰ塗り | ｼｬｯﾀｰ面 1級
| 素地ごしらえ、錆止め共 | 26.1
| ｼｬｯﾀｰﾎﾞｯｸｽを含む |  | ㎡
計
建築工事 細目別内訳
水道ﾒｰﾀｰ棟 |  | 塗装 |  |  | 内部
名 称 | 摘 要 | 数 量 | 単位 | 単 価 | 金 額 | 備 考
ＥＰ－Ｇ塗り | ﾓﾙﾀﾙ面 工程B種(一般)
| 素地B種 | 138
㎡
計
建築工事 細目別内訳 | [5 empty] | 52
水道ﾒｰﾀｰ棟 |  | 内外装 |  |  | 内部
名 称 | 摘 要 | 数 量 | 単位 | 単 価 | 金 額 | 備 考
樹脂系塗床 | 厚膜ｴﾎﾟｷｼ樹脂塗床 防滑工法
48.1
㎡
計
建築工事 細目別内訳
水道ﾒｰﾀｰ棟 |  | ユニット及びその他 |  |  | 内部
名 称 | 摘 要 | 数 量 | 単位 | 単 価 | 金 額 | 備 考
消火器ﾎﾞｯｸｽ | ｽﾁｰﾙ製 ｱｸﾘﾙ焼付塗装
| 床置型 250×250×H700 | 2
か所
S-07 | 254×80
平付型室名札 |  | 2
か所
ﾎﾜｲﾄﾎﾞｰﾄﾞ | W1200×H900
1
か所
ﾎﾜｲﾄﾎﾞｰﾄﾞ | W900×H600
1
か所
計
建築工事 細目別内訳 | [5 empty] | 53
屋外付帯 |  | 土工
名 称 | 摘 要 | 数 量 | 単位 | 単 価 | 金 額 | 備 考
根切り | つぼ,布掘り
| 深さ2.5m程度 | 596
ｍ3
埋戻し(B種) | - 発生土
384
ｍ3
盛土(B種) | 発生土
371
ｍ3
盛土(A種) | 山砂の類
758
ｍ3
計
建築工事 細目別内訳
屋外付帯 |  | 囲障
名 称 | 摘 要 | 数 量 | 単位 | 単 価 | 金 額 | 備 考
G-50 | W9450×H1400 基礎共
正門 ｱﾙﾐ大型門 |  | 1
扉 |  |  | か所
G-51 | H1500
ｺﾝｸﾘｰﾄ塀 |  | 9.1
ｍ
G-54 | H2670 ﾌｪﾝｽ別
西側ﾌｪﾝｽ基礎 |  | 42.4
ｍ
G-55 | H2400 ﾌｪﾝｽ別
南側ﾌｪﾝｽ基礎 |  | 48.8
ｍ
G-56 | H1300 ﾌｪﾝｽ別
南側ﾌｪﾝｽ基礎 |  | 48.1
ｍ
G-57 | H1000 ﾌｪﾝｽ別
東側ﾌｪﾝｽ基礎 |  | 18
ｍ
G-58 | H1200 忍び返し、ｱﾝﾀﾞｰｶﾊﾞｰ共
西･南側 |  | 91.2
目隠しﾌｪﾝｽ |  |  | ｍ
G-58 | H1200 忍び返し、ｱﾝﾀﾞｰｶﾊﾞｰ共
南側 目隠しﾌｪﾝｽ |  | 48.1
ｍ
G-59 | H1500
東側 目隠しﾌｪﾝｽ |  | 18
ｍ
計
建築工事 細目別内訳 | [5 empty] | 54
屋外付帯 |  | 構内舗装
名 称 | 摘 要 | 数 量 | 単位 | 単 価 | 金 額 | 備 考
ｱｽﾌｧﾙﾄ舗装 | 往復 500㎡以上 路盤工共
機械運搬 | - | 1
一式
ｱｽﾌｧﾙﾄ舗装 | 往復 人 力 路盤工共
機械運搬 | - | 1
一式
直接仮設
(構内舗装) |  | 2,045
㎡
透水性ｶﾗｰｱｽﾌｧﾙﾄ | G-2-(D)
舗装 車道 | ｾﾒﾝﾄ安定処理共 | 128
路盤250 |  |  | ㎡
透水性ｶﾗｰｱｽﾌｧﾙﾄ | G-2-(D)
舗装 車道 |  | 525
路盤250 |  |  | ㎡
透水性ｱｽﾌｧﾙﾄ舗装 | G-2-(D)
車道 路盤250 | ｾﾒﾝﾄ安定処理共 | 1,240
㎡
透水性ｱｽﾌｧﾙﾄ舗装 | G-2-(A)
歩道 |  | 4.2
㎡
ｲﾝﾀｰﾛｯｷﾝｸﾞ舗装 | G-3-(A)
歩道 |  | 85.4
㎡
緑化ﾌﾞﾛｯｸ舗装
62.5
㎡
区画線工 | 実線 15㎝
| - - | 44
ｍ
区画線工 | 横断歩道 2000×400×9本
2
か所
身障者用駐車場
表示ﾏｰｸ |  | 1
か所
視覚障害者用誘導 | 点字ﾌﾞﾛｯｸ ﾚｼﾞﾝｺﾝｸﾘｰﾄ製
ﾌﾞﾛｯｸ | 300×300 厚さ60 | 17
か所
駐車場ﾀｲﾔ止めﾌﾞﾛ | 一般駐車区画用 2個/ヵ所
ｯｸ |  | 5
か所
駐車場ﾀｲﾔ止めﾌﾞﾛ | 一般駐車区画用 3個/ヵ所
ｯｸ |  | 1
か所
建築工事 細目別内訳
屋外付帯 |  | 構内舗装
名 称 | 摘 要 | 数 量 | 単位 | 単 価 | 金 額 | 備 考
境界ﾌﾞﾛｯｸ | G-10-(A)
128
ｍ
縁石ﾌﾞﾛｯｸ | G-12-(D)
42.2
ｍ
計
建築工事 細目別内訳 | [5 empty] | 55
屋外付帯 |  | 屋外排水
名 称 | 摘 要 | 数 量 | 単位 | 単 価 | 金 額 | 備 考
L字型側溝 | G-20-(A)
116
ｍ
L字型側溝 | G-20-(C)
115
ｍ
L字型側溝 | G-21 歩道すりつけ仕様
11
か所
現場打側溝(蓋別) | W=300 H=400
22.2
ｍ
側溝ｸﾞﾚｰﾁﾝｸﾞ蓋 | 幅300 T-20 受枠共
一般用・重荷重用 | - | 22.2
ｍ
VP管敷設 | 径100
(矢板無し) |  | 26.7
ｍ
VP管敷設 | 径125
(矢板無し) |  | 60.8
ｍ
VP管敷設 | 径150
(矢板無し) |  | 258
ｍ
VP管敷設 | 径200
(矢板無し) |  | 44.5
ｍ
L型側溝会所 | 2-2 400×500 標準高さH900
| 平均H1059 | 32
| 高さ補正含む |  | か所
L型側溝会所蓋 | T-20
(ｸﾞﾚｰﾁﾝｸﾞ) |  | 32
400*500 |  |  | か所
ｺﾝｸﾘｰﾄ会所(1) | 2-7 300角 標準高さH600
| 平均H642 | 22
| 高さ補正含む |  | か所
ｺﾝｸﾘｰﾄ会所 | H=700
(蓋別)450角 |  | 1
か所
ｺﾝｸﾘｰﾄ会所 | H=900
(蓋別)450角 |  | 1
か所
ｺﾝｸﾘｰﾄ会所蓋 | 300角用 T-14
(ｸﾞﾚｰﾁﾝｸﾞ蓋) |  | 22
か所
建築工事 細目別内訳
屋外付帯 |  | 屋外排水
名 称 | 摘 要 | 数 量 | 単位 | 単 価 | 金 額 | 備 考
ｺﾝｸﾘｰﾄ会所蓋 | 450角用 T-14
(ｸﾞﾚｰﾁﾝｸﾞ蓋) |  | 2
か所
計
建築工事 細目別内訳 | [5 empty] | 56
屋外付帯 |  | 植栽
名 称 | 摘 要 | 数 量 | 単位 | 単 価 | 金 額 | 備 考
ｿﾖｺﾞ | H2.5 W0.7
4
本
ｱﾗｶｼ | H2.5 W0.7
4
本
ﾓｯｺｸ | H1.2 W0.3
4
本
ｻｻﾞﾝｶ | H1.2 W0.2
4
本
ｷﾝﾒﾂｹﾞ | H1.0 W0.3
576
株
ｲﾇﾂｹﾞ | H1.0 W0.3
139
株
芝貼 | べた張り(B) 法面
62.5
標準図4-5 |  |  | ㎡
植付け（中木） | 樹高 250～300cm未満 改良仕様A
標準図4-1 |  | 8
本
植付け（中木） | 樹高 100～150㎝未満 改良仕様A
標準図4-1 |  | 8
本
植付け（中木） | 樹高 100～150㎝未満 改良仕様A
標準図4-1 |  | 715
株
一本支柱
8
標準図4-6 |  |  | 基
鳥居型二本支柱
8
標準図4-7 |  |  | 基
植込み客土
48.8
ｍ3
計
建築工事 細目別内訳
屋外付帯 |  | 工作物
名 称 | 摘 要 | 数 量 | 単位 | 単 価 | 金 額 | 備 考
旗ﾎﾟｰﾙ | ｱﾙﾐ製 H9000 基礎共
2
か所
看① | W815×H3600 基礎共
施設名称ｼﾝﾎﾞﾙｻｲﾝ |  | 1
か所
看⑤ | W1000×H1050 基礎共
来客用駐車場ｻｲﾝ |  | 1
か所
看⑥ | W810×H1500×95 基礎共
車いす専用駐車場 |  | 1
ｻｲﾝ |  |  | か所
ﾎﾟｽﾄ | 正門袖壁に設置
1
か所
計
建築工事 細目別内訳 | [5 empty] | 57
屋外付帯 |  | 歩道改修 |  |  | 撤去
名 称 | 摘 要 | 数 量 | 単位 | 単 価 | 金 額 | 備 考
無筋ｺﾝｸﾘｰﾄ | 圧砕機 地下部 厚さ200mm未満
とりこわし |  | 0.8
ｍ3
地業とりこわし | 機 械 集積・積込み共
0.3
ｍ3
ｶｯﾀｰ切断（舗装面 | ｺﾝｸﾘｰﾄ 厚さ100以下 手動式
） |  | 1.6
ｍ
ｱｽﾌｧﾙﾄ舗装撤去 | t30 再生ｸﾗｯｼｬｰﾗﾝt100共 積込共
16.4
㎡
ｱｽﾌｧﾙﾄ舗装撤去 | t50 再生ｸﾗｯｼｬｰﾗﾝt250共 積込共
26.3
㎡
ｶｯﾀｰ切断（舗装面 | ｱｽﾌｧﾙﾄ 厚さ100以下 手動式
） |  | 12.8
ｍ
L型側溝縁石のみ | W180×H80 (ｶｯﾀｰ切)
撤去 |  | 14.2
ｍ
L型側溝縁石のみ | W180×H250 (ｶｯﾀｰ切)
撤去 |  | 4.2
ｍ
防護柵撤去 | H810
3
ｍ
計
建築工事 細目別内訳
屋外付帯 |  | 歩道改修 |  |  | 改修
名 称 | 摘 要 | 数 量 | 単位 | 単 価 | 金 額 | 備 考
根切り | 小規模土工
| - | 3.3
ｍ3
埋戻し(B種) | 小規模土工 発生土
3
ｍ3
盛土(B種) | 発生土
0.3
ｍ3
直接仮設
(構内舗装) |  | 43.3
㎡
透水性ｱｽﾌｧﾙﾄ舗装 | G-2-(D)
5
㎡
透水性ｱｽﾌｧﾙﾄ舗装 | G-2-(A)
38.3
㎡
L型側溝縁石ﾌﾞﾛｯｸ | G-20-(C)
(ﾌﾞﾛｯｸのみ新設) |  | 17.5
ｍ
歩車道境界ﾌﾞﾛｯｸ | G-11-(2)
2.4
ｍ
L字型側溝 | G-20-(A)
1
ｍ
防護柵 | H810
19
ｍ
同上基礎 | 300角×H400
8
か所
計
建築工事 細目別内訳 | [5 empty] | 58
屋外付帯 |  | 外構撤去 |  |  | 撤去
名 称 | 摘 要 | 数 量 | 単位 | 単 価 | 金 額 | 備 考
ｺﾝｸﾘｰﾄとりこわし | RC造 基礎部 圧砕機
| - | 33.4
ｍ3
無筋ｺﾝｸﾘｰﾄ | 圧砕機 地下部 厚さ200mm未満
とりこわし |  | 0.7
ｍ3
地業とりこわし | 機 械 集積・積込み共
14.2
ｍ3
ｱｽﾌｧﾙﾄ舗装撤去 | t50 再生ｸﾗｯｼｬｰﾗﾝt250共 積込共
1,352
㎡
ｲﾝﾀｰﾛｯｷﾝｸﾞ舗装撤 | t60 ｻﾝﾄﾞｸｯｼｮﾝt20
去 | 再生ｸﾗｯｼｬｰﾗﾝt100共 積込共 | 51
㎡
S-3-1 | 120×120
境界ﾌﾞﾛｯｸ撤去 |  | 49.2
ｍ
S-3-2 | 150×150
境界ﾌﾞﾛｯｸ撤去 |  | 79.2
ｍ
S-8 | L12000×H1600
門扉撤去 |  | 1
か所
S-15 | VP200
雨水管撤去 |  | 160
ｍ
T-2 | W800 H2300
ｽﾁｰﾙ看板撤去 |  | 1
か所
T-3 | W1200 H1260
ｽﾁｰﾙ看板撤去 |  | 1
か所
T-4 | W1915 H1830
ｽﾁｰﾙ看板撤去 |  | 2
か所
T-5 | W900 H600
ｽﾁｰﾙ看板撤去 |  | 1
か所
T-6 | H710 可動式
車止めﾊﾞﾘｶｰ撤去 |  | 9
か所
T-8 | H9000
旗ﾎﾟｰﾙ撤去 |  | 2
か所
建築工事 細目別内訳
屋外付帯 |  | 外構撤去 |  |  | 撤去
名 称 | 摘 要 | 数 量 | 単位 | 単 価 | 金 額 | 備 考
樹木撤去 | 高木 C 40～60㎝未満 機械併用
2
本
樹木撤去 | 高木 C 25～40㎝未満 機械併用
21
本
樹木撤去 | 高木 C 15～25㎝未満 人力
4
本
樹木撤去 | 中木 人力
12
本
樹木撤去 | 低木 人力
9
本
生垣密植撤去 | H1.5m以下 5本/m2
33
㎡
計
建築工事 細目別内訳 | [5 empty] | 59
屋外付帯 |  | 先行工事 |  |  | 撤去
名 称 | 摘 要 | 数 量 | 単位 | 単 価 | 金 額 | 備 考
とりこわし機械 | 排出ｶﾞｽ対策型 油圧式ｸﾛｰﾗ型0.8m3
運搬 |  | 1
(ﾍﾞｰｽﾏｼﾝ,ﾊﾞｯｸﾎｳ) |  |  | 往復
ｺﾝｸﾘｰﾄとりこわし | RC造 基礎部 圧砕機
| - | 44.4
ｍ3
ｺﾝｸﾘｰﾄとりこわし | RC造 土間ｺﾝ 圧砕機
| 標 準 | 0.7
ｍ3
無筋ｺﾝｸﾘｰﾄ | 圧砕機 地下部 厚さ200mm未満
とりこわし |  | 4.9
ｍ3
地業とりこわし | 機 械 集積・積込み共
13.5
ｍ3
S-6,7,9 | t100
ｺﾝｸﾘｰﾄﾌﾞﾛｯｸ撤去 |  | 216
㎡
S-1-A | t30 再生ｸﾗｯｼｬｰﾗﾝt100共 積込共
ｱｽﾌｧﾙﾄ舗装撤去 |  | 71.7
㎡
S-1-B | t50 再生ｸﾗｯｼｬｰﾗﾝt250共 積込共
ｱｽﾌｧﾙﾄ舗装撤去 |  | 140
㎡
S-2 | t60 ｻﾝﾄﾞｸｯｼｮﾝt20
ｲﾝﾀｰﾛｯｷﾝｸﾞ舗装去 | 再生ｸﾗｯｼｬｰﾗﾝt100共 積込共 | 29.4
㎡
L型側溝縁石のみ | W100×H80 (ｶｯﾀｰ切)
撤去 |  | 46
ｍ
L型側溝縁石のみ | W180×H250 (ｶｯﾀｰ切)
撤去 |  | 44
ｍ
S-10 | W250
ｸﾞﾚｰﾁﾝｸﾞ蓋撤去 |  | 18.5
ｍ
S-4-2 | H1500
ｱﾙﾐﾌｪﾝｽ撤去 |  | 64.5
ｍ
T-10 | H810
横断防止柵撤去 |  | 39
ｍ
ﾎﾟｽﾄ撤去
2
か所
建築工事 細目別内訳
屋外付帯 |  | 先行工事 |  |  | 撤去
名 称 | 摘 要 | 数 量 | 単位 | 単 価 | 金 額 | 備 考
樹木撤去 | 高木 C 0.60～0.75未満 機械併用
4
本
樹木撤去 | 高木 C 40～60㎝未満 機械併用
3
本
樹木撤去 | 高木 C 25～40㎝未満 機械併用
3
本
樹木撤去 | 高木 C 15～25㎝未満 人力
5
本
樹木撤去 | 中木 人力
11
本
生垣密植撤去 | H0.5 5本/m2 人力
11
㎡
生垣密植撤去 | H1.5以下 5本/m2 人力
184
㎡
生垣密植撤去 | H2.5以下 5本/m2 人力
46
㎡
植込み土撤去
159
ｍ3
ｶｯﾀｰ切断（舗装面 | ｺﾝｸﾘｰﾄ 厚さ100以下 手動式
） |  | 1
ｍ
ｶｯﾀｰ入れ | ｺﾝｸﾘｰﾄ面 厚さ20～30㎜
269
ｍ
ｶｯﾀｰ切断（舗装面 | ｱｽﾌｧﾙﾄ 厚さ100以下 手動式
） |  | 53.9
ｍ
（車庫撤去）
枠組本足場 | 建枠 600×1700 布枠500×1枚
(手すり先行方式) | 設置期間：1ヶ月 | 160
㎡
安全手すり | 枠組本足場用
(手すり先行方式) |  | 34.2
ｍ
建築工事 細目別内訳 | [5 empty] | 60
屋外付帯 |  | 先行工事 |  |  | 撤去
名 称 | 摘 要 | 数 量 | 単位 | 単 価 | 金 額 | 備 考
養生ｼｰﾄ張り | 防炎Ⅰ類
160
㎡
T-9 | 躯体・基礎・屋根・外装材（ｱｽﾍﾞｽﾄ
車庫撤去 | 含有材）とりこわし共 | 1
か所
ｱｽﾍﾞｽﾄ処理 集積
・梱包 |  | 0.7
ｍ3
計
建築工事 細目別内訳
屋外付帯 |  | 先行工事 |  |  | 改修
名 称 | 摘 要 | 数 量 | 単位 | 単 価 | 金 額 | 備 考
すきとり | 積み込み共 H300程度
55.3
ｍ3
埋戻し(B種) | - 発生土
33.9
ｍ3
直接仮設
(構内舗装) |  | 594
㎡
透水性ｱｽﾌｧﾙﾄ舗装 | G-2-(A)
27.9
㎡
ｱｽﾌｧﾙﾄ舗装 | G-1-(D)
436
㎡
ｱｽﾌｧﾙﾄ仮舗装 | K/6
130
㎡
地先境界ﾌﾞﾛｯｸ | G-10-(A)-(2)
26
ｍ
地先境界ﾌﾞﾛｯｸ | G-10-(B)-(2)
29
ｍ
歩道境界ﾌﾞﾛｯｸ | G-20-(A) ﾌﾞﾛｯｸのみ
12.6
ｍ
歩道境界ﾌﾞﾛｯｸ | G-20-(C) ﾌﾞﾛｯｸのみ
31.4
ｍ
歩道境界ﾌﾞﾛｯｸ | G-11-(2)
11.4
ｍ
計
建築工事 細目別内訳 | [5 empty] | 61
屋外付帯 |  | 発生材処理 |  |  | 発生材運搬･積込共
名 称 | 摘 要 | 数 量 | 単位 | 単 価 | 金 額 | 備 考
ｺﾝｸﾘｰﾄ類 | 機 械
集積、積込み |  | 115
ｍ3
木材類 積込み | 機 械
7.8
ｍ3
内装材 積込み | 機 械
0.2
ｍ3
ｱｽﾍﾞｽﾄ含有材 | 人力
積込み |  | 1.1
ｍ3
発生材運搬 | ﾀﾞﾝﾌﾟﾄﾗｯｸ 10t積級
| ﾊﾞｯｸﾎｳ0.8m3 ｺﾝｸﾘｰﾄ類 | 88
| DID区間有り 6.0㎞以下 |  | ｍ3
発生材運搬 | ﾀﾞﾝﾌﾟﾄﾗｯｸ 10t積級
| ﾊﾞｯｸﾎｳ0.8m3 縁石類 | 5.2
| DID区間有り 31.5㎞以下 |  | ｍ3
発生材運搬 | ﾀﾞﾝﾌﾟﾄﾗｯｸ 10t積級
| ﾊﾞｯｸﾎｳ0.8m3 ｺﾝｸﾘｰﾄﾌﾞﾛｯｸ類 | 21.6
| DID区間有り 6.0㎞以下 |  | ｍ3
発生材運搬 | ﾀﾞﾝﾌﾟﾄﾗｯｸ 10t積級
| ﾊﾞｯｸﾎｳ0.8m3 地業類 | 428
| DID区間有り 31.5㎞以下 |  | ｍ3
発生材運搬 | ﾀﾞﾝﾌﾟﾄﾗｯｸ 10t積級
| ﾊﾞｯｸﾎｳ0.8m3 ｲﾝﾀｰﾛｯｷﾝｸﾞ類 | 4.8
| DID区間有り 31.5㎞以下 |  | ｍ3
発生材運搬 | ﾀﾞﾝﾌﾟﾄﾗｯｸ 10t積級
| ﾊﾞｯｸﾎｳ0.8m3 土砂類 | 181
| DID区間有り 60.0㎞以下 |  | ｍ3
発生材運搬 | ﾀﾞﾝﾌﾟﾄﾗｯｸ 10t積級
| ﾊﾞｯｸﾎｳ0.8m3 ﾓﾙﾀﾙ類 | 0.6
| DID区間有り 6.0㎞以下 |  | ｍ3
発生材運搬 | ﾀﾞﾝﾌﾟﾄﾗｯｸ 10t積級
| ﾊﾞｯｸﾎｳ0.8m3 ｱｽﾌｧﾙﾄ類 | 78.6
| DID区間有り 5.0㎞以下 |  | ｍ3
発生材運搬 | ﾀﾞﾝﾌﾟﾄﾗｯｸ 10t積級
| ﾊﾞｯｸﾎｳ0.8m3 廃ﾌﾟﾗｽﾁｯｸ類 | 0.2
| DID区間有り 31.5㎞以下 |  | ｍ3
発生材運搬 | ﾀﾞﾝﾌﾟﾄﾗｯｸ 2t積級
| 人力積込 ｱｽﾍﾞｽﾄ含有ｽﾚｰﾄ類 | 0.7
| DID区間有り 70.0㎞以下 |  | ｍ3
発生材運搬 | ﾀﾞﾝﾌﾟﾄﾗｯｸ 10t積級
| ﾊﾞｯｸﾎｳ0.8m3 樹木類 | 7.8
| DID区間有り 31.5㎞以下 |  | ｍ3
建築工事 細目別内訳
屋外付帯 |  | 発生材処理 |  |  | 発生材運搬･積込共
名 称 | 摘 要 | 数 量 | 単位 | 単 価 | 金 額 | 備 考
計
建築工事 細目別内訳 | [5 empty] | 62
屋外付帯 |  | 発生材処理 |  |  | 発生材処理
名 称 | 摘 要 | 数 量 | 単位 | 単 価 | 金 額 | 備 考
発生材処分 | ｺﾝｸﾘｰﾄ類
88
ｍ3
発生材処分 | 縁石
5.2
ｍ3
発生材処分 | ｺﾝｸﾘｰﾄﾌﾞﾛｯｸ
21.6
ｍ3
発生材処分 | 地業
428
ｍ3
発生材処分 | ｲﾝﾀｰﾛｯｷﾝｸﾞ
4.8
ｍ3
建設発生土処分 | 土砂
181
ｍ3
発生材処分 | ﾓﾙﾀﾙ
0.6
ｍ3
発生材処分 | ｱｽﾌｧﾙﾄ
78.6
ｍ3
発生材処分 | 廃ﾌﾟﾗｽﾁｯｸ
0.2
ｍ3
発生材処分 | ｱｽﾍﾞｽﾄ含有ｽﾚｰﾄ
0.7
ｍ3
発生材処分 | 樹木
7.8
ｍ3
ｽｸﾗｯﾌﾟ控除 | 鉄屑 ヘビーH2
8.9
ｔ
ｽｸﾗｯﾌﾟ控除 | ｱﾙﾐ 延べｶﾞﾗ
0.5
ｔ
ｽｸﾗｯﾌﾟ控除 | ｽﾃﾝﾚｽ
0.02
ｔ
計

## A別紙明細
建築工事 別紙明細 | [5 empty] | 63
本館 |  | 直接仮設
名 称 | 摘 要 | 数 量 | 単位 | 単 価 | 金 額 | 備 考
墜落防止用器具費 | [5 empty] | 別紙 00-0001
1
式
墜落防止用器具費 | 建築
18
ヶ月
計

## A共通仮設(積上)
共通仮設費(積上) 明細 | [5 empty] | 64
名 称 | 摘 要 | 数 量 | 単位 | 単 価 | 金 額 | 備 考
仮囲い | ｶﾗｰ鋼板 H3000
| 外構撤去 設置期間：1ヶ月 | 2.4
ｍ
仮囲い | ｶﾗｰ鋼板 H3000
| 外構撤去～本体 設置期間：13ヶ月 | 150
ｍ
仮囲い(移設手間+ | ｶﾗｰ鋼板 H3000
存置) | 外構撤去～全損 | 80.4
ｍ
仮囲い(移設手間 | ｶﾗｰ鋼板 H3000
のみ) |  | 19
ｍ
仮囲い | ﾌｪﾝｽﾊﾞﾘｹｰﾄﾞ（B) H1800
| 先行 設置期間：2ヶ月 | 173
ｍ
仮囲い | ﾌｪﾝｽﾊﾞﾘｹｰﾄﾞ（B) H1800
| 外構 設置期間：3ヶ月 | 48
ｍ
仮囲い(移設手間+ | ﾌｪﾝｽﾊﾞﾘｹｰﾄﾞ（B) H1800
存置) | 外構撤去～外構 設置期間：16ヶ月 | 19
ｍ
仮囲い | ﾌｪﾝｽﾊﾞﾘｹｰﾄﾞ（B) H1800 全損
32
ｍ
仮囲い | ﾌｪﾝｽﾊﾞﾘｹｰﾄﾞ（A) H1800
| 外構撤去～本体 設置期間：13ヶ月 | 7
ｍ
仮囲い | ﾌｪﾝｽﾊﾞﾘｹｰﾄﾞ（A) H1800
| 外構撤去～外構工事 | 7.6
| 設置期間：16ヶ月 |  | ｍ
仮囲い | ﾌｪﾝｽﾊﾞﾘｹｰﾄﾞ(A) H1800
| 外構撤去～ 全損 | 5.4
ｍ
仮囲い(移設手間) | ﾌｪﾝｽﾊﾞﾘｹｰﾄﾞ(A) H1800
| 移設手間のみ | 13
ｍ
ﾊﾟﾈﾙｹﾞｰﾄ | W9450 H3000
| 外構撤去～本体 設置期間：13ヶ月 | 1
か所
ｷｬｽﾀｰｹﾞｰﾄ | W9000 H1800
| 外構撤去～外構工事 | 1
| 設置期間：16ヶ月 |  | か所
ｷｬｽﾀｰｹﾞｰﾄ | W9000 H1800
| 全損 | 1
か所
共通仮設費(積上) 明細
名 称 | 摘 要 | 数 量 | 単位 | 単 価 | 金 額 | 備 考
ｷｬｽﾀｰｹﾞｰﾄ | W6000 H1800
| 全損 | 1
か所
養生鉄板 | 杭～本体 設置期間：12ヶ月
630
㎡
養生鉄板 | 移設
85.2
㎡
養生鉄板 | 本体 設置期間：11ヶ月
298
㎡
洗車場U型側溝 | 現場打ち W200×H300
10.5
ｍ
洗車場U型側溝ｸﾞﾚ | W200 細目 T-20 受枠共
ｰﾁﾝｸﾞ蓋 |  | 10.5
ｍ
仮設会所 | 現場打ち 450角 H700
| ｸﾞﾚｰﾁﾝｸﾞ蓋 細目 T-2共 | 1
か所
仮設看板 | W900 H1600
1
か所
ｱｽﾍﾞｽﾄ処理
掲示板 |  | 1
枚
山留め | 親杭横矢板 H-200 ＠2000
| 自立山留め壁 | 1
| 低振動工法（全損） |  | 式
仮設両開き扉(全 | ｱﾙﾐ市販品 W5000×H1600基礎共
損) |  | 1
か所
仮設ｽﾛｰﾌﾟ | 再生密粒度ｱｽﾌｧﾙﾄ t50
| ﾌﾟﾗｲﾑｺｰﾄ | 27
| 再生ｸﾗｯｼｬｰﾗﾝt150 |  | ㎡
ｱｽﾌｧﾙﾄ舗装撤去 | ｱｽﾌｧﾙﾄ t50
| 再生ｸﾗｯｼｬｰﾗﾝt100 積込共 | 27
㎡
ｶｯﾀｰ切 | ｱｽﾌｧﾙﾄ
15
ｍ
ｱｽﾌｧﾙﾄ仮舗装 | 再生密粒度ｱｽﾌｧﾙﾄ t30
| ﾌﾟﾗｲﾑｺｰﾄ | 4.5
| 再生ｸﾗｯｼｬｰﾗﾝt150 |  | ㎡
共通仮設費(積上) 明細 | [5 empty] | 65
名 称 | 摘 要 | 数 量 | 単位 | 単 価 | 金 額 | 備 考
残土ｼｰﾄ養生
495
㎡
騒音･振動測定 | 設置期間：17ヶ月
1
か所
仮設量水器費 | 径40㎜
1
か所
高圧洗浄機 | 設置期間：17ヶ月
1
台
交通誘導員 | 昼間 B -
17
人月
交通誘導員(ｽﾎﾟｯﾄ | 昼間 B
利用) |  | 313
人日
監督員事務所3号 | 全損
面積35㎡ | 備品共（ﾘｰｽ）：17ヶ月 | 1
式
事務員
17
人月
本館 | 25t吊 ｵﾍﾟ付 30日間
ﾗﾌﾀｰｸﾚｰﾝ |  | 1
式
水道ﾒｰﾀｰ棟 | 10t吊 ｵﾍﾟ付 5日間
ﾗﾌﾀｰｸﾚｰﾝ |  | 1
式
生ｺﾝGBRC試験費
1
件
揮発性有機化合物 | 25室
の濃度測定 |  | 1
式
漏水試験費 | 水張試験
| ・陸屋根 | 1
式
土壌分析費
1
式
平板載荷試験費 | 50KN以下
3
か所
共通仮設費(積上) 明細
名 称 | 摘 要 | 数 量 | 単位 | 単 価 | 金 額 | 備 考
（PHC杭試験類）
ｾﾒﾝﾄﾐﾙｸ圧縮試験 | 6セット
費 |  | 1
式
（本体棟粉体浅層
混合処理工法試験
類）
室内配合試験費 | ｻﾝﾌﾟﾙ採取費用含む
1
式
六価ｸﾛﾑ溶出試験
費 |  | 1
式
一軸圧縮試験費
1
式
（水道ﾒｰﾀｰ棟粉体
浅層混合処理工法
試験類）
室内配合試験費 | ｻﾝﾌﾟﾙ採取費用含む
1
式
六価ｸﾛﾑ溶出試験
費 |  | 1
式
一軸圧縮試験費
1
式
（舗装工事試験類
）
路床
締固め度試験 |  | 5
か所
路盤 | JIS A 1214
締固め度試験 |  | 5
か所
ｱｽﾌｧﾙﾄ混合物抽出 | JIS A 1214
試験 |  | 1
式
小計
共通仮設費(積上) 明細 | [5 empty] | 66
名 称 | 摘 要 | 数 量 | 単位 | 単 価 | 金 額 | 備 考
根切り | つぼ,布掘り
| 深さ2.5m程度 | 12.5
ｍ3
埋戻し(B種) | - 発生土
7.9
ｍ3
小計
建設発生土運搬 | ﾀﾞﾝﾌﾟﾄﾗｯｸ 10t積級
| ﾊﾞｯｸﾎｳ0.8m3 土砂 DID区間有り | 4.6
| 60.0㎞以下 |  | ｍ3
発生材運搬 | ﾀﾞﾝﾌﾟﾄﾗｯｸ 10t積級
| ﾊﾞｯｸﾎｳ0.8m3 地業類 | 2
| DID区間有り 31.5㎞以下 |  | ｍ3
発生材運搬 | ﾀﾞﾝﾌﾟﾄﾗｯｸ 10t積級
| ﾊﾞｯｸﾎｳ0.8m3 ｱｽﾌｧﾙﾄ類 | 1.4
| DID区間有り 5.0㎞以下 |  | ｍ3
小計
建設発生土処分
4.6
ｍ3
発生材処分 | 地業類
2
ｍ3
発生材処分 | ｱｽﾌｧﾙﾄ類
1.4
ｍ3
小計
計

## E種目
電気設備工事 種目別内訳 |  |  |  | 1
名 称 | 数 量 | 単位 | 金 額 | 備 考
電気設備工事
1
式
計

## E中科目
電気設備工事 中科目別内訳 |  |  |  |  | 3
電気設備工事
科 目 名 称 | 中 科 目 名 称 | 数 量 | 単位 | 金 額 | 備 考
撤去工事
1
式
計
構内配電線路 | 仮設工事（一次仮設）
1
式
計
構内通信線路 | 仮設工事（一次仮設）
1
式
計

## E科目
電気設備工事 科目別内訳 |  |  |  | 2
電気設備工事
名 称 | 数 量 | 単位 | 金 額 | 備 考
撤去工事
1
式
構内配電線路
1
式
構内通信線路
1
式
計

## E細目別内訳
電気設備工事 細目別内訳 | [5 empty] | 4
電気設備工事 |  | 撤去工事
名 称 | 摘 要 | 数 量 | 単位 | 単 価 | 金 額 | 備 考
撤去工事 | 一次仮設時撤去 |  |  |  |  | 別紙 00-0001
| 再使用なし | 1
式
HID灯処分費 | [5 empty] | 別紙 00-0002
1
式
ｺﾝｸﾘｰﾄ類解体工事 | [5 empty] | 別紙 00-0003
1
式
ｺﾝｸﾘｰﾄ類処分費 | [5 empty] | 別紙 00-0004
1
式
土工事 | [5 empty] | 別紙 00-0005
1
式
有価材 | [5 empty] | 別紙 00-0006
1
式
計
電気設備工事 細目別内訳
電気設備工事 |  | 構内配電線路 |  |  | 仮設工事（一次仮設）
名 称 | 摘 要 | 数 量 | 単位 | 単 価 | 金 額 | 備 考
仮設分岐盤
1
面
電気主任技術者立
会試験費 |  | 1
式
EM-CETｹｰﾌﾞﾙ | 38mm2 FEP内(PF･CD)
205
ｍ
架空 | 38mm2
EM-CETｹｰﾌﾞﾙ |  | 3
ｍ
波付硬質合成 | (80)
樹脂管(FEP) |  | 205
ｍ
ｽﾃﾝﾚｽ製 | 500× 500× 500
ﾌﾟﾙﾎﾞｯｸｽ WP形 | - | 4
個
計
電気設備工事 細目別内訳 | [5 empty] | 5
電気設備工事 |  | 構内通信線路 |  |  | 仮設工事（一次仮設）
名 称 | 摘 要 | 数 量 | 単位 | 単 価 | 金 額 | 備 考
EM-CEEｹｰﾌﾞﾙ | 2mm2- 5C
| FEP内(PF･CD) | 244
ｍ
架空 | 2.0mm2- 5C
EM-CEEｹｰﾌﾞﾙ |  | 3
ｍ
EM-FCPEEｹｰﾌﾞﾙ | 0.65㎜- 20P
| FEP内(PF･CD) | 244
ｍ
EM-FCPEEｹｰﾌﾞﾙ | 0.65㎜- 20P
| 架空 | 3
ｍ
波付硬質合成 | (50)
樹脂管(FEP) |  | 244
ｍ
計

## E別紙明細
電気設備工事 別紙明細 | [5 empty] | 6
電気設備工事 |  | 撤去工事
名 称 | 摘 要 | 数 量 | 単位 | 単 価 | 金 額 | 備 考
撤去工事 | 一次仮設時撤去 |  |  |  |  | 別紙 00-0001
| 再使用なし | 1
式
600V RNｹｰﾌﾞ | 14mm2- 3C 管 内
ﾙ撤去 | 再使用しない | 60
ｍ
制御用ｹｰﾌﾞﾙ撤去 | 2mm2 2c
| 管内 | 60
| 再使用しない |  | ｍ
制御用ｹｰﾌﾞﾙ撤去 | 2mm2 3c
| 管内 | 60
| 再使用しない |  | ｍ
制御用ｹｰﾌﾞﾙ撤去 | 0.5(0.65)mm 20P
| 管内 | 60
| 再使用しない |  | ｍ
600V RNｹｰﾌﾞ | 3.5mm2- 2C 管 内
ﾙ撤去 | 再使用しない | 51
ｍ
600V RNｹｰﾌﾞ | 3.5mm2- 3C 管 内
ﾙ撤去 | 再使用しない | 45
ｍ
地中管路撤去 | 鋼管 100
| 再使用しない | 80
ｍ
地中管路撤去 | 鋼管 28
| 再使用しない | 79
ｍ
ﾊﾝﾄﾞﾎｰﾙ撤去 | 600× 600× 900 機械
| 再使用しない | 1
基
ﾊﾝﾄﾞﾎｰﾙ撤去 | 蓋 600φ
| 再使用しない | 1
基
照明器具 | 300W,400W T4.5～5.5
HIDﾎﾟｰﾙ灯 | （再使用無し） | 3
撤去 |  |  | 灯
HID灯運搬費 | 350kg以下
1
式
外灯基礎撤去 | ﾎﾟ-ﾙ高 4.5m～5.5m
（ｺﾝｸﾘｰﾄｶﾞﾗ処分 | - | 2
除く） |  |  | 基
計
電気設備工事 別紙明細
電気設備工事 |  | 撤去工事
名 称 | 摘 要 | 数 量 | 単位 | 単 価 | 金 額 | 備 考
HID灯処分費 | [5 empty] | 別紙 00-0002
1
式
HID灯処分費
0.75
kg
計
電気設備工事 別紙明細 | [5 empty] | 7
電気設備工事 |  | 撤去工事
名 称 | 摘 要 | 数 量 | 単位 | 単 価 | 金 額 | 備 考
ｺﾝｸﾘｰﾄ類解体工事 | [5 empty] | 別紙 00-0003
1
式
ｺﾝｸﾘｰﾄ類 | 機 械
集積、積込み |  | 1.02
ｍ3
とりこわし | ﾀﾞﾝﾌﾟﾄﾗｯｸ 10t積級
発生材運搬 | ﾊﾞｯｸﾎｳ0.45m3 無筋ｺﾝｸﾘｰﾄ類 | 1.02
| DID区間有り 5.5㎞以下 |  | ｍ3
ｱｽﾌｧﾙﾄ･ｺﾝｸﾘｰﾄ | 鉄筋ｺﾝｸﾘｰﾄ解体 ﾊﾝﾄﾞﾌﾞﾚｰｶｰ (m3)
解体工事 |  | 0.17
ｺﾝｸﾘｰﾄ類 | 機 械
集積、積込み |  | 0.17
ｍ3
とりこわし | ﾀﾞﾝﾌﾟﾄﾗｯｸ 10t積級
発生材運搬 | ﾊﾞｯｸﾎｳ0.45m3 無筋ｺﾝｸﾘｰﾄ類 | 0.17
| DID区間有り 5.5㎞以下 |  | ｍ3
ｱｽﾌｧﾙﾄ･ｺﾝｸﾘｰﾄ | 地業 取り壊し (m3)
解体工事 |  | 4.39
とりこわし | ﾀﾞﾝﾌﾟﾄﾗｯｸ 10t積級
発生材運搬 | ﾊﾞｯｸﾎｳ0.45m3 無筋ｺﾝｸﾘｰﾄ類 | 4.39
| DID区間有り 28.5㎞以下 |  | ｍ3
ｱｽﾌｧﾙﾄ･ｺﾝｸﾘｰﾄ | 舗装ｶｯﾀ切断 ｱｽﾌｧﾙﾄ (m)
解体工事 |  | 28.1
ｱｽﾌｧﾙﾄ･ｺﾝｸﾘｰﾄ | ｱｽﾌｧﾙﾄ舗装 取り壊し (m3)
解体工事 |  | 0.88
とりこわし | ﾀﾞﾝﾌﾟﾄﾗｯｸ 10t積級
発生材運搬 | ﾊﾞｯｸﾎｳ0.45m3 無筋ｺﾝｸﾘｰﾄ類 | 0.88
| DID区間有り 4.0㎞以下 |  | ｍ3
計
電気設備工事 別紙明細
電気設備工事 |  | 撤去工事
名 称 | 摘 要 | 数 量 | 単位 | 単 価 | 金 額 | 備 考
ｺﾝｸﾘｰﾄ類処分費 | [5 empty] | 別紙 00-0004
1
式
無筋ｺﾝｸﾘｰﾄ処分費
1.02
ｍ3
鉄筋ｺﾝｸﾘｰﾄ処分費
0.17
ｍ3
がれき処分費
4.39
ｍ3
ｱｽﾌｧﾙﾄ処分費
0.88
ｍ3
計
土工事 | [5 empty] | 別紙 00-0005
1
式
土工事 | 機械堀方
| ﾊﾞｯｸﾎｳ 0.45m3 | 52.37
ｍ3
土工事 | 機械埋め戻し
| ﾊﾞｯｸﾎｳ 0.45m3 | 52.37
ｍ3
計
電気設備工事 別紙明細 | [5 empty] | 8
電気設備工事 |  | 撤去工事
名 称 | 摘 要 | 数 量 | 単位 | 単 価 | 金 額 | 備 考
有価材 | [5 empty] | 別紙 00-0006
1
式
非鉄ｽｸﾗｯﾌﾟ | 1号銅線屑
22.81
kg
非鉄ｽｸﾗｯﾌﾟ | 2号銅線屑
7.5
kg
ﾅｹﾞｯﾄ処理
60.14
kg
計

## E共通仮設(積上)
共通仮設費(積上) 明細 | [5 empty] | 9
名 称 | 摘 要 | 数 量 | 単位 | 単 価 | 金 額 | 備 考
PCB含有調査
1
検体
ｱｽﾍﾞｽﾄ分析費 | 定性分析
1
検体
計

## M種目
機械設備工事 種目別内訳 |  |  |  | 1
名 称 | 数 量 | 単位 | 金 額 | 備 考
機械設備工事
1
式
ガス設備工事
1
式
計

## M科目
機械設備工事 科目別内訳 |  |  |  | 2
機械設備工事
名 称 | 数 量 | 単位 | 金 額 | 備 考
給水設備
1
式
計
機械設備工事 科目別内訳
ガス設備工事
名 称 | 数 量 | 単位 | 金 額 | 備 考
ガス設備
1
式
計

## M中科目
機械設備工事 中科目別内訳 |  |  |  |  | 3
機械設備工事
科 目 名 称 | 中 科 目 名 称 | 数 量 | 単位 | 金 額 | 備 考
給水設備
1
式
計
機械設備工事 中科目別内訳
ガス設備工事
科 目 名 称 | 中 科 目 名 称 | 数 量 | 単位 | 金 額 | 備 考
ガス設備
1
式
計

## M細目
機械設備工事 細目別内訳 | [5 empty] | 4
機械設備工事 |  | 給水設備
名 称 | 摘 要 | 数 量 | 単位 | 単 価 | 金 額 | 備 考
配管切断 | 配管切断 25A 保温無
(鋼管類) |  | 1
･手間のみ |  |  | か所
ﾌﾟﾗｸﾞ･ｷｬｯﾌﾟ止め | 屋外架空・暗渠 鋼管用ﾌﾟﾗｸﾞ
| 25A | 1
か所
土工事 | [5 empty] | 別紙 00-0001
1
式
ｺﾝｸﾘｰﾄ工事 | ｶﾞｽﾒｰﾀｰ基礎ほか |  |  |  |  | 別紙 00-0002
1
式
撤去工事 | 再使用しない |  |  |  |  | 別紙 00-0003
1
式
廃棄物処分費 | [5 empty] | 別紙 00-0004
1
式
有価材 | [5 empty] | 別紙 00-0005
1
式
計
機械設備工事 細目別内訳
ガス設備工事 |  | ガス設備
名 称 | 摘 要 | 数 量 | 単位 | 単 価 | 金 額 | 備 考
ガス設備工事
1
式
計

## M別紙
機械設備工事 別紙明細 | [5 empty] | 5
機械設備工事 |  | 給水設備
名 称 | 摘 要 | 数 量 | 単位 | 単 価 | 金 額 | 備 考
土工事 | [5 empty] | 別紙 00-0001
1
式
土工事 | 人力堀方 -
16.49
ｍ3
土工事 | 人力埋戻し -
16.49
ｍ3
計
ｺﾝｸﾘｰﾄ工事 | ｶﾞｽﾒｰﾀｰ基礎ほか |  |  |  |  | 別紙 00-0002
1
式
ｺﾝｸﾘ-ﾄ工事 | ｺﾝｸﾘｰﾄ 生ｺﾝ人力打設 (m3)
0.18
ｺﾝｸﾘ-ﾄ工事 | 普通ﾓﾙﾀﾙ 厚15㎜ (㎡)
1.92
ｺﾝｸﾘ-ﾄ工事 | 型枠 一般用 (㎡)
1.62
ｺﾝｸﾘ-ﾄ工事 | 捨てｺﾝｸﾘｰﾄ (m3)
0.04
ﾓﾙﾀﾙ閉塞 | 既設減圧弁ﾎﾞｯｸｽの開口部
1
か所
計
機械設備工事 別紙明細
機械設備工事 |  | 給水設備
名 称 | 摘 要 | 数 量 | 単位 | 単 価 | 金 額 | 備 考
撤去工事 | 再使用しない |  |  |  |  | 別紙 00-0003
1
式
鋼管類撤去(給排 | 屋外架空・暗渠 25A
水冷却水) |  | 2.3
再使用しない |  |  | ｍ
ﾋﾞﾆﾙ管類撤去(給 | 地中配管 20A
排水) | (ﾉｽﾞﾙ含む) | 53.4
再使用しない |  |  | ｍ
ﾋﾞﾆﾙ管類撤去(給 | 地中配管 25A
排水) |  | 84
再使用しない |  |  | ｍ
給水管 保温撤去 | ｸﾞﾗｽｳｰﾙ
| 屋外露出,浴室 ｽﾃﾝﾚｽ鋼板 | 2.3
| 25A 再使用しない |  | ｍ
計
廃棄物処分費 | [5 empty] | 別紙 00-0004
1
式
ﾋﾞﾆﾙ管類処分費 | 20A
53.4
ｍ
ﾋﾞﾆﾙ管類処分費 | 25A
84
ｍ
計
有価材 | [5 empty] | 別紙 00-0005
1
式
鉄くず | ﾍﾋﾞｰH4
0.01
ｔ
計

## M共通仮設
共通仮設費(積上) 明細 | [5 empty] | 6
名 称 | 摘 要 | 数 量 | 単位 | 単 価 | 金 額 | 備 考
交通誘導員 | 交通誘導警備員A
2
人
交通誘導員 | 交通誘導警備員B
1
人
計

## ガス総括表
総 - 1
総括表
名 称 | 仕様 | 単位 | 数量 | 単価 | 金 額 | 備 考
改修工事 | ねじ工事 | 式 | 1
撤去工事 | ねじ工事 | 式 | 1
総合計

## ガス内訳書
改修－１
内訳書
名 称 | 規格 | 単位 | 数量 | 単価 | 金 額 | 備 考
[改修工事]
基本工事費 |  | 件 | 1
地中配管（３ｍ以下）増施変 | 1 | 式 | 1
マイコンメーター（タイプＧ）位置替取付 | 10 | 個 | 1
配管（白鉄管） | 80 | ｍ | 2.5
配管（ＥＬＰ） | 80 | ｍ | 2.5
埋設配管（ＰＥ） | 50 | ｍ | 48.5
埋設配管（ＰＥ） | 75 | ｍ | 4.5
メーター・分岐ガス栓 | 80 | 個 | 2
ブラケット支持 | 80 | ヶ所 | 2
ガス管塗装（２回塗り） | 80 | ｍ | 2.5
供給管位置替（舗装道） |  | ｍ | 2.5
サービスバルブ（ＰＥ） | 30 | 個 | 1
サービスバルブ（ＰＥ） | 50 | 個 | 1
サービスバルブ（ＰＥ） | 75 | 個 | 1
絶縁ソケット | 80 | ヶ所 | 2
標示石 |  | 個 | 1
標示物 |  | 個 | 5
内管深掘（０．６―１ｍ） |  | ｍ | 53.5
土砂入替（山砂） | 2 | ｍ | 53.5
改修－２
内訳書
名 称 | 規格 | 単位 | 数量 | 単価 | 金 額 | 備 考
アスファルト舗装掘削（１０～２０ｃｍ） |  | ｍ２ | 17
アスファルト舗装復旧（１０～２０ｃｍ） |  | ｍ２ | 17
アスファルトカッター（１０～２０ｃｍ） |  | ｍ | 71.5
アスファルト仮復旧費 |  | ｍ２ | 17
諸経費
合 計
撤去－１
内訳書
名 称 | 規格 | 単位 | 数量 | 単価 | 金 額 | 備 考
[撤去工事]
マイコンメーター（タイプＧ）位置替取外 | 10 | 個 | 1
配管撤去 | 50 | ｍ | 30
配管撤去 | 80 | ｍ | 2.5
埋設配管撤去 | 50 | ｍ | 1.5
埋設配管撤去 | 80 | ｍ | 0.5
諸経費
合 計

## EV種目
直 接 工 事 費 種目別内訳 |  |  |  | 1
名 称 | 数 量 | 単位 | 金 額 | 備 考
昇降機設備工事
1
式
計

## EV科目
直 接 工 事 費 科目別内訳 |  |  |  | 2
昇降機設備工事
名 称 | 数 量 | 単位 | 金 額 | 備 考
昇降機設備工事
1
式
計

## EV中科目
直 接 工 事 費 中科目別内訳 |  |  |  |  | 3
昇降機設備工事
科 目 名 称 | 中 科 目 名 称 | 数 量 | 単位 | 金 額 | 備 考
昇降機設備工事
1
式
計

## EV細目別内訳
直 接 工 事 費 細目別内訳 | [5 empty] | 4
昇降機設備工事 |  | 昇降機設備工事
名 称 | 摘 要 | 数 量 | 単位 | 単 価 | 金 額 | 備 考
機器費
1
式
据付費
1
式
墜落制止用器具費 | [5 empty] | 別紙 00-0001
1
式
計

## EV別紙明細
直 接 工 事 費 別紙明細 | [5 empty] | 5
昇降機設備工事 |  | 昇降機設備工事
名 称 | 摘 要 | 数 量 | 単位 | 単 価 | 金 額 | 備 考
墜落制止用器具費 | [5 empty] | 別紙 00-0001
1
式
墜落制止用器具費 | 昇降機設備工事
6
ヶ月
計