## 船橋川・新登橋上流
船橋川・新登橋上流（No.1）
令和5年度
|  |  | ４月 | ５月 | ６月 | ７月 | ８月 | ９月 | １０月 | １１月 | １２月 | １月 | ２月 | ３月 | 最小 | 最大 | 平均
|  | 1 | 15:00 | 15:46 | 15:10 | 15:45 | 15:45 | 15:20 | 14:40 | 16:05 | 15:00
| 採水時刻 | 2 | 20:30 | 22:20 | 21:00 | 22:10 | 22:25 | 21:05 | 20:20 | 21:55 | 21:00
|  | 3 | 2:30 | 4:20 | 3:00 | 3:30 | 4:15 | 3:00 | 3:00 | 3:45 | 3:00
|  | 4 | 9:00 | 10:30 | 9:00 | 9:00 | 9:45 | 9:00 | 9:00 | 9:45 | 9:00
|  | 1 | 曇 | 晴 | 小雨 | 晴 | 晴 | 晴 | 晴 | 晴 | 曇
| 天候 | 2 | 曇 | 晴 | 小雨 | 晴 | 晴 | 晴 | 晴 | 晴 | 曇
|  | 3 | 雨 | 晴 | 曇 | 晴 | 晴 | 晴 | 晴 | 晴 | 曇
4 | bar: ４月 to １２月
一 |  | 1 | 21.4 | 27.9 | 18.1 | 35.1 | 36.1 | 34.3 | 27.2 | 15.1 | 9 |  |  |  | 9 | 36.1 | 24.9111
| 気温 | 2 | 15.2 | 17.1 | 18.3 | 25.2 | 25.1 | 29.3 | 22.8 | 7.9 | 11.5 |  |  |  | 7.9 | 29.3 | 19.1556
般 | (℃) | 3 | 14.6 | 15.2 | 17.8 | 22.6 | 25.3 | 25.7 | 19.6 | 6.9 | 10.3 |  |  |  | 6.9 | 25.7 | 17.5556
|  | 4 | 16.8 | 27.5 | 22.1 | 26.4 | 34.2 | 31 | 23.2 | 12.1 | 9.1 |  |  |  | 9.1 | 34.2 | 22.4889
項 |  | 平均 | 17 | 21.925 | 19.075 | 27.325 | 30.175 | 30.075 | 23.2 | 10.5 | 9.975 |  |  |  | 6.9 | 36.1 | 21.0278
|  | 1 | 18.1 | 27.9 | 21 | 33.6 | 34.2 | 33.8 | 24.8 | 14.9 | 8.8 |  |  |  | 8.8 | 34.2 | 24.1222
目 | 水温 | 2 | 16.4 | 21.4 | 19.7 | 27.6 | 29.3 | 29.8 | 23.3 | 12.5 | 9.4 |  |  |  | 9.4 | 29.8 | 21.0444
| (℃) | 3 | 15.3 | 19 | 19.1 | 24.7 | 26.4 | 27.4 | 21.5 | 11.2 | 9.6 |  |  |  | 9.6 | 27.4 | 19.3556
|  | 4 | 15.8 | 22 | 20.9 | 28.3 | 30.4 | 27.6 | 21.6 | 11.9 | 8.9 |  |  |  | 8.9 | 30.4 | 20.8222
|  | 平均 | 16.4 | 22.575 | 20.175 | 28.55 | 30.075 | 29.65 | 22.8 | 12.625 | 9.175 |  |  |  | 8.8 | 34.2 | 21.3361
|  | 1 | 0.01 | 0.01 | 0.03 | 0.01 | 0.01 | 0.01 | 0.01 | 0.01 | 0.01 |  |  |  | 0.01 | 0.03 | 0.012222
| 河川流量 | 2 | 0.01 | 0.01 | 0.16 | 0.01 | 0.01 | 0.01 | 0.01 | 0.01 | 0.01 |  |  |  | 0.01 | 0.16 | 0.026667
| (m3/sec) | 3 | - | 0.01 | 0.02 | 0.01 | 0.01 | 0.01 | 0.01 | 0.01 | 0.01 |  |  |  | 0.01 | 0.02 | 0.01125
|  | 4 | 0.01 | 0.01 | <0.01 | 0.01 | 0.01 | 0.01 | 0.01 | 0.01 | 0.01 |  |  |  | 0.01 | 0.01 | 0.01
|  | 平均 | 0.01 | 0.01 | 0.07 | 0.01 | 0.01 | 0.01 | 0.01 | 0.01 | 0.01 |  |  |  | 0.01 | 0.16 | 0.015294
|  | 1 | 50 | 50 | 50 | 50 | 50 | 50 | 50 | 50 | 50 |  |  |  | 50 | 50 | 50
| 透視度 | 2 | 30 | 48 | 41 | 41 | 34 | 45 | 46 | 50 | 48 |  |  |  | 30 | 50 | 42.5
| (cm) | 3 | 50 | 50 | 37 | 50 | 50 | 33 | 50 | 50 | 50 |  |  |  | 33 | 50 | 46.6
|  | 4 | 20 | 50 | 50 | 50 | 50 | 50 | 50 | 50 | 50 |  |  |  | 20 | 50 | 46.6
|  | 平均 | 37.5 | 49.5 | 44.5 | 47.75 | 46 | 44.5 | 49 | 50 | 49.5 |  |  |  | 20 | 50 | 46.4722
|  | 1 | 9 | 9.5 | 8.7 | 9.6 | 9.4 | 9.5 | 8.8 | 8.6 | 8.2 |  |  |  | 8.2 | 9.6 | 9.0333
| 水素イオン濃度 | 2 | 8.8 | 9 | 7.6 | 9.1 | 8.5 | 9.1 | 8.9 | 8.4 | 8 |  |  |  | 7.6 | 9.1 | 8.6
| (pH) | 3 | 7.5 | 8 | 7.6 | 7.9 | 7.8 | 7.9 | 8 | 7.9 | 7.8 |  |  |  | 7.5 | 8 | 7.8222
生 |  | 4 | 7.5 | 8.5 | 8 | 8.1 | 8.6 | 7.8 | 7.9 | 8 | 7.8 |  |  |  | 7.5 | 8.6 | 8
活 |  | 平均 | 8.2 | 8.75 | 7.975 | 8.675 | 8.575 | 8.575 | 8.4 | 8.225 | 7.95 |  |  |  | 7.5 | 9.6 | 8.3694
環 | 溶存酸素量 | (mg/L) | 12 | 11 | 10 | 13 | 16 | 18 | 11 | 12 | 12 |  |  |  | 10 | 18 | 12.77
境 | 生物化学的酸素要求量 | (mg/L) | 1.6 | 1.2 | 0.9 | 1.2 | 2.1 | 1.3 | 1.2 | 1.1 | 0.8 |  |  |  | 0.8 | 2.1 | 1.26
項 | 化学的酸素要求量 | (mg/L) | 4.5 | 4.8 | 4.6 | 4.9 | 5 | 4.6 | 5.3 | 3.8 | 3.6 |  |  |  | 3.6 | 5.3 | 4.56
目 | 浮遊物質量 | (mg/L) | 1 | 2 | 4 | 3 | 4 | 4 | 6 | 3 | 1 |  |  |  | 1 | 6 | 3.11
| 大腸菌数 | (CFU/100mL) | 850 | 2 | 110 | 2 | 2 | 7 | 240 | 66 | 340 |  |  |  | 2 | 850 | 179.88
| ノニルフェノール | (mg/L) | ５月: 6e-05; ８月: 6e-05; １１月: 6e-05 | 6e-05 | 6e-05 | 6e-05
| LAS | (mg/L) | ５月: 0.0039; ８月: 0.0006; １１月: 0.0076 | 0.0006 | 0.0076 | 0.0040333
| 全窒素 | (mg/L) | ５月: 0.98; ８月: 0.52; １１月: 1.4 | 0.52 | 1.4 | 0.96
| 全りん | (mg/L) | ５月: 0.088; ８月: 0.1; １１月: 0.1 | 0.088 | 0.1 | 0.096
| 全亜鉛 | (mg/L) | 0.027 | 0.014 | 0.012 | 0.007 | 0.012 | 0.01 | 0.023 | 0.022 | 0.027 |  |  |  | 0.007 | 0.027 | 0.017
| カドミウム | (mg/L) | ５月: 0.0003; ８月: 0.0003; １１月: 0.0003 | 0.0003 | 0.0003 | 0.0003
| 全シアン | (mg/L) | ５月: 不検出; ８月: 不検出; １１月: 不検出 | 不検出 | 不検出 | 不検出
| 鉛 | (mg/L) | ５月: 0.005; ８月: 0.005; １１月: 0.005 | 0.005 | 0.005 | 0.005
| 六価クロム | (mg/L) | ５月: 0.01; ８月: 0.01; １１月: 0.01 | 0.01 | 0.01 | 0.01
| 砒素 | (mg/L) | ５月: 0.005; ８月: 0.005; １１月: 0.005 | 0.005 | 0.005 | 0.005
| 総水銀 | (mg/L) | ５月: 0.0005; ８月: 0.0005; １１月: 0.0005 | 0.0005 | 0.0005 | 0.0005
| アルキル水銀 | (mg/L)
| ＰＣＢ | (mg/L) | ８月: 不検出 | 不検出 | 不検出 | 不検出
| ジクロロメタン | (mg/L) | ５月: 0.002; ８月: 0.002; １１月: 0.002 | 0.002 | 0.002 | 0.002
健 | 四塩化炭素 | (mg/L) | ５月: 0.0002; ８月: 0.0002; １１月: 0.0002 | 0.0002 | 0.0002 | 0.0002
| 1,2-ジクロロエタン | (mg/L) | ５月: 0.0004; ８月: 0.0004; １１月: 0.0004 | 0.0004 | 0.0004 | 0.0004
康 | 1,1-ジクロロエチレン | (mg/L) | ５月: 0.002; ８月: 0.002; １１月: 0.002 | 0.002 | 0.002 | 0.002
| シス-1,2-ジクロロエチレン | (mg/L) | ５月: 0.004; ８月: 0.004; １１月: 0.004 | 0.004 | 0.004 | 0.004
項 | 1,1,1-トリクロロエタン | (mg/L) | ５月: 0.0005; ８月: 0.0005; １１月: 0.0005 | 0.0005 | 0.0005 | 0.0005
| 1,1,2-トリクロロエタン | (mg/L) | ５月: 0.0006; ８月: 0.0006; １１月: 0.0006 | 0.0006 | 0.0006 | 0.0006
目 | トリクロロエチレン | (mg/L) | ５月: 0.001; ８月: 0.001; １１月: 0.001 | 0.001 | 0.001 | 0.001
| テトラクロロエチレン | (mg/L) | ５月: 0.0005; ８月: 0.0005; １１月: 0.0005 | 0.0005 | 0.0005 | 0.0005
| 1,3-ジクロロプロペン | (mg/L) | ５月: 0.0002; ８月: 0.0002; １１月: 0.0002 | 0.0002 | 0.0002 | 0.0002
| チウラム | (mg/L) | ８月: <0.0006 | <0.0006 | <0.0006 | <0.0006
| シマジン | (mg/L) | ８月: <0.0003 | <0.0003 | <0.0003 | <0.0003
| チオベンカルブ | (mg/L) | ８月: <0.002 | <0.002 | <0.002 | <0.002
| ベンゼン | (mg/L) | ５月: 0.001; ８月: 0.001; １１月: 0.001 | 0.001 | 0.001 | 0.001
| セレン | (mg/L) | ５月: 0.002; ８月: 0.002; １１月: 0.002 | 0.002 | 0.002 | 0.002
| 硝酸性窒素及び亜硝酸性窒素 | (mg/L) | ５月: 0.64; ８月: 0.18; １１月: 1 | 0.18 | 1 | 0.6
| ふっ素 | (mg/L) | ５月: 0.13; ８月: 0.15; １１月: 0.13 | 0.13 | 0.15 | 0.13
| ほう素 | (mg/L) | ５月: 0.04; ８月: 0.04; １１月: 0.04 | 0.04 | 0.04 | 0.04
| 1,4-ジオキサン | (mg/L) | ５月: 0.005; ８月: 0.005; １１月: 0.005 | 0.005 | 0.005 | 0.005
| クロロホルム | (mg/L) | ８月: <0.006 | <0.006 | <0.006 | <0.006
| トランス-1,2-ジクロロエチレン | (mg/L) | ８月: <0.004 | <0.004 | <0.004 | <0.004
| 1,2-ジクロロプロパン | (mg/L) | ８月: <0.006 | <0.006 | <0.006 | <0.006
| p-ジクロロベンゼン | (mg/L) | ８月: <0.03 | <0.03 | <0.03 | <0.03
| イソキサチオン | (mg/L) | ８月: 0.0008 | 0.0008 | 0.0008 | 0.0008
| ダイアジノン | (mg/L) | ８月: 0.0005 | 0.0005 | 0.0005 | 0.0005
要 | フェニトロチオン（ＭＥＰ） | (mg/L) | ８月: 0.0003 | 0.0003 | 0.0003 | 0.0003
| イソプロチオラン | (mg/L) | ８月: 0.004 | 0.004 | 0.004 | 0.004
| オキシン銅（有機銅） | (mg/L) | ８月: 0.004 | 0.004 | 0.004 | 0.004
監 | クロロタロニル（ＴＰＮ） | (mg/L) | ８月: 0.004 | 0.004 | 0.004 | 0.004
| プロピザミド | (mg/L) | ８月: 0.0008 | 0.0008 | 0.0008 | 0.0008
| ＥＰＮ | (mg/L) | ８月: 0.0006 | 0.0006 | 0.0006 | 0.0006
視 | ジクロルボス（ＤＤＶＰ） | (mg/L) | ８月: 0.0008 | 0.0008 | 0.0008 | 0.0008
| フェノブカルブ（ＢＰＭＣ） | (mg/L) | ８月: 0.002 | 0.002 | 0.002 | 0.002
| イプロベンホス（ＩＢＰ） | (mg/L) | ８月: 0.0008 | 0.0008 | 0.0008 | 0.0008
項 | クロルニトロフェン（ＣＮＰ） | (mg/L) | ８月: 0.0001 | 0.0001 | 0.0001 | 0.0001
| トルエン | (mg/L) | ８月: <0.06 | <0.06 | <0.06 | <0.06
| キシレン | (mg/L) | ８月: <0.04 | <0.04 | <0.04 | <0.04
目 | フタル酸ジエチルヘキシル | (mg/L) | ８月: 0.006 | 0.006 | 0.006 | 0.006
| ニッケル | (mg/L) | ８月: 0.002 | 0.002 | 0.002 | 0.002
| モリブデン | (mg/L) | ８月: <0.007 | <0.007 | <0.007 | <0.007
| アンチモン | (mg/L) | ８月: 0.0002 | 0.0002 | 0.0002 | 0.0002
| 塩化ビニルモノマー | (mg/L) | ８月: 0.0002 | 0.0002 | 0.0002 | 0.0002
| エピクロロヒドリン | (mg/L) | ８月: 3e-05 | 3e-05 | 3e-05 | 3e-05
| 全マンガン | (mg/L) | ８月: 0.02 | 0.02 | 0.02 | 0.02
| ウラン | (mg/L) | ８月: <0.0002 | <0.0002 | <0.0002 | <0.0002
| PFOS及びPFOA | (mg/L) | ８月: 0.00033 | 0.00033 | 0.00033 | 0.00033
| フェノール | (mg/L) | ８月: 0.001 | 0.001 | 0.001 | 0.001
| ホルムアルデヒド | (mg/L) | ８月: <0.003 | <0.003 | <0.003 | <0.003
| 4-t-オクチルフェノール | (mg/L) | ８月: 3e-05 | 3e-05 | 3e-05 | 3e-05
| アニリン | (mg/L) | ８月: 0.002 | 0.002 | 0.002 | 0.002
| 2,4-ジクロロフェノール | (mg/L) | ８月: 0.0003 | 0.0003 | 0.0003 | 0.0003
| ノルマルヘキサン抽出物質 | (mg/L) | ８月: <0.5 | <0.5 | <0.5 | <0.5
| フェノール類 | (mg/L) | ８月: <0.005 | <0.005 | <0.005 | <0.005
特 | 銅 | (mg/L) | ８月: <0.005 | <0.005 | <0.005 | <0.005
| 溶解性鉄 | (mg/L) | ８月: 0.22 | 0.22 | 0.22 | 0.22
殊 | 溶解性マンガン | (mg/L) | ８月: <0.01 | <0.01 | <0.01 | <0.01
| 全クロム | (mg/L) | ８月: <0.03 | <0.03 | <0.03 | <0.03
項 | 陰イオン界面活性剤 | (mg/L) | ８月: 0.03 | 0.03 | 0.03 | 0.03
| 亜硝酸性窒素 | (mg/L) | ５月: 0.04; ８月: 0.04; １１月: 0.04 | 0.04 | 0.04 | 0.04
目 | 硝酸性窒素 | (mg/L) | ５月: 0.6; ８月: 0.14; １１月: 1 | 0.14 | 1 | 0.58
| アンモニア性窒素 | (mg/L) | ５月: 0.06; ８月: 0.09; １１月: 0.04 | 0.04 | 0.09 | 0.06
| りん酸性りん | (mg/L) | ８月: 0.04 | 0.04 | 0.04 | 0.04
特 | トリハロメタン生成能 | (mg/L) | ８月: 0.11 | 0.11 | 0.11 | 0.11
定 | クロロホルム生成能 | (mg/L) | ８月: 0.046 | 0.046 | 0.046 | 0.046
項 | ブロモジクロロメタン生成能 | (mg/L) | ８月: 0.032 | 0.032 | 0.032 | 0.032
目 | ジブロモクロロメタン生成能 | (mg/L) | ８月: 0.025 | 0.025 | 0.025 | 0.025
| ブロモホルム生成能 | (mg/L) | ８月: 0.0046 | 0.0046 | 0.0046 | 0.0046
備考

## 穂谷川・淀川合流直前
穂谷川・淀川合流直前（No.2）
令和5年度
|  |  | ４月 | ５月 | ６月 | ７月 | ８月 | ９月 | １０月 | １１月 | １２月 | １月 | ２月 | ３月 | 最小 | 最大 | 平均
|  | 1 | 14:30 | 15:50 | 14:40 | 15:25 | 17:00 | 14:50 | 14:20 | 16:10 | 14:10
| 採水時刻 | 2 | 20:00 | 22:00 | 20:30 | 21:55 | 20:30 | 20:15 | 19:50 | 21:30 | 20:05
|  | 3 | 2:30 | 3:45 | 2:30 | 3:15 | 3:55 | 2:40 | 2:30 | 3:15 | 2:10
|  | 4 | 8:10 | 9:30 | 8:30 | 8:30 | 8:50 | 8:35 | 8:30 | 9:15 | 8:15
|  | 1 | 曇 | 晴 | 小雨 | 晴 | 晴 | 晴 | 晴 | 晴 | 曇
| 天候 | 2 | 曇 | 晴 | 小雨 | 晴 | 晴 | 晴 | 晴 | 晴 | 曇
|  | 3 | 雨 | 晴 | 曇 | 晴 | 晴 | 晴 | 晴 | 晴 | 曇
4 | bar: ４月 to １２月
一 |  | 1 | 19.5 | 33.1 | 17.8 | 34.4 | 33.6 | 34.4 | 26.1 | 14 | 9.6 |  |  |  | 9.6 | 34.4 | 24.7222
| 気温 | 2 | 15.1 | 17 | 17.4 | 26.3 | 24.4 | 28.2 | 24.1 | 8.6 | 11.7 |  |  |  | 8.6 | 28.2 | 19.2
般 | (℃) | 3 | 15 | 16.5 | 18.1 | 25.1 | 25.6 | 27.3 | 20.6 | 7 | 12 |  |  |  | 7 | 27.3 | 18.5778
|  | 4 | 16.7 | 29.6 | 25.9 | 28.5 | 33.1 | 29.4 | 21.6 | 9.7 | 11.1 |  |  |  | 9.7 | 33.1 | 22.8444
項 |  | 平均 | 16.575 | 24.05 | 19.8 | 28.575 | 29.175 | 29.825 | 23.1 | 9.825 | 11.1 |  |  |  | 7 | 34.4 | 21.3361
|  | 1 | 20 | 28.2 | 21 | 33.9 | 33.2 | 34 | 25.4 | 14.1 | 8.4 |  |  |  | 8.4 | 34 | 24.2444
目 | 水温 | 2 | 15.8 | 20.4 | 20.1 | 25.5 | 29.3 | 27.5 | 22 | 9.2 | 9.1 |  |  |  | 9.1 | 29.3 | 19.8778
| (℃) | 3 | 15.3 | 17.8 | 19.2 | 24.5 | 26.3 | 26.5 | 20.9 | 11 | 9 |  |  |  | 9 | 26.5 | 18.9444
|  | 4 | 16.1 | 21.2 | 21.2 | 25.4 | 29.6 | 27 | 23 | 11.5 | 8.1 |  |  |  | 8.1 | 29.6 | 20.3444
|  | 平均 | 16.8 | 21.9 | 20.375 | 27.325 | 29.6 | 28.75 | 22.825 | 11.45 | 8.65 |  |  |  | 8.1 | 34 | 20.8528
|  | 1 | 0.03 | 0.06 | <0.01 | 0.01 | 0.01 | 0.01 | 0.01 | 0.01 | 0.11 |  |  |  | 0.01 | 0.11 | 0.03125
| 河川流量 | 2 | 0.04 | 0.08 | <0.01 | 0.01 | 0.01 | 0.01 | 0.01 | 0.01 | 0.12 |  |  |  | 0.01 | 0.12 | 0.03625
| (m3/sec) | 3 | - | 0.08 | <0.01 | 0.01 | 0.01 | 0.01 | 0.01 | 0.01 | 0.09 |  |  |  | <0.01 | 0.09 | 0.031429
|  | 4 | 0.21 | 0.07 | <0.01 | 0.01 | 0.01 | 0.01 | 0.01 | 0.01 | 0.07 |  |  |  | <0.01 | 0.21 | 0.05
|  | 平均 | 0.093333 | 0.0725 | <0.01 | 0.01 | 0.01 | 0.01 | 0.01 | 0.01 | 0.0975 |  |  |  | 0.01 | 0.21 | 0.037419
|  | 1 | 50 | 50 | 50 | 50 | 37 | 50 | 50 | 50 | 45 |  |  |  | 37 | 50 | 48
| 透視度 | 2 | 47 | 43 | 46 | 48 | 41 | 47 | 50 | 46 | 38 |  |  |  | 38 | 50 | 45.1111
| (cm) | 3 | 12 | 50 | 50 | 50 | 50 | 50 | 50 | 50 | 28 |  |  |  | 12 | 50 | 43.3333
|  | 4 | 50 | 50 | 50 | 50 | 50 | 50 | 50 | 50 | 32 |  |  |  | 32 | 50 | 48
|  | 平均 | 39.75 | 48.25 | 49 | 49.5 | 44.5 | 49.25 | 50 | 49 | 35.75 |  |  |  | 12 | 50 | 46.1111
|  | 1 | 8.7 | 9 | 8.2 | 9 | 9.9 | 9.8 | 8.2 | 8.2 | 8.5 |  |  |  | 8.2 | 9.9 | 8.8333
| 水素イオン濃度 | 2 | 8.2 | 8.2 | 7.9 | 8 | 8.5 | 8 | 7.9 | 7.9 | 7.9 |  |  |  | 7.9 | 8.5 | 8.0556
| (pH) | 3 | 7.7 | 7.9 | 8 | 7.9 | 7.8 | 7.7 | 7.9 | 7.9 | 7.9 |  |  |  | 7.7 | 8 | 7.8556
生 |  | 4 | 7.9 | 8.4 | 8.1 | 8.2 | 8.3 | 8.4 | 8.1 | 8.1 | 7.9 |  |  |  | 7.9 | 8.4 | 8.1556
活 |  | 平均 | 8.125 | 8.375 | 8.05 | 8.275 | 8.625 | 8.475 | 8.025 | 8.025 | 8.05 |  |  |  | 7.7 | 9.9 | 8.225
環 | 溶存酸素量 | (mg/L) | 10 | 9.9 | 8.8 | 9.8 | 14 | 12 | 7.6 | 10 | 12 |  |  |  | 7.6 | 14 | 10.45
境 | 生物化学的酸素要求量 | (mg/L) | 0.5 | 0.5 | 0.7 | 0.5 | 1.2 | 1.6 | 0.6 | 1.2 | 3.3 |  |  |  | 0.5 | 3.3 | 1.12
項 | 化学的酸素要求量 | (mg/L) | 3.2 | 3.4 | 4.3 | 3.8 | 7.2 | 6.8 | 4 | 7.3 | 11 |  |  |  | 3.2 | 11 | 5.66
目 | 浮遊物質量 | (mg/L) | 1 | 1 | 1 | 1 | 11 | 8 | 1 | 3 | 9 |  |  |  | 1 | 11 | 4
| 大腸菌数 | (CFU/100mL) | 700 | 24 | 95 | 82 | 4 | 26 | 240 | 90 | 99 |  |  |  | 4 | 700 | 150
| ノニルフェノール | (mg/L) | ５月: 6e-05; ８月: 6e-05; １１月: 6e-05 | 6e-05 | 6e-05 | 6e-05
| LAS | (mg/L) | ５月: 0.0006; ８月: 0.0006; １１月: 0.0006 | 0.0006 | 0.0006 | 0.0006
| 全窒素 | (mg/L) | ５月: 1; ８月: 0.43; １１月: 1.2 | 0.43 | 1.2 | 0.87
| 全りん | (mg/L) | ５月: 0.074; ８月: 0.13; １１月: 0.1 | 0.074 | 0.13 | 0.1
| 全亜鉛 | (mg/L) | 0.001 | 0.003 | 0.001 | 0.003 | 0.008 | 0.003 | 0.003 | 0.001 | 0.003 |  |  |  | 0.001 | 0.008 | 0.002
| カドミウム | (mg/L) | ５月: 0.0003; ８月: 0.0003; １１月: 0.0003 | 0.0003 | 0.0003 | 0.0003
| 全シアン | (mg/L) | ５月: 不検出; ８月: 不検出; １１月: 不検出 | 不検出 | 不検出 | 不検出
| 鉛 | (mg/L) | ５月: 0.005; ８月: 0.005; １１月: 0.005 | 0.005 | 0.005 | 0.005
| 六価クロム | (mg/L) | ５月: 0.01; ８月: 0.01; １１月: 0.01 | 0.01 | 0.01 | 0.01
| 砒素 | (mg/L) | ５月: 0.005; ８月: 0.005; １１月: 0.005 | 0.005 | 0.005 | 0.005
| 総水銀 | (mg/L) | ５月: 0.0005; ８月: 0.0005; １１月: 0.0005 | 0.0005 | 0.0005 | 0.0005
| アルキル水銀 | (mg/L)
| ＰＣＢ | (mg/L) | ８月: 不検出 | 不検出 | 不検出 | 不検出
| ジクロロメタン | (mg/L) | ５月: 0.002; ８月: 0.002; １１月: 0.002 | 0.002 | 0.002 | 0.002
健 | 四塩化炭素 | (mg/L) | ５月: 0.0002; ８月: 0.0002; １１月: 0.0002 | 0.0002 | 0.0002 | 0.0002
| 1,2-ジクロロエタン | (mg/L) | ５月: 0.0004; ８月: 0.0004; １１月: 0.0004 | 0.0004 | 0.0004 | 0.0004
康 | 1,1-ジクロロエチレン | (mg/L) | ５月: 0.002; ８月: 0.002; １１月: 0.002 | 0.002 | 0.002 | 0.002
| シス-1,2-ジクロロエチレン | (mg/L) | ５月: 0.004; ８月: 0.004; １１月: 0.004 | 0.004 | 0.004 | 0.004
項 | 1,1,1-トリクロロエタン | (mg/L) | ５月: 0.0005; ８月: 0.0005; １１月: 0.0005 | 0.0005 | 0.0005 | 0.0005
| 1,1,2-トリクロロエタン | (mg/L) | ５月: 0.0006; ８月: 0.0006; １１月: 0.0006 | 0.0006 | 0.0006 | 0.0006
目 | トリクロロエチレン | (mg/L) | ５月: 0.001; ８月: 0.001; １１月: 0.001 | 0.001 | 0.001 | 0.001
| テトラクロロエチレン | (mg/L) | ５月: 0.0005; ８月: 0.0005; １１月: 0.0005 | 0.0005 | 0.0005 | 0.0005
| 1,3-ジクロロプロペン | (mg/L) | ５月: 0.0002; ８月: 0.0002; １１月: 0.0002 | 0.0002 | 0.0002 | 0.0002
| チウラム | (mg/L) | ８月: <0.0006 | <0.0006 | <0.0006 | <0.0006
| シマジン | (mg/L) | ８月: <0.0003 | <0.0003 | <0.0003 | <0.0003
| チオベンカルブ | (mg/L) | ８月: <0.002 | <0.002 | <0.002 | <0.002
| ベンゼン | (mg/L) | ５月: 0.001; ８月: 0.001; １１月: 0.001 | 0.001 | 0.001 | 0.001
| セレン | (mg/L) | ５月: 0.002; ８月: 0.002; １１月: 0.002 | 0.002 | 0.002 | 0.002
| 硝酸性窒素及び亜硝酸性窒素 | (mg/L) | ５月: 0.84; ８月: 0.08; １１月: 0.84 | 0.08 | 0.84 | 0.58
| ふっ素 | (mg/L) | ５月: 0.15; ８月: 0.16; １１月: 0.12 | 0.12 | 0.16 | 0.14
| ほう素 | (mg/L) | ５月: 0.03; ８月: 0.02; １１月: 0.02 | 0.02 | 0.03 | 0.02
| 1,4-ジオキサン | (mg/L) | ５月: 0.005; ８月: 0.005; １１月: 0.005 | 0.005 | 0.005 | 0.005
| クロロホルム | (mg/L) | ８月: <0.006 | <0.006 | <0.006 | <0.006
| トランス-1,2-ジクロロエチレン | (mg/L) | ８月: <0.004 | <0.004 | <0.004 | <0.004
| 1,2-ジクロロプロパン | (mg/L) | ８月: <0.006 | <0.006 | <0.006 | <0.006
| p-ジクロロベンゼン | (mg/L) | ８月: <0.03 | <0.03 | <0.03 | <0.03
| イソキサチオン | (mg/L) | ８月: 0.0008 | 0.0008 | 0.0008 | 0.0008
| ダイアジノン | (mg/L) | ８月: 0.0005 | 0.0005 | 0.0005 | 0.0005
要 | フェニトロチオン（ＭＥＰ） | (mg/L) | ８月: 0.0003 | 0.0003 | 0.0003 | 0.0003
| イソプロチオラン | (mg/L) | ８月: 0.004 | 0.004 | 0.004 | 0.004
| オキシン銅（有機銅） | (mg/L) | ８月: 0.004 | 0.004 | 0.004 | 0.004
監 | クロロタロニル（ＴＰＮ） | (mg/L) | ８月: 0.004 | 0.004 | 0.004 | 0.004
| プロピザミド | (mg/L) | ８月: 0.0008 | 0.0008 | 0.0008 | 0.0008
| ＥＰＮ | (mg/L) | ８月: 0.0006 | 0.0006 | 0.0006 | 0.0006
視 | ジクロルボス（ＤＤＶＰ） | (mg/L) | ８月: 0.0008 | 0.0008 | 0.0008 | 0.0008
| フェノブカルブ（ＢＰＭＣ） | (mg/L) | ８月: 0.002 | 0.002 | 0.002 | 0.002
| イプロベンホス（ＩＢＰ） | (mg/L) | ８月: 0.0008 | 0.0008 | 0.0008 | 0.0008
項 | クロルニトロフェン（ＣＮＰ） | (mg/L) | ８月: 0.0001 | 0.0001 | 0.0001 | 0.0001
| トルエン | (mg/L) | ８月: <0.06 | <0.06 | <0.06 | <0.06
| キシレン | (mg/L) | ８月: <0.04 | <0.04 | <0.04 | <0.04
目 | フタル酸ジエチルヘキシル | (mg/L) | ８月: 0.006 | 0.006 | 0.006 | 0.006
| ニッケル | (mg/L) | ８月: <0.001 | <0.001 | <0.001 | <0.001
| モリブデン | (mg/L) | ８月: <0.007 | <0.007 | <0.007 | <0.007
| アンチモン | (mg/L) | ８月: 0.0004 | 0.0004 | 0.0004 | 0.0004
| 塩化ビニルモノマー | (mg/L) | ８月: 0.0002 | 0.0002 | 0.0002 | 0.0002
| エピクロロヒドリン | (mg/L) | ８月: 3e-05 | 3e-05 | 3e-05 | 3e-05
| 全マンガン | (mg/L) | ８月: 0.03 | 0.03 | 0.03 | 0.03
| ウラン | (mg/L) | ８月: <0.0002 | <0.0002 | <0.0002 | <0.0002
| PFOS及びPFOA | (mg/L) | ８月: 7.5e-05 | 7.5e-05 | 7.5e-05 | 7.5e-05
| フェノール | (mg/L) | ８月: 0.001 | 0.001 | 0.001 | 0.001
| ホルムアルデヒド | (mg/L) | ８月: <0.003 | <0.003 | <0.003 | <0.003
| 4-t-オクチルフェノール | (mg/L) | ８月: 3e-05 | 3e-05 | 3e-05 | 3e-05
| アニリン | (mg/L) | ８月: 0.002 | 0.002 | 0.002 | 0.002
| 2,4-ジクロロフェノール | (mg/L) | ８月: 0.0003 | 0.0003 | 0.0003 | 0.0003
| ノルマルヘキサン抽出物質 | (mg/L) | ８月: <0.5 | <0.5 | <0.5 | <0.5
| フェノール類 | (mg/L) | ８月: <0.005 | <0.005 | <0.005 | <0.005
特 | 銅 | (mg/L) | ８月: <0.005 | <0.005 | <0.005 | <0.005
| 溶解性鉄 | (mg/L) | ８月: 0.15 | 0.15 | 0.15 | 0.15
殊 | 溶解性マンガン | (mg/L) | ８月: <0.01 | <0.01 | <0.01 | <0.01
| 全クロム | (mg/L) | ８月: <0.03 | <0.03 | <0.03 | <0.03
項 | 陰イオン界面活性剤 | (mg/L) | ８月: 0.01 | <0.01 | <0.01 | <0.01
| 亜硝酸性窒素 | (mg/L) | ５月: 0.04; ８月: 0.04; １１月: 0.04 | 0.04 | 0.04 | 0.04
目 | 硝酸性窒素 | (mg/L) | ５月: 0.8; ８月: 0.04; １１月: 0.8 | 0.04 | 0.8 | 0.54
| アンモニア性窒素 | (mg/L) | ５月: 0.04; ８月: 0.09; １１月: 0.11 | 0.04 | 0.11 | 0.08
| りん酸性りん | (mg/L) | ８月: 0.088 | 0.088 | 0.088 | 0.088
特 | トリハロメタン生成能 | (mg/L) | ８月: 0.1 | 0.1 | 0.1 | 0.1
定 | クロロホルム生成能 | (mg/L) | ８月: 0.085 | 0.085 | 0.085 | 0.085
項 | ブロモジクロロメタン生成能 | (mg/L) | ８月: 0.015 | 0.015 | 0.015 | 0.015
目 | ジブロモクロロメタン生成能 | (mg/L) | ８月: 0.0026 | 0.0026 | 0.0026 | 0.0026
| ブロモホルム生成能 | (mg/L) | ８月: 0.0001 | 0.0001 | 0.0001 | 0.0001
備考

## 藤本川・淀川合流直前
藤本川・淀川合流直前（No.7）
令和5年度
|  |  | ４月 | ５月 | ６月 | ７月 | ８月 | ９月 | １０月 | １１月 | １２月 | １月 | ２月 | ３月 | 最小 | 最大 | 平均
|  | 1 | ５月: 15:00; ７月: 15:00; ８月: 16:10; １１月: 15:40
| 採水時刻 | 2 | ５月: 21:30; ７月: 21:30; ８月: 21:30; １１月: 21:00
|  | 3 | ５月: 3:20; ７月: 2:55; ８月: 3:20; １１月: 2:35
|  | 4 | ５月: 9:10; ７月: 8:00; ８月: 8:25; １１月: 8:35
1 | bar: ５月; ７月 to ８月; １１月
| 天候 | 2 | bar: ５月; ７月 to ８月; １１月
3 | bar: ５月; ７月 to ８月; １１月
4 | bar: ５月; ７月 to ８月; １１月
一 |  | 1 | ５月: 28.3; ７月: 34.8; ８月: 35.3; １１月: 15.4 | 15.4 | 35.3 | 28.45
| 気温 | 2 | ５月: 17.1; ７月: 26.8; ８月: 25.9; １１月: 6.2 | 6.2 | 26.8 | 19
般 | (℃) | 3 | ５月: 13.4; ７月: 22.9; ８月: 25.6; １１月: 5.8 | 5.8 | 25.6 | 16.925
|  | 4 | ５月: 25.3; ７月: 26.2; ８月: 30.7; １１月: 9.2 | 9.2 | 30.7 | 22.85
項 |  | 平均 | ５月: 21.025; ７月: 27.675; ８月: 29.375; １１月: 9.15 | 5.8 | 35.3 | 21.8062
|  | 1 | ５月: 27.6; ７月: 32.1; ８月: 31.1; １１月: 14.5 | 14.5 | 32.1 | 26.325
目 | 水温 | 2 | ５月: 19.1; ７月: 25.3; ８月: 27.2; １１月: 12.5 | 12.5 | 27.2 | 21.025
| (℃) | 3 | ５月: 17.2; ７月: 24.4; ８月: 25.7; １１月: 11.4 | 11.4 | 25.7 | 19.675
|  | 4 | ５月: 19.8; ７月: 24.6; ８月: 27.1; １１月: 11.6 | 11.6 | 27.1 | 20.775
|  | 平均 | ５月: 20.925; ７月: 26.6; ８月: 27.775; １１月: 12.5 | 11.4 | 32.1 | 21.95
|  | 1 | ５月: 0.06; ７月: 0.09; ８月: 0.06; １１月: 0.04 | 0.04 | 0.09 | 0.0625
| 河川流量 | 2 | ５月: 0.06; ７月: 0.12; ８月: 0.08; １１月: 0.03 | 0.03 | 0.12 | 0.0725
| (m3/sec) | 3 | ５月: 0.07; ７月: 0.08; ８月: 0.08; １１月: 0.03 | 0.03 | 0.08 | 0.065
|  | 4 | ５月: 0.05; ７月: 0.07; ８月: 0.06; １１月: 0.03 | 0.03 | 0.07 | 0.0525
|  | 平均 | ５月: 0.06; ７月: 0.09; ８月: 0.07; １１月: 0.0325 | 0.03 | 0.12 | 0.063125
|  | 1 | ５月: 50; ７月: 50; ８月: 42; １１月: 50 | 42 | 50 | 48
| 透視度 | 2 | ５月: 50; ７月: 42; ８月: 50; １１月: 50 | 42 | 50 | 48
| (cm) | 3 | ５月: 50; ７月: 40; ８月: 50; １１月: 50 | 40 | 50 | 47.5
|  | 4 | ５月: 50; ７月: 50; ８月: 50; １１月: 50 | 50 | 50 | 50
|  | 平均 | ５月: 50; ７月: 45.5; ８月: 48; １１月: 50 | 40 | 50 | 48.375
|  | 1 | ５月: 9.9; ７月: 9.6; ８月: 9.6; １１月: 8.9 | 8.9 | 9.9 | 9.5
| 水素イオン濃度 | 2 | ５月: 8.2; ７月: 8.2; ８月: 8.2; １１月: 7.9 | 7.9 | 8.2 | 8.125
| (pH) | 3 | ５月: 7.8; ７月: 7.9; ８月: 7.9; １１月: 7.9 | 7.8 | 7.9 | 7.875
生 |  | 4 | ５月: 8.9; ７月: 8.2; ８月: 8.4; １１月: 8.2 | 8.2 | 8.9 | 8.425
活 |  | 平均 | ５月: 8.7; ７月: 8.475; ８月: 8.525; １１月: 8.3 | 7.8 | 9.9 | 8.4813
環 | 溶存酸素量 | (mg/L) | ５月: 14; ７月: 13; ８月: 12; １１月: 13 | 12 | 14 | 13
境 | 生物化学的酸素要求量 | (mg/L) | ５月: 1.3; ７月: 1.8; ８月: 1.7; １１月: 1.1 | 1.1 | 1.8 | 1.47
項 | 化学的酸素要求量 | (mg/L) | ５月: 5.2; ７月: 6.2; ８月: 5.4; １１月: 4 | 4 | 6.2 | 5.2
目 | 浮遊物質量 | (mg/L) | ５月: 1; ７月: 2; ８月: 5; １１月: 1 | 1 | 5 | 2.25
| 大腸菌数 | (CFU/100mL) | ５月: 3; ７月: 14; ８月: 6; １１月: 1700 | 3 | 1700 | 430
| ノニルフェノール | (mg/L) | ８月: 6e-05 | 6e-05 | 6e-05 | 6e-05
| LAS | (mg/L) | ８月: 0.0006 | 0.0006 | 0.0006 | 0.0006
| 全窒素 | (mg/L) | ８月: 0.6 | 0.6 | 0.6 | 0.6
| 全りん | (mg/L) | ８月: 0.15 | 0.15 | 0.15 | 0.15
| 全亜鉛 | (mg/L) | ５月: 0.011; ８月: 0.004; １１月: 0.003 | 0.003 | 0.011 | 0.006
| カドミウム | (mg/L) | ８月: 0.0003 | 0.0003 | 0.0003 | 0.0003
| 全シアン | (mg/L) | ８月: 不検出 | 不検出 | 不検出 | 不検出
| 鉛 | (mg/L) | ８月: 0.005 | 0.005 | 0.005 | 0.005
| 六価クロム | (mg/L) | ８月: 0.01 | 0.01 | 0.01 | 0.01
| 砒素 | (mg/L) | ８月: 0.005 | 0.005 | 0.005 | 0.005
| 総水銀 | (mg/L) | ８月: 0.0005 | 0.0005 | 0.0005 | 0.0005
| アルキル水銀 | (mg/L)
| ＰＣＢ | (mg/L) | ８月: 不検出 | 不検出 | 不検出 | 不検出
| ジクロロメタン | (mg/L) | ８月: 0.002 | 0.002 | 0.002 | 0.002
健 | 四塩化炭素 | (mg/L) | ８月: 0.0002 | 0.0002 | 0.0002 | 0.0002
| 1,2-ジクロロエタン | (mg/L) | ８月: 0.0004 | 0.0004 | 0.0004 | 0.0004
康 | 1,1-ジクロロエチレン | (mg/L) | ８月: 0.002 | 0.002 | 0.002 | 0.002
| シス-1,2-ジクロロエチレン | (mg/L) | ８月: 0.004 | 0.004 | 0.004 | 0.004
項 | 1,1,1-トリクロロエタン | (mg/L) | ８月: 0.0005 | 0.0005 | 0.0005 | 0.0005
| 1,1,2-トリクロロエタン | (mg/L) | ８月: 0.0006 | 0.0006 | 0.0006 | 0.0006
目 | トリクロロエチレン | (mg/L) | ８月: 0.001 | 0.001 | 0.001 | 0.001
| テトラクロロエチレン | (mg/L) | ８月: 0.0005 | 0.0005 | 0.0005 | 0.0005
| 1,3-ジクロロプロペン | (mg/L) | ８月: 0.0002 | 0.0002 | 0.0002 | 0.0002
| チウラム | (mg/L) | ８月: <0.0006 | <0.0006 | <0.0006 | <0.0006
| シマジン | (mg/L) | ８月: <0.0003 | <0.0003 | <0.0003 | <0.0003
| チオベンカルブ | (mg/L) | ８月: <0.002 | <0.002 | <0.002 | <0.002
| ベンゼン | (mg/L) | ８月: 0.001 | 0.001 | 0.001 | 0.001
| セレン | (mg/L) | ８月: 0.002 | 0.002 | 0.002 | 0.002
| 硝酸性窒素及び亜硝酸性窒素 | (mg/L) | ８月: 0.23 | 0.23 | 0.23 | 0.23
| ふっ素 | (mg/L) | ８月: 0.17 | 0.17 | 0.17 | 0.17
| ほう素 | (mg/L) | ８月: 0.02 | 0.02 | 0.02 | 0.02
| 1,4-ジオキサン | (mg/L) | ８月: 0.005 | 0.005 | 0.005 | 0.005
| クロロホルム | (mg/L) | ８月: <0.006 | <0.006 | <0.006 | <0.006
| トランス-1,2-ジクロロエチレン | (mg/L) | ８月: <0.004 | <0.004 | <0.004 | <0.004
| 1,2-ジクロロプロパン | (mg/L) | ８月: <0.006 | <0.006 | <0.006 | <0.006
| p-ジクロロベンゼン | (mg/L) | ８月: <0.03 | <0.03 | <0.03 | <0.03
| イソキサチオン | (mg/L) | ８月: 0.0008 | 0.0008 | 0.0008 | 0.0008
| ダイアジノン | (mg/L) | ８月: 0.0005 | 0.0005 | 0.0005 | 0.0005
要 | フェニトロチオン（ＭＥＰ） | (mg/L) | ８月: 0.0003 | 0.0003 | 0.0003 | 0.0003
| イソプロチオラン | (mg/L) | ８月: 0.004 | 0.004 | 0.004 | 0.004
| オキシン銅（有機銅） | (mg/L) | ８月: 0.004 | 0.004 | 0.004 | 0.004
監 | クロロタロニル（ＴＰＮ） | (mg/L) | ８月: 0.004 | 0.004 | 0.004 | 0.004
| プロピザミド | (mg/L) | ８月: 0.0008 | 0.0008 | 0.0008 | 0.0008
| ＥＰＮ | (mg/L) | ８月: 0.0006 | 0.0006 | 0.0006 | 0.0006
視 | ジクロルボス（ＤＤＶＰ） | (mg/L) | ８月: 0.0008 | 0.0008 | 0.0008 | 0.0008
| フェノブカルブ（ＢＰＭＣ） | (mg/L) | ８月: 0.002 | 0.002 | 0.002 | 0.002
| イプロベンホス（ＩＢＰ） | (mg/L) | ８月: 0.0008 | 0.0008 | 0.0008 | 0.0008
項 | クロルニトロフェン（ＣＮＰ） | (mg/L) | ８月: 0.0001 | 0.0001 | 0.0001 | 0.0001
| トルエン | (mg/L) | ８月: <0.06 | <0.06 | <0.06 | <0.06
| キシレン | (mg/L) | ８月: <0.04 | <0.04 | <0.04 | <0.04
目 | フタル酸ジエチルヘキシル | (mg/L) | ８月: 0.006 | 0.006 | 0.006 | 0.006
| ニッケル | (mg/L) | ８月: 0.001 | 0.001 | 0.001 | 0.001
| モリブデン | (mg/L) | ８月: <0.007 | <0.007 | <0.007 | <0.007
| アンチモン | (mg/L) | ８月: 0.0003 | 0.0003 | 0.0003 | 0.0003
| 塩化ビニルモノマー | (mg/L) | ８月: 0.0002 | 0.0002 | 0.0002 | 0.0002
| エピクロロヒドリン | (mg/L) | ８月: 3e-05 | 3e-05 | 3e-05 | 3e-05
| 全マンガン | (mg/L) | ８月: 0.02 | 0.02 | 0.02 | 0.02
| ウラン | (mg/L) | ８月: <0.0002 | <0.0002 | <0.0002 | <0.0002
| PFOS及びPFOA | (mg/L)
| フェノール | (mg/L) | ８月: 0.001 | 0.001 | 0.001 | 0.001
| ホルムアルデヒド | (mg/L) | ８月: <0.003 | <0.003 | <0.003 | <0.003
| 4-t-オクチルフェノール | (mg/L) | ８月: 3e-05 | 3e-05 | 3e-05 | 3e-05
| アニリン | (mg/L) | ８月: 0.002 | 0.002 | 0.002 | 0.002
| 2,4-ジクロロフェノール | (mg/L) | ８月: 0.0003 | 0.0003 | 0.0003 | 0.0003
| ノルマルヘキサン抽出物質 | (mg/L) | ８月: <0.5 | <0.5 | <0.5 | <0.5
| フェノール類 | (mg/L) | ８月: <0.005 | <0.005 | <0.005 | <0.005
特 | 銅 | (mg/L) | ８月: <0.005 | <0.005 | <0.005 | <0.005
| 溶解性鉄 | (mg/L) | ８月: 0.17 | 0.17 | 0.17 | 0.17
殊 | 溶解性マンガン | (mg/L) | ８月: <0.01 | <0.01 | <0.01 | <0.01
| 全クロム | (mg/L) | ８月: <0.03 | <0.03 | <0.03 | <0.03
項 | 陰イオン界面活性剤 | (mg/L) | ８月: 0.02 | 0.02 | 0.02 | 0.02
| 亜硝酸性窒素 | (mg/L) | ８月: 0.04 | 0.04 | 0.04 | 0.04
目 | 硝酸性窒素 | (mg/L) | ８月: 0.19 | 0.19 | 0.19 | 0.19
| アンモニア性窒素 | (mg/L) | ８月: 0.07 | 0.07 | 0.07 | 0.07
| りん酸性りん | (mg/L) | ８月: 0.096 | 0.096 | 0.096 | 0.096
特 | トリハロメタン生成能 | (mg/L) | ８月: 0.1 | 0.1 | 0.1 | 0.1
定 | クロロホルム生成能 | (mg/L) | ８月: 0.075 | 0.075 | 0.075 | 0.075
項 | ブロモジクロロメタン生成能 | (mg/L) | ８月: 0.019 | 0.019 | 0.019 | 0.019
目 | ジブロモクロロメタン生成能 | (mg/L) | ８月: 0.0054 | 0.0054 | 0.0054 | 0.0054
| ブロモホルム生成能 | (mg/L) | ８月: 0.0002 | 0.0002 | 0.0002 | 0.0002
備考

## 黒田川・西ノ口樋門
黒田川・西ノ口樋門（No.4）
令和5年度
|  |  | ４月 | ５月 | ６月 | ７月 | ８月 | ９月 | １０月 | １１月 | １２月 | １月 | ２月 | ３月 | 最小 | 最大 | 平均
|  | 1 | ５月: 14:30; ７月: 14:25; ８月: 15:10; １１月: 14:30
| 採水時刻 | 2 | ５月: 20:45; ７月: 20:50; ８月: 20:55; １１月: 20:25
|  | 3 | ５月: 2:50; ７月: 2:30; ８月: 2:55; １１月: 2:00
|  | 4 | ５月: 8:30; ７月: 7:30; ８月: 7:55; １１月: 8:00
1 | bar: ５月; ７月 to ８月; １１月
| 天候 | 2 | bar: ５月; ７月 to ８月; １１月
3 | bar: ５月; ７月 to ８月; １１月
4 | bar: ５月; ７月 to ８月; １１月
一 |  | 1 | ５月: 32.2; ７月: 32.1; ８月: 37.3; １１月: 17.7 | 17.7 | 37.3 | 29.825
| 気温 | 2 | ５月: 19.9; ７月: 28; ８月: 27.5; １１月: 7.2 | 7.2 | 28 | 20.65
般 | (℃) | 3 | ５月: 15.3; ７月: 25; ８月: 26.9; １１月: 6.5 | 6.5 | 26.9 | 18.425
|  | 4 | ５月: 17.7; ７月: 25.5; ８月: 32; １１月: 12.6 | 12.6 | 32 | 21.95
項 |  | 平均 | ５月: 21.275; ７月: 27.65; ８月: 30.925; １１月: 11 | 6.5 | 37.3 | 22.7125
|  | 1 | ５月: 30.2; ７月: 32.4; ８月: 34.4; １１月: 16.9 | 16.9 | 34.4 | 28.475
目 | 水温 | 2 | ５月: 20.2; ７月: 26.1; ８月: 28.3; １１月: 14 | 14 | 28.3 | 22.15
| (℃) | 3 | ５月: 17.9; ７月: 24.5; ８月: 25.7; １１月: 13 | 13 | 25.7 | 20.275
|  | 4 | ５月: 19.8; ７月: 24.7; ８月: 26.5; １１月: 12.6 | 12.6 | 26.5 | 20.9
|  | 平均 | ５月: 22.025; ７月: 26.925; ８月: 28.725; １１月: 14.125 | 12.6 | 34.4 | 22.95
|  | 1 | ５月: 0.18; ７月: 0.54; ８月: 0.11; １１月: 0.19 | 0.11 | 0.54 | 0.255
| 河川流量 | 2 | ５月: 0.18; ７月: 0.25; ８月: 0.15; １１月: 0.16 | 0.15 | 0.25 | 0.185
| (m3/sec) | 3 | ５月: 0.17; ７月: 0.25; ８月: 0.1; １１月: 0.16 | 0.1 | 0.25 | 0.17
|  | 4 | ５月: 0.17; ７月: 0.24; ８月: 0.1; １１月: 0.16 | 0.1 | 0.24 | 0.1675
|  | 平均 | ５月: 0.175; ７月: 0.32; ８月: 0.115; １１月: 0.1675 | 0.1 | 0.54 | 0.19437
|  | 1 | ５月: 50; ７月: 50; ８月: 40; １１月: 36 | 36 | 50 | 44
| 透視度 | 2 | ５月: 50; ７月: 42; ８月: 45; １１月: 28 | 28 | 50 | 41.25
| (cm) | 3 | ５月: 50; ７月: 49; ８月: 50; １１月: 28 | 28 | 50 | 44.25
|  | 4 | ５月: 50; ７月: 50; ８月: 33; １１月: 47 | 33 | 50 | 45
|  | 平均 | ５月: 50; ７月: 47.75; ８月: 42; １１月: 34.75 | 28 | 50 | 43.625
|  | 1 | ５月: 10.4; ７月: 9.7; ８月: 10.2; １１月: 9.2 | 9.2 | 10.4 | 9.875
| 水素イオン濃度 | 2 | ５月: 8.7; ７月: 8.3; ８月: 8.8; １１月: 8 | 8 | 8.8 | 8.45
| (pH) | 3 | ５月: 7.8; ７月: 7.8; ８月: 8.1; １１月: 7.8 | 7.8 | 8.1 | 7.875
生 |  | 4 | ５月: 9.1; ７月: 8.1; ８月: 8.9; １１月: 8.1 | 8.1 | 9.1 | 8.55
活 |  | 平均 | ５月: 9; ７月: 8.475; ８月: 9; １１月: 8.275 | 7.8 | 10.4 | 8.6875
環 | 溶存酸素量 | (mg/L) | ５月: 14; ７月: 12; ８月: 11; １１月: 12 | 11 | 14 | 12.25
境 | 生物化学的酸素要求量 | (mg/L) | ５月: 1.3; ７月: 1.5; ８月: 2; １１月: 3.7 | 1.3 | 3.7 | 2.12
項 | 化学的酸素要求量 | (mg/L) | ５月: 4.9; ７月: 5.4; ８月: 7.3; １１月: 11 | 4.9 | 11 | 7.15
目 | 浮遊物質量 | (mg/L) | ５月: 1; ７月: 4; ８月: 6; １１月: 12 | 1 | 12 | 5.75
| 大腸菌数 | (CFU/100mL) | ５月: 1; ７月: 13; ８月: 1; １１月: 290 | 1 | 290 | 76.25
| ノニルフェノール | (mg/L) | ８月: 6e-05 | 6e-05 | 6e-05 | 6e-05
| LAS | (mg/L) | ８月: 0.0007 | 0.0007 | 0.0007 | 0.0007
| 全窒素 | (mg/L) | [12 empty] | 1 | 1 | 1 | bar: ８月
| 全りん | (mg/L) | ８月: 0.19 | 0.19 | 0.19 | 0.19
| 全亜鉛 | (mg/L) | ５月: 0.006; ８月: 0.01; １１月: 0.022 | 0.006 | 0.022 | 0.012
| カドミウム | (mg/L) | ８月: 0.0003 | 0.0003 | 0.0003 | 0.0003
| 全シアン | (mg/L) | ８月: 不検出 | 不検出 | 不検出 | 不検出
| 鉛 | (mg/L) | ８月: 0.005 | 0.005 | 0.005 | 0.005
| 六価クロム | (mg/L) | ８月: 0.01 | 0.01 | 0.01 | 0.01
| 砒素 | (mg/L) | ８月: 0.005 | 0.005 | 0.005 | 0.005
| 総水銀 | (mg/L) | ８月: 0.0005 | 0.0005 | 0.0005 | 0.0005
| アルキル水銀 | (mg/L)
| ＰＣＢ | (mg/L) | ８月: 不検出 | 不検出 | 不検出 | 不検出
| ジクロロメタン | (mg/L) | ８月: 0.002 | 0.002 | 0.002 | 0.002
健 | 四塩化炭素 | (mg/L) | ８月: 0.0002 | 0.0002 | 0.0002 | 0.0002
| 1,2-ジクロロエタン | (mg/L) | ８月: 0.0004 | 0.0004 | 0.0004 | 0.0004
康 | 1,1-ジクロロエチレン | (mg/L) | ８月: 0.002 | 0.002 | 0.002 | 0.002
| シス-1,2-ジクロロエチレン | (mg/L) | ８月: 0.004 | 0.004 | 0.004 | 0.004
項 | 1,1,1-トリクロロエタン | (mg/L) | ８月: 0.0005 | 0.0005 | 0.0005 | 0.0005
| 1,1,2-トリクロロエタン | (mg/L) | ８月: 0.0006 | 0.0006 | 0.0006 | 0.0006
目 | トリクロロエチレン | (mg/L) | ８月: 0.001 | 0.001 | 0.001 | 0.001
| テトラクロロエチレン | (mg/L) | ８月: 0.0005 | 0.0005 | 0.0005 | 0.0005
| 1,3-ジクロロプロペン | (mg/L) | ８月: 0.0002 | 0.0002 | 0.0002 | 0.0002
| チウラム | (mg/L) | ８月: <0.0006 | <0.0006 | <0.0006 | <0.0006
| シマジン | (mg/L) | ８月: <0.0003 | <0.0003 | <0.0003 | <0.0003
| チオベンカルブ | (mg/L) | ８月: <0.002 | <0.002 | <0.002 | <0.002
| ベンゼン | (mg/L) | ８月: 0.001 | 0.001 | 0.001 | 0.001
| セレン | (mg/L) | ８月: 0.002 | 0.002 | 0.002 | 0.002
| 硝酸性窒素及び亜硝酸性窒素 | (mg/L) | ８月: 0.62 | 0.62 | 0.62 | 0.62
| ふっ素 | (mg/L) | ８月: 0.17 | 0.17 | 0.17 | 0.17
| ほう素 | (mg/L) | ８月: 0.03 | 0.03 | 0.03 | 0.03
| 1,4-ジオキサン | (mg/L) | ８月: 0.005 | 0.005 | 0.005 | 0.005
| クロロホルム | (mg/L) | ８月: <0.006 | <0.006 | <0.006 | <0.006
| トランス-1,2-ジクロロエチレン | (mg/L) | ８月: <0.004 | <0.004 | <0.004 | <0.004
| 1,2-ジクロロプロパン | (mg/L) | ８月: <0.006 | <0.006 | <0.006 | <0.006
| p-ジクロロベンゼン | (mg/L) | ８月: <0.03 | <0.03 | <0.03 | <0.03
| イソキサチオン | (mg/L) | ８月: 0.0008 | 0.0008 | 0.0008 | 0.0008
| ダイアジノン | (mg/L) | ８月: 0.0005 | 0.0005 | 0.0005 | 0.0005
要 | フェニトロチオン（ＭＥＰ） | (mg/L) | ８月: 0.0003 | 0.0003 | 0.0003 | 0.0003
| イソプロチオラン | (mg/L) | ８月: 0.004 | 0.004 | 0.004 | 0.004
| オキシン銅（有機銅） | (mg/L) | ８月: 0.004 | 0.004 | 0.004 | 0.004
監 | クロロタロニル（ＴＰＮ） | (mg/L) | ８月: 0.004 | 0.004 | 0.004 | 0.004
| プロピザミド | (mg/L) | ８月: 0.0008 | 0.0008 | 0.0008 | 0.0008
| ＥＰＮ | (mg/L) | ８月: 0.0006 | 0.0006 | 0.0006 | 0.0006
視 | ジクロルボス（ＤＤＶＰ） | (mg/L) | ８月: 0.0008 | 0.0008 | 0.0008 | 0.0008
| フェノブカルブ（ＢＰＭＣ） | (mg/L) | ８月: 0.002 | 0.002 | 0.002 | 0.002
| イプロベンホス（ＩＢＰ） | (mg/L) | ８月: 0.0008 | 0.0008 | 0.0008 | 0.0008
項 | クロルニトロフェン（ＣＮＰ） | (mg/L) | ８月: 0.0001 | 0.0001 | 0.0001 | 0.0001
| トルエン | (mg/L) | ８月: <0.06 | <0.06 | <0.06 | <0.06
| キシレン | (mg/L) | ８月: <0.04 | <0.04 | <0.04 | <0.04
目 | フタル酸ジエチルヘキシル | (mg/L) | ８月: 0.006 | 0.006 | 0.006 | 0.006
| ニッケル | (mg/L) | ８月: <0.001 | <0.001 | <0.001 | <0.001
| モリブデン | (mg/L) | ８月: <0.007 | <0.007 | <0.007 | <0.007
| アンチモン | (mg/L) | ８月: 0.0002 | 0.0002 | 0.0002 | 0.0002
| 塩化ビニルモノマー | (mg/L) | ８月: 0.0002 | 0.0002 | 0.0002 | 0.0002
| エピクロロヒドリン | (mg/L) | ８月: 3e-05 | 3e-05 | 3e-05 | 3e-05
| 全マンガン | (mg/L) | ８月: 0.06 | 0.06 | 0.06 | 0.06
| ウラン | (mg/L) | ８月: <0.0002 | <0.0002 | <0.0002 | <0.0002
| PFOS及びPFOA | (mg/L)
| フェノール | (mg/L) | ８月: 0.001 | 0.001 | 0.001 | 0.001
| ホルムアルデヒド | (mg/L) | ８月: <0.003 | <0.003 | <0.003 | <0.003
| 4-t-オクチルフェノール | (mg/L) | ８月: 3e-05 | 3e-05 | 3e-05 | 3e-05
| アニリン | (mg/L) | ８月: 0.002 | 0.002 | 0.002 | 0.002
| 2,4-ジクロロフェノール | (mg/L) | ８月: 0.0003 | 0.0003 | 0.0003 | 0.0003
| ノルマルヘキサン抽出物質 | (mg/L) | ８月: <0.5 | <0.5 | <0.5 | <0.5
| フェノール類 | (mg/L) | ８月: <0.005 | <0.005 | <0.005 | <0.005
特 | 銅 | (mg/L) | ８月: 0.005 | 0.005 | 0.005 | 0.005
| 溶解性鉄 | (mg/L) | ８月: 0.29 | 0.29 | 0.29 | 0.29
殊 | 溶解性マンガン | (mg/L) | ８月: 0.01 | 0.01 | 0.01 | 0.01
| 全クロム | (mg/L) | ８月: <0.03 | <0.03 | <0.03 | <0.03
項 | 陰イオン界面活性剤 | (mg/L) | ８月: 0.03 | 0.03 | 0.03 | 0.03
| 亜硝酸性窒素 | (mg/L) | ８月: 0.06 | 0.06 | 0.06 | 0.06
目 | 硝酸性窒素 | (mg/L) | ８月: 0.56 | 0.56 | 0.56 | 0.56
| アンモニア性窒素 | (mg/L) | ８月: 0.05 | 0.05 | 0.05 | 0.05
| りん酸性りん | (mg/L) | ８月: 0.1 | 0.1 | 0.1 | 0.1
特 | トリハロメタン生成能 | (mg/L) | ８月: 0.096 | 0.096 | 0.096 | 0.096
定 | クロロホルム生成能 | (mg/L) | ８月: 0.074 | 0.074 | 0.074 | 0.074
項 | ブロモジクロロメタン生成能 | (mg/L) | ８月: 0.017 | 0.017 | 0.017 | 0.017
目 | ジブロモクロロメタン生成能 | (mg/L) | ８月: 0.0044 | 0.0044 | 0.0044 | 0.0044
| ブロモホルム生成能 | (mg/L) | ８月: 0.0002 | 0.0002 | 0.0002 | 0.0002
備考

## 天野川・淀川合流直前
天野川・淀川合流直前（No.3）
令和5年度
|  |  | ４月 | ５月 | ６月 | ７月 | ８月 | ９月 | １０月 | １１月 | １２月 | １月 | ２月 | ３月 | 最小 | 最大 | 平均
|  | 1 | 14:00 | 13:50 | 14:00 | 14:00 | 14:15 | 14:05 | 13:20 | 13:40 | 13:40
| 採水時刻 | 2 | 19:30 | 20:20 | 20:00 | 8:25 | 20:30 | 19:30 | 19:40 | 20:10 | 19:35
|  | 3 | 2:10 | 2:20 | 2:00 | 2:10 | 2:35 | 2:00 | 2:00 | 1:40 | 1:40
|  | 4 | 7:30 | 8:15 | 8:00 | 7:10 | 7:30 | 7:50 | 8:00 | 7:40 | 7:45
|  | 1 | 曇 | 晴 | 小雨 | 晴 | 晴 | 晴 | 晴 | 晴 | 曇
| 天候 | 2 | 曇 | 晴 | 雨 | 晴 | 晴 | 晴 | 晴 | 晴 | 曇
|  | 3 | 雨 | 晴 | 曇 | 晴 | 晴 | 晴 | 晴 | 晴 | 小雨
4 | bar: 雨 to 小雨
一 |  | 1 | 19 | 34.5 | 17.6 | 35 | 39.1 | 34.8 | 25.5 | 17.3 | 10 |  |  |  | 10 | 39.1 | 25.8667
| 気温 | 2 | 17.2 | 18.2 | 18.9 | 27.7 | 26.7 | 30.2 | 22.3 | 9.7 | 11.7 |  |  |  | 9.7 | 30.2 | 20.2889
般 | (℃) | 3 | 15.3 | 16.6 | 17.2 | 27.4 | 24.2 | 27 | 19.7 | 8.7 | 14.4 |  |  |  | 8.7 | 27.4 | 18.9444
|  | 4 | 17.6 | 24.6 | 20.7 | 29.5 | 29.3 | 29.1 | 21.6 | 9.1 | 12.8 |  |  |  | 9.1 | 29.5 | 21.5889
項 |  | 平均 | 17.275 | 23.475 | 18.6 | 29.9 | 29.825 | 30.275 | 22.275 | 11.2 | 12.225 |  |  |  | 8.7 | 39.1 | 21.6722
|  | 1 | 18.1 | 26.5 | 21.2 | 32 | 35.1 | 32.3 | 23.8 | 16 | 9.1 |  |  |  | 9.1 | 35.1 | 23.7889
目 | 水温 | 2 | 19 | 21.1 | 19.3 | 29.5 | 30.4 | 29.7 | 23.9 | 11.6 | 10.3 |  |  |  | 10.3 | 30.4 | 21.6444
| (℃) | 3 | 16 | 18.3 | 18.5 | 28 | 27.6 | 27.4 | 21.9 | 12.5 | 10.7 |  |  |  | 10.7 | 28 | 20.1
|  | 4 | 16.1 | 18.5 | 19.4 | 27.8 | 27.2 | 27.1 | 22.1 | 11.5 | 9.7 |  |  |  | 9.7 | 27.8 | 19.9333
|  | 平均 | 17.3 | 21.1 | 19.6 | 29.325 | 30.075 | 29.125 | 22.925 | 12.9 | 9.95 |  |  |  | 9.1 | 35.1 | 21.3667
|  | 1 | 0.29 | 1.27 | 1.48 | 0.72 | 0.4 | 0.5 | 0.59 | 0.46 | 0.36 |  |  |  | 0.29 | 1.48 | 0.67444
| 河川流量 | 2 | 0.38 | 1.09 | ‐ | 0.74 | 0.36 | 0.33 | 0.49 | 0.45 | 0.37 |  |  |  | 0.33 | 1.09 | 0.52625
| (m3/sec) | 3 | - | 1.13 | ‐ | 0.77 | 0.33 | 0.4 | 0.45 | 0.55 | 0.26 |  |  |  | 0.26 | 1.13 | 0.55571
|  | 4 | 0.32 | 1.03 | 1.67 | 0.77 | 0.32 | 0.4 | 0.4 | 0.39 | 0.35 |  |  |  | 0.32 | 1.67 | 0.62778
|  | 平均 | 0.33 | 1.13 | 1.575 | 0.75 | 0.3525 | 0.4075 | 0.4825 | 0.4625 | 0.335 |  |  |  | 0.26 | 1.67 | 0.60061
|  | 1 | 50 | 50 | 50 | 50 | 50 | 50 | 50 | 50 | 50 |  |  |  | 50 | 50 | 50
| 透視度 | 2 | 45 | 48 | 36 | 50 | 44 | 45 | 50 | 50 | 50 |  |  |  | 36 | 50 | 46.4444
| (cm) | 3 | 8 | 50 | 38 | 43 | 50 | 48 | 50 | 50 | 46 |  |  |  | 8 | 50 | 42.5556
|  | 4 | 30 | 50 | 50 | 50 | 50 | 50 | 50 | 50 | 50 |  |  |  | 30 | 50 | 47.7778
|  | 平均 | 33.25 | 49.5 | 43.5 | 48.25 | 48.5 | 49.25 | 50 | 50 | 49 |  |  |  | 8 | 50 | 46.8056
|  | 1 | 8.7 | 8.2 | 8.1 | 8.9 | 9.6 | 9.5 | 8.4 | 8.5 | 8.7 |  |  |  | 8.1 | 9.6 | 8.7333
| 水素イオン濃度 | 2 | 8.2 | 7.9 | 7.8 | 8.3 | 9.2 | 9.3 | 8 | 8 | 8.1 |  |  |  | 7.8 | 9.3 | 8.3111
| (pH) | 3 | 7.7 | 7.8 | 7.8 | 7.8 | 7.8 | 7.8 | 7.8 | 7.8 | 7.8 |  |  |  | 7.7 | 7.8 | 7.7889
生 |  | 4 | 7.8 | 7.9 | 7.9 | 8 | 8.3 | 8 | 7.9 | 7.9 | 7.8 |  |  |  | 7.8 | 8.3 | 7.9444
活 |  | 平均 | 8.1 | 7.95 | 7.9 | 8.25 | 8.725 | 8.65 | 8.025 | 8.05 | 8.1 |  |  |  | 7.7 | 9.6 | 8.1944
環 | 溶存酸素量 | (mg/L) | 12 | 9.6 | 9.4 | 12 | 15 | 17 | 10 | 13 | 15 |  |  |  | 9.4 | 17 | 12.55
境 | 生物化学的酸素要求量 | (mg/L) | 1 | 0.6 | 0.8 | 0.7 | 1.8 | 1 | 0.5 | 0.7 | 1.2 |  |  |  | 0.5 | 1.8 | 0.92
項 | 化学的酸素要求量 | (mg/L) | 4.5 | 4 | 4.2 | 5.9 | 5 | 4.6 | 4.2 | 4.2 | 4 |  |  |  | 4 | 5.9 | 4.51
目 | 浮遊物質量 | (mg/L) | 1 | 4 | 3 | 1 | 6 | 4 | 2 | 1 | 2 |  |  |  | 1 | 6 | 2.66
| 大腸菌数 | (CFU/100mL) | 60 | 200 | 230 | 110 | 1 | 2 | 320 | 82 | 270 |  |  |  | 1 | 320 | 140
| ノニルフェノール | (mg/L) | 晴: 6e-05; 晴: 6e-05; 晴: 6e-05 |  |  |  | 6e-05 | 6e-05 | 6e-05
| LAS | (mg/L) | 晴: 0.0006; 晴: 0.0006; 晴: 0.0008 |  |  |  | <0.0006 | 0.0008 | 0.00066667
| 全窒素 | (mg/L) | 晴: 1.3; 晴: 0.88; 晴: 2.2 |  |  |  | 0.88 | 2.2 | 1.46
| 全りん | (mg/L) | 晴: 0.18; 晴: 0.29; 晴: 0.4 |  |  |  | 0.18 | 0.4 | 0.29
| 全亜鉛 | (mg/L) | 0.009 | 0.006 | 0.003 | 0.001 | 0.006 | 0.004 | 0.004 | 0.004 | 0.009 |  |  |  | 0.001 | 0.009 | 0.005
| カドミウム | (mg/L) | 晴: 0.0003; 晴: 0.0003; 晴: 0.0003 |  |  |  | 0.0003 | 0.0003 | 0.0003
| 全シアン | (mg/L) | 晴: 不検出; 晴: 不検出; 晴: 不検出 |  |  |  | 不検出 | 不検出 | 不検出
| 鉛 | (mg/L) | 晴: 0.005; 晴: 0.005; 晴: 0.005 |  |  |  | 0.005 | 0.005 | 0.005
| 六価クロム | (mg/L) | 晴: 0.01; 晴: 0.01; 晴: 0.01 |  |  |  | 0.01 | 0.01 | 0.01
| 砒素 | (mg/L) | 晴: 0.005; 晴: 0.005; 晴: 0.005 |  |  |  | 0.005 | 0.005 | 0.005
| 総水銀 | (mg/L) | 晴: 0.0005; 晴: 0.0005; 晴: 0.0005 |  |  |  | 0.0005 | 0.0005 | 0.0005
| アルキル水銀 | (mg/L)
| ＰＣＢ | (mg/L) | 晴: 不検出 |  |  |  | 不検出 | 不検出 | 不検出
| ジクロロメタン | (mg/L) | 晴: 0.002; 晴: 0.002; 晴: 0.002 |  |  |  | 0.002 | 0.002 | 0.002
健 | 四塩化炭素 | (mg/L) | 晴: 0.0002; 晴: 0.0002; 晴: 0.0002 |  |  |  | 0.0002 | 0.0002 | 0.0002
| 1,2-ジクロロエタン | (mg/L) | 晴: 0.0004; 晴: 0.0004; 晴: 0.0004 |  |  |  | 0.0004 | 0.0004 | 0.0004
康 | 1,1-ジクロロエチレン | (mg/L) | 晴: 0.002; 晴: 0.002; 晴: 0.002 |  |  |  | 0.002 | 0.002 | 0.002
| シス-1,2-ジクロロエチレン | (mg/L) | 晴: 0.004; 晴: 0.004; 晴: 0.004 |  |  |  | 0.004 | 0.004 | 0.004
項 | 1,1,1-トリクロロエタン | (mg/L) | 晴: 0.0005; 晴: 0.0005; 晴: 0.0005 |  |  |  | 0.0005 | 0.0005 | 0.0005
| 1,1,2-トリクロロエタン | (mg/L) | 晴: 0.0006; 晴: 0.0006; 晴: 0.0006 |  |  |  | 0.0006 | 0.0006 | 0.0006
目 | トリクロロエチレン | (mg/L) | 晴: 0.001; 晴: 0.001; 晴: 0.001 |  |  |  | 0.001 | 0.001 | 0.001
| テトラクロロエチレン | (mg/L) | 晴: 0.0005; 晴: 0.0005; 晴: 0.0005 |  |  |  | 0.0005 | 0.0005 | 0.0005
| 1,3-ジクロロプロペン | (mg/L) | 晴: 0.0002; 晴: 0.0002; 晴: 0.0002 |  |  |  | 0.0002 | 0.0002 | 0.0002
| チウラム | (mg/L) | 晴: <0.0006 |  |  |  | <0.0006 | <0.0006 | <0.0006
| シマジン | (mg/L) | 晴: <0.0003 |  |  |  | <0.0003 | <0.0003 | <0.0003
| チオベンカルブ | (mg/L) | 晴: <0.002 |  |  |  | <0.002 | <0.002 | <0.002
| ベンゼン | (mg/L) | 晴: 0.001; 晴: 0.001; 晴: 0.001 |  |  |  | 0.001 | 0.001 | 0.001
| セレン | (mg/L) | 晴: 0.002; 晴: 0.002; 晴: 0.002 |  |  |  | 0.002 | 0.002 | 0.002
| 硝酸性窒素及び亜硝酸性窒素 | (mg/L) | 晴: 1; 晴: 0.41; 晴: 1.6 |  |  |  | 0.41 | 1.6 | 1
| ふっ素 | (mg/L) | 晴: 0.1; 晴: 0.15; 晴: 0.11 |  |  |  | 0.1 | 0.15 | 0.12
| ほう素 | (mg/L) | 晴: 0.02; 晴: 0.02; 晴: 0.02 |  |  |  | 0.02 | 0.02 | 0.02
| 1,4-ジオキサン | (mg/L) | 晴: 0.005; 晴: 0.005; 晴: 0.005 |  |  |  | 0.005 | 0.005 | 0.005
| クロロホルム | (mg/L) | 晴: <0.006 |  |  |  | <0.006 | <0.006 | <0.006
| トランス-1,2-ジクロロエチレン | (mg/L) | 晴: <0.004 |  |  |  | <0.004 | <0.004 | <0.004
| 1,2-ジクロロプロパン | (mg/L) | 晴: <0.006 |  |  |  | <0.006 | <0.006 | <0.006
| p-ジクロロベンゼン | (mg/L) | 晴: <0.03 |  |  |  | <0.03 | <0.03 | <0.03
| イソキサチオン | (mg/L) | 晴: 0.0008 |  |  |  | 0.0008 | 0.0008 | 0.0008
| ダイアジノン | (mg/L) | 晴: 0.0005 |  |  |  | 0.0005 | 0.0005 | 0.0005
要 | フェニトロチオン（ＭＥＰ） | (mg/L) | 晴: 0.0003 |  |  |  | 0.0003 | 0.0003 | 0.0003
| イソプロチオラン | (mg/L) | 晴: 0.004 |  |  |  | 0.004 | 0.004 | 0.004
| オキシン銅（有機銅） | (mg/L) | 晴: 0.004 |  |  |  | 0.004 | 0.004 | 0.004
監 | クロロタロニル（ＴＰＮ） | (mg/L) | 晴: 0.004 |  |  |  | 0.004 | 0.004 | 0.004
| プロピザミド | (mg/L) | 晴: 0.0008 |  |  |  | 0.0008 | 0.0008 | 0.0008
| ＥＰＮ | (mg/L) | 晴: 0.0006 |  |  |  | 0.0006 | 0.0006 | 0.0006
視 | ジクロルボス（ＤＤＶＰ） | (mg/L) | 晴: 0.0008 |  |  |  | 0.0008 | 0.0008 | 0.0008
| フェノブカルブ（ＢＰＭＣ） | (mg/L) | 晴: 0.002 |  |  |  | 0.002 | 0.002 | 0.002
| イプロベンホス（ＩＢＰ） | (mg/L) | 晴: 0.0008 |  |  |  | 0.0008 | 0.0008 | 0.0008
項 | クロルニトロフェン（ＣＮＰ） | (mg/L) | 晴: 0.0001 |  |  |  | 0.0001 | 0.0001 | 0.0001
| トルエン | (mg/L) | 晴: <0.06 |  |  |  | <0.06 | <0.06 | <0.06
| キシレン | (mg/L) | 晴: <0.04 |  |  |  | <0.04 | <0.04 | <0.04
目 | フタル酸ジエチルヘキシル | (mg/L) | 晴: 0.006 |  |  |  | 0.006 | 0.006 | 0.006
| ニッケル | (mg/L) | 晴: 0.003 |  |  |  | 0.003 | 0.003 | 0.003
| モリブデン | (mg/L) | 晴: <0.007 |  |  |  | <0.007 | <0.007 | <0.007
| アンチモン | (mg/L) | 晴: 0.0002 |  |  |  | 0.0002 | 0.0002 | 0.0002
| 塩化ビニルモノマー | (mg/L) | 晴: 0.0002 |  |  |  | 0.0002 | 0.0002 | 0.0002
| エピクロロヒドリン | (mg/L) | 晴: 3e-05 |  |  |  | 3e-05 | 3e-05 | 3e-05
| 全マンガン | (mg/L) | 晴: 0.02 |  |  |  | 0.02 | 0.02 | 0.02
| ウラン | (mg/L) | 晴: 0.0002 |  |  |  | 0.0002 | 0.0002 | 0.0002
| PFOS及びPFOA | (mg/L) | 晴: 9.1e-05 |  |  |  | 9.1e-05 | 9.1e-05 | 9.1e-05
| フェノール | (mg/L) | 晴: 0.001 |  |  |  | 0.001 | 0.001 | 0.001
| ホルムアルデヒド | (mg/L) | 晴: <0.003 |  |  |  | <0.003 | <0.003 | <0.003
| 4-t-オクチルフェノール | (mg/L) | 晴: 3e-05 |  |  |  | 3e-05 | 3e-05 | 3e-05
| アニリン | (mg/L) | 晴: 0.002 |  |  |  | 0.002 | 0.002 | 0.002
| 2,4-ジクロロフェノール | (mg/L) | 晴: 0.0003 |  |  |  | 0.0003 | 0.0003 | 0.0003
| ノルマルヘキサン抽出物質 | (mg/L) | 晴: <0.5 |  |  |  | <0.5 | <0.5 | <0.5
| フェノール類 | (mg/L) | 晴: <0.005 |  |  |  | <0.005 | <0.005 | <0.005
特 | 銅 | (mg/L) | 晴: <0.005 |  |  |  | <0.005 | <0.005 | <0.005
| 溶解性鉄 | (mg/L) | 晴: 0.12 |  |  |  | 0.12 | 0.12 | 0.12
殊 | 溶解性マンガン | (mg/L) | 晴: <0.01 |  |  |  | <0.01 | <0.01 | <0.01
| 全クロム | (mg/L) | 晴: <0.03 |  |  |  | <0.03 | <0.03 | <0.03
項 | 陰イオン界面活性剤 | (mg/L) | 晴: 0.02 |  |  |  | 0.02 | 0.02 | 0.02
| 亜硝酸性窒素 | (mg/L) | 晴: 0.04; 晴: 0.04; 晴: 0.04 |  |  |  | 0.04 | 0.04 | 0.04
目 | 硝酸性窒素 | (mg/L) | 晴: 1; 晴: 0.37; 晴: 1.6 |  |  |  | 0.37 | 1.6 | 0.99
| アンモニア性窒素 | (mg/L) | 晴: 0.04; 晴: 0.09; 晴: 0.05 |  |  |  | 0.04 | 0.09 | 0.06
| りん酸性りん | (mg/L) | 晴: 0.23 |  |  |  | 0.23 | 0.23 | 0.23
特 | トリハロメタン生成能 | (mg/L) | 晴: 0.084 |  |  |  | 0.084 | 0.084 | 0.084
定 | クロロホルム生成能 | (mg/L) | 晴: 0.063 |  |  |  | 0.063 | 0.063 | 0.063
項 | ブロモジクロロメタン生成能 | (mg/L) | 晴: 0.017 |  |  |  | 0.017 | 0.017 | 0.017
目 | ジブロモクロロメタン生成能 | (mg/L) | 晴: 0.0042 |  |  |  | 0.0042 | 0.0042 | 0.0042
| ブロモホルム生成能 | (mg/L) | 晴: 0.0002 |  |  |  | 0.0002 | 0.0002 | 0.0002
備考

## 安居川・淀川合流直前
安居川・淀川合流直前（No.5）
令和5年度
|  |  | ４月 | ５月 | ６月 | ７月 | ８月 | ９月 | １０月 | １１月 | １２月 | １月 | ２月 | ３月 | 最小 | 最大 | 平均
|  | 1 | ５月: 13:20; ７月: 13:30; ８月: 13:20; １１月: 12:55
| 採水時刻 | 2 | ５月: 20:00; ７月: 20:00; ８月: 20:05; １１月: 19:40
|  | 3 | ５月: 1:50; ７月: 1:50; ８月: 2:10; １１月: 1:20
|  | 4 | ５月: 7:50; ７月: 6:50; ８月: 7:05; １１月: 7:20
1 | bar: ５月; ７月 to ８月; １１月
| 天候 | 2 | bar: ５月; ７月 to ８月; １１月
3 | bar: ５月; ７月 to ８月; １１月
4 | bar: ５月; ７月 to ８月; １１月
一 |  | 1 | ５月: 30.3; ７月: 30.4; ８月: 37.8; １１月: 17.1 | 17.1 | 37.8 | 28.9
| 気温 | 2 | ５月: 16.6; ７月: 26.8; ８月: 30.3; １１月: 8.8 | 8.8 | 30.3 | 20.625
般 | (℃) | 3 | ５月: 15.5; ７月: 25.4; ８月: 24.1; １１月: 7.9 | 7.9 | 25.4 | 18.225
|  | 4 | ５月: 17.9; ７月: 24.1; ８月: 25.7; １１月: 8.7 | 8.7 | 25.7 | 19.1
項 |  | 平均 | ５月: 20.075; ７月: 26.675; ８月: 29.475; １１月: 10.625 | 7.9 | 37.8 | 21.7125
|  | 1 | ５月: 21; ７月: 24.9; ８月: 27.2; １１月: 19.3 | 19.3 | 27.2 | 23.1
目 | 水温 | 2 | ５月: 18; ７月: 22.7; ８月: 25.3; １１月: 13.5 | 13.5 | 25.3 | 19.875
| (℃) | 3 | ５月: 17.7; ７月: 22.9; ８月: 25.4; １１月: 19.2 | 17.7 | 25.4 | 21.3
|  | 4 | ５月: 17.7; ７月: 21.7; ８月: 23.8; １１月: 17.5 | 17.5 | 23.8 | 20.175
|  | 平均 | ５月: 18.6; ７月: 23.05; ８月: 25.425; １１月: 17.375 | 13.5 | 27.2 | 21.1125
|  | 1 | ５月: 0.13; ７月: ‐; ８月: 0.01; １１月: 0.01 | 0.01 | 0.13 | 0.05
| 河川流量 | 2 | ５月: 0.01; ７月: 0.01; ８月: 0.01; １１月: 0.01 | 0.01 | 0.01 | 0.01
| (m3/sec) | 3 | ５月: 0.01; ７月: 0.01; ８月: 0.01; １１月: 0.01 | 0.01 | 0.01 | 0.01
|  | 4 | ５月: 0.01; ７月: 0.01; ８月: 0.01; １１月: 0.01 | 0.01 | 0.01 | 0.01
|  | 平均 | ５月: 0.04; ７月: 0.01; ８月: 0.01; １１月: 0.01 | 0.01 | 0.13 | 0.018
|  | 1 | ５月: 50; ７月: 50; ８月: 50; １１月: 50 | 50 | 50 | 50
| 透視度 | 2 | ５月: 50; ７月: 39; ８月: 50; １１月: 50 | 39 | 50 | 47.25
| (cm) | 3 | ５月: 50; ７月: 41; ８月: 50; １１月: 50 | 41 | 50 | 47.75
|  | 4 | ５月: 50; ７月: 50; ８月: 46; １１月: 50 | 46 | 50 | 49
|  | 平均 | ５月: 50; ７月: 45; ８月: 49; １１月: 50 | 39 | 50 | 48.5
|  | 1 | ５月: 7.8; ７月: 7.1; ８月: 8.3; １１月: 7.5 | 7.1 | 8.3 | 7.675
| 水素イオン濃度 | 2 | ５月: 7.7; ７月: 7.9; ８月: 7.9; １１月: 7.5 | 7.5 | 7.9 | 7.75
| (pH) | 3 | ５月: 7.8; ７月: 7.9; ８月: 7.9; １１月: 7.4 | 7.4 | 7.9 | 7.75
生 |  | 4 | ５月: 7.9; ７月: 7.9; ８月: 7.7; １１月: 7.6 | 7.6 | 7.9 | 7.775
活 |  | 平均 | ５月: 7.8; ７月: 7.7; ８月: 7.95; １１月: 7.5 | 7.1 | 8.3 | 7.7375
環 | 溶存酸素量 | (mg/L) | ５月: 7; ７月: 8.5; ８月: 9; １１月: 7.1 | 7 | 9 | 7.9
境 | 生物化学的酸素要求量 | (mg/L) | ５月: 1; ７月: 1.8; ８月: 2; １１月: 1.1 | 1 | 2 | 1.47
項 | 化学的酸素要求量 | (mg/L) | ５月: 4; ７月: 4.1; ８月: 5.2; １１月: 6 | 4 | 6 | 4.82
目 | 浮遊物質量 | (mg/L) | ５月: 2; ７月: 7; ８月: 2; １１月: 1 | 1 | 7 | 3
| 大腸菌数 | (CFU/100mL) | ５月: 380; ７月: 520; ８月: 140; １１月: 960 | 140 | 960 | 500
| ノニルフェノール | (mg/L) | ８月: 6e-05 | 6e-05 | 6e-05 | 6e-05
| LAS | (mg/L) | ８月: 0.0006 | 0.0006 | 0.0006 | 0.0006
| 全窒素 | (mg/L) | ８月: 2.9 | 2.9 | 2.9 | 2.9
| 全りん | (mg/L) | ８月: 0.38 | 0.38 | 0.38 | 0.38
| 全亜鉛 | (mg/L) | ５月: 0.038; ８月: 0.011; １１月: 0.039 | 0.011 | 0.039 | 0.029
| カドミウム | (mg/L) | ８月: 0.0003 | 0.0003 | 0.0003 | 0.0003
| 全シアン | (mg/L) | ８月: 不検出 | 不検出 | 不検出 | 不検出
| 鉛 | (mg/L) | ８月: 0.005 | 0.005 | 0.005 | 0.005
| 六価クロム | (mg/L) | ８月: 0.01 | 0.01 | 0.01 | 0.01
| 砒素 | (mg/L) | ８月: 0.005 | 0.005 | 0.005 | 0.005
| 総水銀 | (mg/L) | ８月: 0.0005 | 0.0005 | 0.0005 | 0.0005
| アルキル水銀 | (mg/L)
| ＰＣＢ | (mg/L) | ８月: 不検出 | 不検出 | 不検出 | 不検出
| ジクロロメタン | (mg/L) | ８月: 0.002 | 0.002 | 0.002 | 0.002
健 | 四塩化炭素 | (mg/L) | ８月: 0.0002 | 0.0002 | 0.0002 | 0.0002
| 1,2-ジクロロエタン | (mg/L) | ８月: 0.0004 | 0.0004 | 0.0004 | 0.0004
康 | 1,1-ジクロロエチレン | (mg/L) | ８月: 0.002 | 0.002 | 0.002 | 0.002
| シス-1,2-ジクロロエチレン | (mg/L) | ８月: 0.004 | 0.004 | 0.004 | 0.004
項 | 1,1,1-トリクロロエタン | (mg/L) | ８月: 0.0005 | 0.0005 | 0.0005 | 0.0005
| 1,1,2-トリクロロエタン | (mg/L) | ８月: 0.0006 | 0.0006 | 0.0006 | 0.0006
目 | トリクロロエチレン | (mg/L) | ８月: 0.001 | 0.001 | 0.001 | 0.001
| テトラクロロエチレン | (mg/L) | ８月: 0.0005 | 0.0005 | 0.0005 | 0.0005
| 1,3-ジクロロプロペン | (mg/L) | ８月: 0.0002 | 0.0002 | 0.0002 | 0.0002
| チウラム | (mg/L) | ８月: <0.0006 | <0.0006 | <0.0006 | <0.0006
| シマジン | (mg/L) | ８月: <0.0003 | <0.0003 | <0.0003 | <0.0003
| チオベンカルブ | (mg/L) | ８月: <0.002 | <0.002 | <0.002 | <0.002
| ベンゼン | (mg/L) | ８月: 0.001 | 0.001 | 0.001 | 0.001
| セレン | (mg/L) | ８月: 0.002 | 0.002 | 0.002 | 0.002
| 硝酸性窒素及び亜硝酸性窒素 | (mg/L) | ８月: 2.1 | 2.1 | 2.1 | 2.1
| ふっ素 | (mg/L) | ８月: 0.17 | 0.17 | 0.17 | 0.17
| ほう素 | (mg/L) | ８月: 0.03 | 0.03 | 0.03 | 0.03
| 1,4-ジオキサン | (mg/L) | ８月: 0.005 | 0.005 | 0.005 | 0.005
| クロロホルム | (mg/L) | ８月: <0.006 | <0.006 | <0.006 | <0.006
| トランス-1,2-ジクロロエチレン | (mg/L) | ８月: <0.004 | <0.004 | <0.004 | <0.004
| 1,2-ジクロロプロパン | (mg/L) | ８月: <0.006 | <0.006 | <0.006 | <0.006
| p-ジクロロベンゼン | (mg/L) | ８月: <0.03 | <0.03 | <0.03 | <0.03
| イソキサチオン | (mg/L) | ８月: 0.0008 | 0.0008 | 0.0008 | 0.0008
| ダイアジノン | (mg/L) | ８月: 0.0005 | 0.0005 | 0.0005 | 0.0005
要 | フェニトロチオン（ＭＥＰ） | (mg/L) | ８月: 0.0003 | 0.0003 | 0.0003 | 0.0003
| イソプロチオラン | (mg/L) | ８月: 0.004 | 0.004 | 0.004 | 0.004
| オキシン銅（有機銅） | (mg/L) | ８月: 0.004 | 0.004 | 0.004 | 0.004
監 | クロロタロニル（ＴＰＮ） | (mg/L) | ８月: 0.004 | 0.004 | 0.004 | 0.004
| プロピザミド | (mg/L) | ８月: 0.0008 | 0.0008 | 0.0008 | 0.0008
| ＥＰＮ | (mg/L) | ８月: 0.0006 | 0.0006 | 0.0006 | 0.0006
視 | ジクロルボス（ＤＤＶＰ） | (mg/L) | ８月: 0.0008 | 0.0008 | 0.0008 | 0.0008
| フェノブカルブ（ＢＰＭＣ） | (mg/L) | ８月: 0.002 | 0.002 | 0.002 | 0.002
| イプロベンホス（ＩＢＰ） | (mg/L) | ８月: 0.0008 | 0.0008 | 0.0008 | 0.0008
項 | クロルニトロフェン（ＣＮＰ） | (mg/L) | ８月: 0.0001 | 0.0001 | 0.0001 | 0.0001
| トルエン | (mg/L) | ８月: <0.06 | <0.06 | <0.06 | <0.06
| キシレン | (mg/L) | ８月: <0.04 | <0.04 | <0.04 | <0.04
目 | フタル酸ジエチルヘキシル | (mg/L) | ８月: 0.006 | 0.006 | 0.006 | 0.006
| ニッケル | (mg/L) | ８月: 0.001 | 0.001 | 0.001 | 0.001
| モリブデン | (mg/L) | ８月: <0.007 | <0.007 | <0.007 | <0.007
| アンチモン | (mg/L) | ８月: 0.0003 | 0.0003 | 0.0003 | 0.0003
| 塩化ビニルモノマー | (mg/L) | ８月: 0.0002 | 0.0002 | 0.0002 | 0.0002
| エピクロロヒドリン | (mg/L) | ８月: 3e-05 | 3e-05 | 3e-05 | 3e-05
| 全マンガン | (mg/L) | ８月: 0.02 | 0.02 | 0.02 | 0.02
| ウラン | (mg/L) | ８月: <0.0002 | <0.0002 | <0.0002 | <0.0002
| PFOS及びPFOA | (mg/L)
| フェノール | (mg/L) | ８月: 0.001 | 0.001 | 0.001 | 0.001
| ホルムアルデヒド | (mg/L) | ８月: <0.003 | <0.003 | <0.003 | <0.003
| 4-t-オクチルフェノール | (mg/L) | ８月: 3e-05 | 3e-05 | 3e-05 | 3e-05
| アニリン | (mg/L) | ８月: 0.002 | 0.002 | 0.002 | 0.002
| 2,4-ジクロロフェノール | (mg/L) | ８月: 0.0003 | 0.0003 | 0.0003 | 0.0003
| ノルマルヘキサン抽出物質 | (mg/L) | ８月: <0.5 | <0.5 | <0.5 | <0.5
| フェノール類 | (mg/L) | ８月: <0.005 | <0.005 | <0.005 | <0.005
特 | 銅 | (mg/L) | ８月: 0.005 | 0.005 | 0.005 | 0.005
| 溶解性鉄 | (mg/L) | ８月: <0.08 | <0.08 | <0.08 | <0.08
殊 | 溶解性マンガン | (mg/L) | ８月: <0.01 | <0.01 | <0.01 | <0.01
| 全クロム | (mg/L) | ８月: <0.03 | <0.03 | <0.03 | <0.03
項 | 陰イオン界面活性剤 | (mg/L) | ８月: 0.04 | 0.04 | 0.04 | 0.04
| 亜硝酸性窒素 | (mg/L) | ８月: 0.13 | 0.13 | 0.13 | 0.13
目 | 硝酸性窒素 | (mg/L) | ８月: 2 | 2 | 2 | 2
| アンモニア性窒素 | (mg/L) | ８月: 0.06 | 0.06 | 0.06 | 0.06
| りん酸性りん | (mg/L) | ８月: 0.3 | 0.3 | 0.3 | 0.3
特 | トリハロメタン生成能 | (mg/L) | ８月: 0.076 | 0.076 | 0.076 | 0.076
定 | クロロホルム生成能 | (mg/L) | ８月: 0.0088 | 0.0088 | 0.0088 | 0.0088
項 | ブロモジクロロメタン生成能 | (mg/L) | ８月: 0.015 | 0.015 | 0.015 | 0.015
目 | ジブロモクロロメタン生成能 | (mg/L) | ８月: 0.027 | 0.027 | 0.027 | 0.027
| ブロモホルム生成能 | (mg/L) | ８月: 0.024 | 0.024 | 0.024 | 0.024
備考

## 出口雨水幹線・市境
出口雨水幹線・枚方寝屋川市境（No.6）
令和5年度
|  |  | ４月 | ５月 | ６月 | ７月 | ８月 | ９月 | １０月 | １１月 | １２月 | １月 | ２月 | ３月 | 最小 | 最大 | 平均
|  | 1 | ５月: 13:06; ７月: 12:25; ８月: 13:15; １１月: 13:25
| 採水時刻 | 2 | ５月: 19:15; ７月: 19:30; ８月: 19:30; １１月: 19:10
|  | 3 | ５月: 1:30; ７月: 1:20; ８月: 1:35; １１月: 0:50
|  | 4 | ５月: 7:30; ７月: 6:30; ８月: 6:35; １１月: 6:50
1 | bar: ５月; ７月 to ８月; １１月
| 天候 | 2 | bar: ５月; ７月 to ８月; １１月
3 | bar: ５月; ７月 to ８月; １１月
4 | bar: ５月; ７月 to ８月; １１月
一 |  | 1 | ５月: 27.7; ７月: 31.5; ８月: 37.5; １１月: 19 | 19 | 37.5 | 28.925
| 気温 | 2 | ５月: 26.8; ７月: 30.2; ８月: 29.6; １１月: 12.8 | 12.8 | 30.2 | 24.85
般 | (℃) | 3 | ５月: 19.6; ７月: 26; ８月: 26.9; １１月: 9.1 | 9.1 | 26.9 | 20.4
|  | 4 | ５月: 20.3; ７月: 26.5; ８月: 26.6; １１月: 9.1 | 9.1 | 26.6 | 20.625
項 |  | 平均 | ５月: 23.6; ７月: 28.55; ８月: 30.15; １１月: 12.5 | 9.1 | 37.5 | 23.7
|  | 1 | ５月: 21.5; ７月: 27.2; ８月: 31.6; １１月: 15.2 | 15.2 | 31.6 | 23.875
目 | 水温 | 2 | ５月: 20.3; ７月: 27.6; ８月: 30.9; １１月: 17 | 17 | 30.9 | 23.95
| (℃) | 3 | ５月: 18.9; ７月: 25.4; ８月: 28.7; １１月: 14 | 14 | 28.7 | 21.75
|  | 4 | ５月: 18.4; ７月: 23.2; ８月: 26.2; １１月: 13 | 13 | 26.2 | 20.2
|  | 平均 | ５月: 19.775; ７月: 25.85; ８月: 29.35; １１月: 14.8 | 13 | 31.6 | 22.4437
|  | 1 | ５月: 6.32; ７月: 2.89; ８月: 3.61; １１月: 2.33 | 2.33 | 6.32 | 3.7875
| 河川流量 | 2 | ５月: 0.01; ７月: 0.01; ８月: 0.01; １１月: 0.01 | 0.01 | 0.01 | 0.01
| (m3/sec) | 3 | ５月: 0.01; ７月: 0.01; ８月: 0.01; １１月: 0.01 | 0.01 | 0.01 | 0.01
|  | 4 | ５月: 0.01; ７月: 0.01; ８月: 0.01; １１月: 0.01 | 0.01 | 0.01 | 0.01
|  | 平均 | ５月: 1.5875; ７月: 0.73; ８月: 0.91; １１月: 0.59 | 0.01 | 6.32 | 0.95437
|  | 1 | ５月: 50; ７月: 50; ８月: 50; １１月: 50 | 50 | 50 | 50
| 透視度 | 2 | ５月: 38; ７月: 45; ８月: 50; １１月: 40 | 38 | 50 | 43.25
| (cm) | 3 | ５月: 36; ７月: 50; ８月: 42; １１月: 49 | 36 | 50 | 44.25
|  | 4 | ５月: 50; ７月: 42; ８月: 35; １１月: 50 | 35 | 50 | 44.25
|  | 平均 | ５月: 43.5; ７月: 46.75; ８月: 44.25; １１月: 47.25 | 35 | 50 | 45.4375
|  | 1 | ５月: 7.3; ７月: 7.5; ８月: 7.6; １１月: 7.5 | 7.3 | 7.6 | 7.475
| 水素イオン濃度 | 2 | ５月: 7.3; ７月: 7.6; ８月: 7.8; １１月: 7.5 | 7.3 | 7.8 | 7.55
| (pH) | 3 | ５月: 7.3; ７月: 7.5; ８月: 7.5; １１月: 7.5 | 7.3 | 7.5 | 7.45
生 |  | 4 | ５月: 7.3; ７月: 7.5; ８月: 7.7; １１月: 7.5 | 7.3 | 7.7 | 7.5
活 |  | 平均 | ５月: 7.3; ７月: 7.525; ８月: 7.65; １１月: 7.5 | 7.3 | 7.8 | 7.4937
環 | 溶存酸素量 | (mg/L) | ５月: 8.3; ７月: 7.9; ８月: 7; １１月: 8.8 | 7 | 8.8 | 8
境 | 生物化学的酸素要求量 | (mg/L) | ５月: 1; ７月: 1; ８月: 1.3; １１月: 0.5 | 0.5 | 1.3 | 0.95
項 | 化学的酸素要求量 | (mg/L) | ５月: 3.5; ７月: 3.1; ８月: 3.4; １１月: 2.2 | 2.2 | 3.5 | 3.05
目 | 浮遊物質量 | (mg/L) | ５月: 12; ７月: 11; ８月: 4; １１月: 5 | 4 | 12 | 8
| 大腸菌数 | (CFU/100mL) | ５月: 140; ７月: 100; ８月: 690; １１月: 1300 | 100 | 1300 | 550
| ノニルフェノール | (mg/L) | ８月: 6e-05 | 6e-05 | 6e-05 | 6e-05
| LAS | (mg/L) | ８月: 0.0006 | 0.0006 | 0.0006 | 0.0006
| 全窒素 | (mg/L) | ８月: 1.1 | 1.1 | 1.1 | 1.1
| 全りん | (mg/L) | ８月: 0.12 | 0.12 | 0.12 | 0.12
| 全亜鉛 | (mg/L) | ５月: 0.01; ８月: 0.004; １１月: 0.005 | 0.004 | 0.01 | 0.006
| カドミウム | (mg/L) | ８月: 0.0003 | 0.0003 | 0.0003 | 0.0003
| 全シアン | (mg/L) | ８月: 不検出 | 不検出 | 不検出 | 不検出
| 鉛 | (mg/L) | ８月: 0.005 | 0.005 | 0.005 | 0.005
| 六価クロム | (mg/L) | ８月: 0.01 | 0.01 | 0.01 | 0.01
| 砒素 | (mg/L) | ８月: 0.005 | 0.005 | 0.005 | 0.005
| 総水銀 | (mg/L) | ８月: 0.0005 | 0.0005 | 0.0005 | 0.0005
| アルキル水銀 | (mg/L)
| ＰＣＢ | (mg/L) | ８月: 不検出 | 不検出 | 不検出 | 不検出
| ジクロロメタン | (mg/L) | ８月: 0.002 | 0.002 | 0.002 | 0.002
健 | 四塩化炭素 | (mg/L) | ８月: 0.0002 | 0.0002 | 0.0002 | 0.0002
| 1,2-ジクロロエタン | (mg/L) | ８月: 0.0004 | 0.0004 | 0.0004 | 0.0004
康 | 1,1-ジクロロエチレン | (mg/L) | ８月: 0.002 | 0.002 | 0.002 | 0.002
| シス-1,2-ジクロロエチレン | (mg/L) | ８月: 0.004 | 0.004 | 0.004 | 0.004
項 | 1,1,1-トリクロロエタン | (mg/L) | ８月: 0.0005 | 0.0005 | 0.0005 | 0.0005
| 1,1,2-トリクロロエタン | (mg/L) | ８月: 0.0006 | 0.0006 | 0.0006 | 0.0006
目 | トリクロロエチレン | (mg/L) | ８月: 0.001 | 0.001 | 0.001 | 0.001
| テトラクロロエチレン | (mg/L) | ８月: 0.0005 | 0.0005 | 0.0005 | 0.0005
| 1,3-ジクロロプロペン | (mg/L) | ８月: 0.0002 | 0.0002 | 0.0002 | 0.0002
| チウラム | (mg/L) | ８月: <0.0006 | <0.0006 | <0.0006 | <0.0006
| シマジン | (mg/L) | ８月: <0.0003 | <0.0003 | <0.0003 | <0.0003
| チオベンカルブ | (mg/L) | ８月: <0.002 | <0.002 | <0.002 | <0.002
| ベンゼン | (mg/L) | ８月: 0.001 | 0.001 | 0.001 | 0.001
| セレン | (mg/L) | ８月: 0.002 | 0.002 | 0.002 | 0.002
| 硝酸性窒素及び亜硝酸性窒素 | (mg/L) | ８月: 0.75 | 0.75 | 0.75 | 0.75
| ふっ素 | (mg/L) | ８月: 0.1 | 0.1 | 0.1 | 0.1
| ほう素 | (mg/L) | ８月: <0.02 | <0.02 | <0.02 | <0.02
| 1,4-ジオキサン | (mg/L) | ８月: 0.005 | 0.005 | 0.005 | 0.005
| クロロホルム | (mg/L) | ８月: <0.006 | <0.006 | <0.006 | <0.006
| トランス-1,2-ジクロロエチレン | (mg/L) | ８月: <0.004 | <0.004 | <0.004 | <0.004
| 1,2-ジクロロプロパン | (mg/L) | ８月: <0.006 | <0.006 | <0.006 | <0.006
| p-ジクロロベンゼン | (mg/L) | ８月: <0.03 | <0.03 | <0.03 | <0.03
| イソキサチオン | (mg/L) | ８月: 0.0008 | 0.0008 | 0.0008 | 0.0008
| ダイアジノン | (mg/L) | ８月: 0.0005 | 0.0005 | 0.0005 | 0.0005
要 | フェニトロチオン（ＭＥＰ） | (mg/L) | ８月: 0.0003 | 0.0003 | 0.0003 | 0.0003
| イソプロチオラン | (mg/L) | ８月: 0.004 | 0.004 | 0.004 | 0.004
| オキシン銅（有機銅） | (mg/L) | ８月: 0.004 | 0.004 | 0.004 | 0.004
監 | クロロタロニル（ＴＰＮ） | (mg/L) | ８月: 0.004 | 0.004 | 0.004 | 0.004
| プロピザミド | (mg/L) | ８月: 0.0008 | 0.0008 | 0.0008 | 0.0008
| ＥＰＮ | (mg/L) | ８月: 0.0006 | 0.0006 | 0.0006 | 0.0006
視 | ジクロルボス（ＤＤＶＰ） | (mg/L) | ８月: 0.0008 | 0.0008 | 0.0008 | 0.0008
| フェノブカルブ（ＢＰＭＣ） | (mg/L) | ８月: 0.002 | 0.002 | 0.002 | 0.002
| イプロベンホス（ＩＢＰ） | (mg/L) | ８月: 0.0008 | 0.0008 | 0.0008 | 0.0008
項 | クロルニトロフェン（ＣＮＰ） | (mg/L) | ８月: 0.0001 | 0.0001 | 0.0001 | 0.0001
| トルエン | (mg/L) | ８月: <0.06 | <0.06 | <0.06 | <0.06
| キシレン | (mg/L) | ８月: <0.04 | <0.04 | <0.04 | <0.04
目 | フタル酸ジエチルヘキシル | (mg/L) | ８月: 0.006 | 0.006 | 0.006 | 0.006
| ニッケル | (mg/L) | ８月: <0.001 | <0.001 | <0.001 | <0.001
| モリブデン | (mg/L) | ８月: <0.007 | <0.007 | <0.007 | <0.007
| アンチモン | (mg/L) | ８月: 0.0002 | 0.0002 | 0.0002 | 0.0002
| 塩化ビニルモノマー | (mg/L) | ８月: 0.0002 | 0.0002 | 0.0002 | 0.0002
| エピクロロヒドリン | (mg/L) | ８月: 3e-05 | 3e-05 | 3e-05 | 3e-05
| 全マンガン | (mg/L) | ８月: 0.03 | 0.03 | 0.03 | 0.03
| ウラン | (mg/L) | ８月: <0.0002 | <0.0002 | <0.0002 | <0.0002
| PFOS及びPFOA | (mg/L) | ８月: 1.2e-05 | 1.2e-05 | 1.2e-05 | 1.2e-05
| フェノール | (mg/L) | ８月: 0.001 | 0.001 | 0.001 | 0.001
| ホルムアルデヒド | (mg/L) | ８月: <0.003 | <0.003 | <0.003 | <0.003
| 4-t-オクチルフェノール | (mg/L) | ８月: 3e-05 | 3e-05 | 3e-05 | 3e-05
| アニリン | (mg/L) | ８月: 0.002 | 0.002 | 0.002 | 0.002
| 2,4-ジクロロフェノール | (mg/L) | ８月: 0.0003 | 0.0003 | 0.0003 | 0.0003
| ノルマルヘキサン抽出物質 | (mg/L) | ８月: <0.5 | <0.5 | <0.5 | <0.5
| フェノール類 | (mg/L) | ８月: <0.005 | <0.005 | <0.005 | <0.005
特 | 銅 | (mg/L) | ８月: <0.005 | <0.005 | <0.005 | <0.005
| 溶解性鉄 | (mg/L) | ８月: <0.08 | <0.08 | <0.08 | <0.08
殊 | 溶解性マンガン | (mg/L) | ８月: <0.01 | <0.01 | <0.01 | <0.01
| 全クロム | (mg/L) | ８月: <0.03 | <0.03 | <0.03 | <0.03
項 | 陰イオン界面活性剤 | (mg/L) | ８月: 0.02 | 0.02 | 0.02 | 0.02
| 亜硝酸性窒素 | (mg/L) | ８月: 0.04 | 0.04 | 0.04 | 0.04
目 | 硝酸性窒素 | (mg/L) | ８月: 0.71 | 0.71 | 0.71 | 0.71
| アンモニア性窒素 | (mg/L) | ８月: 0.07 | 0.07 | 0.07 | 0.07
| りん酸性りん | (mg/L) | ８月: 0.081 | 0.081 | 0.081 | 0.081
特 | トリハロメタン生成能 | (mg/L)
定 | クロロホルム生成能 | (mg/L)
項 | ブロモジクロロメタン生成能 | (mg/L)
目 | ジブロモクロロメタン生成能 | (mg/L)
| ブロモホルム生成能 | (mg/L)
備考