## 車作大橋
地点統一番号 |  | 府独自番号 | 河川名 |  |  | 地点名 |  |  |  | 類型 |  | 類型（水生生物） |  | 担当機関 | [5 empty] | 基準点
08201 |  | 30105 | 安威川 |  |  | 車作大橋 |  |  |  | A |  | 生物A |  | 茨木市
採 取 月 日 |  |  |  | 2023-04-18 | 2023-05-16 | 2023-06-06 | 2023-07-06 | 2023-08-01 | 2023-09-06 | 2023-10-12 | 2023-11-09 | 2023-12-05 | 2024-01-10 |  | m | / | n | 最小値 | ～ | 最大値 | 平均値
採 取 時 刻 |  |  |  | 9:00 | 9:30 | 9:00 | 9:00 | 9:00 | 10:23 | 9:00 | 9:00 | 9:00 | 9:00
|  |  |  | 15:00 | 15:30 | 15:00 | 15:00 | 15:00 | 16:33 | 15:00 | 15:00 | 15:00 | 15:00 | [5 empty] | -
|  |  |  | - | - | - | - | - | - | - | - | - | -
|  |  |  | - | - | - | - | - | - | - | - | - | -
天 候 | bar: 2023-04-18 to 2024-01-10
|  |  |  | 曇 | 晴 | 小雨 | 晴 | 晴 | 曇 | 晴 | 晴 | 曇 | 曇 | [5 empty] | -
|  |  |  | - | - | - | - | - | - | - | - | - | -
|  |  |  | - | - | - | - | - | - | - | - | - | -
気 温 |  |  |  | 11.4 | 17.2 | 23.9 | 27.3 | 29.9 | 28.3 | 17.7 | 16.3 | 7.8 | 4.2
|  |  | (℃) | 17.2 | 25.5 | 24.1 | 35.4 | 35.9 | 26.3 | 24.3 | 20.8 | 11.4 | 8.3
|  |  |  | - | - | - | - | - | - | - | - | - | -
|  |  |  | - | - | - | - | - | - | - | - | - | -
水 温 |  |  |  | 8.4 | 12.1 | 16.2 | 21.4 | 24.9 | 24.8 | 15 | 13.8 | 7.2 | 4.9
|  |  | (℃) | 12.5 | 17.8 | 16 | 26.3 | 27.2 | 24.5 | 16.9 | 15.8 | 7.8 | 6.1
|  |  |  | - | - | - | - | - | - | - | - | - | -
|  |  |  | - | - | - | - | - | - | - | - | - | -
流 量 |  |  |  | - | 1.4 | - | 4.24 | 0.854 | - | - | 0.429 | - | 0.612
|  |  | (m3/S) | - | 1.28 | - | 2.11 | 0.629 | - | - | 0.487 | - | 0.717
|  |  |  | - | - | - | - | - | - | - | - | - | -
|  |  |  | - | - | - | - | - | - | - | - | - | -
透 視 度 |  |  | (cm) | 30 | 30 | 30 | 30 | >30 | >30 | >30 | 30 | 30 | 30
臭 気 |  |  |  | 微土臭 | 微土臭 | 微土臭 | 微土臭 | 微土臭 | 微土臭 | 微土臭 | 微土臭 | 微土臭 | 微土臭
色 相 |  |  |  | 淡黄色 | 淡黄色 | 淡黄色 | 淡黄色 | 淡黄色 | 淡黄色 | 淡黄色 | 淡黄色 | 淡黄色 | 淡黄色
生活環境項目 | ｐ Ｈ |  |  | 7.9 | 8.4 | 7.8 | 7.5 | 8.3 | 8.8 | 8.1 | 8.1 | 8 | 7.9
|  |  | ( - ) | 7.9 | 8.8 | 7.8 | 7.8 | 8.7 | 8.7 | 8.3 | 8.2 | 8 | 8.3
|  |  |  | - | - | - | - | - | - | - | - | - | -
|  |  |  | - | - | - | - | - | - | - | - | - | -
| Ｄ Ｏ |  | (mg/L) | 11 | 9.4 | 9.6 | 8.5 | 10 | 8 | 10 | 10 | 12 | 13
| Ｂ Ｏ Ｄ |  | (mg/L) | 0.5 | 0.5 | 0.5 | 0.9 | 0.5 | 0.8 | 0.5 | 0.5 | 0.6 | 0.7
| Ｃ Ｏ Ｄ |  | (mg/L) | 1.4 | 1.4 | 1.6 | 3.6 | 1.3 | 2.2 | 1 | 1.8 | 0.8 | 1
| Ｓ Ｓ |  | (mg/L) | 2 | 4 | 1 | 16 | 1 | 1 | 2 | 1 | 1 | 1
| 大 腸 菌 数 |  | (CFU/100mL) | 21 | 10 | 71 | 64 | 47 | 390 | 60 | 99 | 17 | 28
| 全 窒 素 |  | (mg/L) | - | 0.26 | - | - | 0.34 | - | - | 0.63 | - | -
| 全 燐 |  | (mg/L) | - | 0.021 | - | - | 0.03 | - | - | 0.039 | - | -
| 全 亜 鉛 |  | (mg/L) | - | 0.002 | - | - | 0.001 | - | - | 0.001 | - | -
| ノニルフェノール |  | (mg/L) | - | 6e-05 | - | - | 6e-05 | - | - | 6e-05 | - | -
| 直鎖アルキルベンゼンスルホン酸及びその塩 |  | (mg/L) | - | 0.0018 | - | - | 0.0024 | - | - | 0.0006 | - | -
健 康 項 目 | カ ド ミ ウ ム |  | (mg/L) | - | - | - | - | 0.0003 | - | - | - | - | -
| 全 シ ア ン |  | (mg/L) | - | - | - | - | 0.1 | - | - | - | - | -
| 鉛 |  | (mg/L) | - | - | - | - | 0.005 | - | - | - | - | -
| 六 価 ク ロ ム |  | (mg/L) | - | - | - | - | 0.01 | - | - | - | - | -
| ヒ 素 |  | (mg/L) | - | - | - | - | 0.005 | - | - | - | - | -
| 総 水 銀 |  | (mg/L) | - | - | - | - | 0.0005 | - | - | - | - | -
| ア ル キ ル 水 銀 |  | (mg/L) | bar: 2023-04-18 to 2024-01-10
| Ｐ Ｃ Ｂ |  | (mg/L) | - | - | - | - | 0.0005 | - | - | - | - | -
| ジ ク ロ ロ メ タ ン |  | (mg/L) | - | - | - | - | 0.002 | - | - | - | - | -
| 四 塩 化 炭 素 |  | (mg/L) | - | - | - | - | 0.0002 | - | - | - | - | -
| 1,2-ｼﾞｸﾛﾛｴﾀﾝ |  | (mg/L) | - | - | - | - | 0.0004 | - | - | - | - | -
| 1,1-ｼﾞｸﾛﾛｴﾁﾚﾝ |  | (mg/L) | - | - | - | - | 0.002 | - | - | - | - | -
| ｼｽ-1,2-ｼﾞｸﾛﾛｴﾁﾚﾝ |  | (mg/L) | - | - | - | - | 0.004 | - | - | - | - | -
| 1,1,1-ﾄﾘｸﾛﾛｴﾀﾝ |  | (mg/L) | - | - | - | - | 0.0005 | - | - | - | - | -
| 1,1,2-ﾄﾘｸﾛﾛｴﾀﾝ |  | (mg/L) | - | - | - | - | 0.0006 | - | - | - | - | -
| トリクロロエチレン |  | (mg/L) | - | - | - | - | 0.001 | - | - | - | - | -
| テトラクロロエチレン |  | (mg/L) | - | - | - | - | 0.0005 | - | - | - | - | -
| 1,3-ｼﾞｸﾛﾛﾌﾟﾛﾍﾟﾝ |  | (mg/L) | - | - | - | - | 0.0002 | - | - | - | - | -
| チ ウ ラ ム |  | (mg/L) | - | - | - | - | 0.0006 | - | - | - | - | -
| シ マ ジ ン |  | (mg/L) | - | - | - | - | 0.0003 | - | - | - | - | -
| チ オ ベ ン カ ル ブ |  | (mg/L) | - | - | - | - | 0.002 | - | - | - | - | -
| ベ ン ゼ ン |  | (mg/L) | - | - | - | - | 0.001 | - | - | - | - | -
| セ レ ン |  | (mg/L) | - | - | - | - | 0.002 | - | - | - | - | -
| 硝酸性窒素及び亜硝酸性窒素 |  | (mg/L) | - | - | - | - | 0.27 | - | - | - | - | -
| ふ っ 素 |  | (mg/L) | - | - | - | - | 0.11 | - | - | - | - | -
| ほ う 素 |  | (mg/L) | - | - | - | - | 0.02 | - | - | - | - | -
| 1,4-ジ オ キ サ ン |  | (mg/L) | - | - | - | - | 0.005 | - | - | - | - | -
特 殊 項 目 | n - ﾍ ｷ ｻ ﾝ 抽 出 物 質 |  | (mg/L) | - | - | - | - | 0.5 | - | - | - | - | -
| フ ェ ノ ー ル 類 |  | (mg/L) | - | - | - | - | 0.005 | - | - | - | - | -
| 銅 |  | (mg/L) | - | - | - | - | 0.005 | - | - | - | - | -
| 鉄 （ 溶 解 性 ） |  | (mg/L) | - | - | - | - | 0.08 | - | - | - | - | -
| マ ン ガ ン （ 溶 解 性 ） |  | (mg/L) | - | - | - | - | 0.01 | - | - | - | - | -
| 全 ク ロ ム |  | (mg/L) | - | - | - | - | 0.03 | - | - | - | - | -
| 陰イオン界面活性剤 |  | (mg/L) | - | - | - | - | 0.01 | - | - | - | - | -
| ｱ ﾝ ﾓ ﾆ ｱ 性 窒 素 |  | (mg/L) | - | - | - | - | 0.04 | - | - | - | - | -
| 硝 酸 性 窒 素 |  | (mg/L) | - | - | - | - | 0.23 | - | - | - | - | -
| 亜 硝 酸 性 窒 素 |  | (mg/L) | - | - | - | - | 0.04 | - | - | - | - | -
| り ん 酸 性 り ん |  | (mg/L) | - | - | - | - | 0.023 | - | - | - | - | -
特定項目 | トリハロメタン生成能 |  | (mg/L) | bar: 2023-04-18 to 2024-01-10
| クロロホルム生成能 |  | (mg/L) | bar: 2023-04-18 to 2024-01-10
| ﾌﾞﾛﾓｼﾞｸﾛﾛﾒﾀﾝ生成能 |  | (mg/L) | bar: 2023-04-18 to 2024-01-10
| ｼﾞﾌﾞﾛﾓｸﾛﾛﾒﾀﾝ生成能 |  | (mg/L) | bar: 2023-04-18 to 2024-01-10
| ブロモホルム生成能 |  | (mg/L) | bar: 2023-04-18 to 2024-01-10
要 監 視 項 目 | ク ロ ロ ホ ル ム |  | (mg/L) | - | - | - | - | <0.006 | - | - | - | - | -
| ﾄﾗﾝｽ-1,2-ｼﾞｸﾛﾛｴﾁﾚﾝ |  | (mg/L) | - | - | - | - | <0.004 | - | - | - | - | -
| 1,2-ｼﾞｸﾛﾛﾌﾟﾛﾊﾟﾝ |  | (mg/L) | - | - | - | - | <0.006 | - | - | - | - | -
| p-ｼﾞｸﾛﾛﾍﾞﾝｾﾞﾝ |  | (mg/L) | - | - | - | - | <0.03 | - | - | - | - | -
| イ ソ キ サ チ オ ン |  | (mg/L) | - | - | - | - | <0.0008 | - | - | - | - | -
| ダ イ ア ジ ノ ン |  | (mg/L) | - | - | - | - | <0.0005 | - | - | - | - | -
| フ ェ ニ ト ロ チ オ ン |  | (mg/L) | - | - | - | - | <0.0003 | - | - | - | - | -
| イ ソ プ ロ チ オ ラ ン |  | (mg/L) | - | - | - | - | <0.004 | - | - | - | - | -
| オ キ シ ン 銅 |  | (mg/L) | - | - | - | - | <0.004 | - | - | - | - | -
| ク ロ ロ タ ロ ニ ル |  | (mg/L) | - | - | - | - | <0.004 | - | - | - | - | -
| プ ロ ピ ザ ミ ド |  | (mg/L) | - | - | - | - | <0.0008 | - | - | - | - | -
| E P N |  | (mg/L) | - | - | - | - | <0.0006 | - | - | - | - | -
| ジ ク ロ ル ボ ス |  | (mg/L) | - | - | - | - | <0.0008 | - | - | - | - | -
| フ ェ ノ ブ カ ル ブ |  | (mg/L) | - | - | - | - | <0.002 | - | - | - | - | -
| イ プ ロ ベ ン ホ ス |  | (mg/L) | - | - | - | - | <0.0008 | - | - | - | - | -
| ク ロ ル ニ ト ロ フ ェ ン |  | (mg/L) | - | - | - | - | <0.0001 | - | - | - | - | -
| ト ル エ ン |  | (mg/L) | - | - | - | - | <0.06 | - | - | - | - | -
| キ シ レ ン |  | (mg/L) | - | - | - | - | <0.04 | - | - | - | - | -
| ﾌ ﾀ ﾙ 酸 ｼ ﾞ ｴ ﾁ ﾙ ﾍ ｷ ｼ ﾙ |  | (mg/L) | - | - | - | - | <0.006 | - | - | - | - | -
| ニ ッ ケ ル |  | (mg/L) | - | - | - | - | <0.001 | - | - | - | - | -
| モ リ ブ デ ン |  | (mg/L) | - | - | - | - | <0.007 | - | - | - | - | -
| ア ン チ モ ン |  | (mg/L) | - | - | - | - | 0.0002 | - | - | - | - | -
| ク ロ ロ エ チ レ ン |  | (mg/L) | - | - | - | - | <0.0002 | - | - | - | - | -
| エ ピ ク ロ ロ ヒ ド リ ン |  | (mg/L) | - | - | - | - | <0.00003 | - | - | - | - | -
| 全 マ ン ガ ン |  | (mg/L) | - | - | - | - | <0.02 | - | - | - | - | -
| ウ ラ ン |  | (mg/L) | - | - | - | - | 0.0003 | - | - | - | - | -
| ＰＦＯＳ及びＰＦＯＡ |  | (mg/L) | - | - | - | - | 5e-06 | - | - | - | - | -
| フェノール |  | (mg/L) | - | - | - | - | <0.001 | - | - | - | - | -
| ホルムアルデヒド |  | (mg/L) | - | - | - | - | <0.003 | - | - | - | - | -
| 4-t-オクチルフェノール |  | (mg/L) | - | - | - | - | <0.00003 | - | - | - | - | -
| アニリン |  | (mg/L) | - | - | - | - | <0.002 | - | - | - | - | -
| 2,4-ジクロロフェノール |  | (mg/L) | - | - | - | - | <0.0003 | - | - | - | - | -
その他項目 | 塩 素 イ オ ン |  | (mg/L) | bar: 2023-04-18 to 2024-01-10
| A T U 添 加 B O D |  | (mg/L) | bar: 2023-04-18 to 2024-01-10
| 非 ｲ ｵ ﾝ 界 面 活 性 剤 |  | (mg/L) | bar: 2023-04-18 to 2024-01-10
| 電 気 伝 導 率 |  |  | 13 | 20 | 14 | 16 | 23 | 18 | 23 | 22 | 22 | 23
|  |  | (mS/m) | 15 | 21 | 15 | 17 | 22 | 17 | 22 | 22 | 24 | 23
|  |  |  | - | - | - | - | - | - | - | - | - | -
|  |  |  | - | - | - | - | - | - | - | - | - | -

## 桑ノ原橋
地点統一番号 |  | 府独自番号 | 河川名 |  |  | 地点名 |  |  |  | 類型 |  | 類型（水生生物） |  | 担当機関 | [5 empty] | 基準点
01701 |  | 30101 | 安威川 |  |  | 桑ノ原橋 |  |  |  | A |  | 生物A |  | 茨木市
採 取 月 日 |  |  |  | 2023-04-18 | 2023-05-16 | 2023-06-06 | 2023-07-06 | 2023-08-01 | 2023-09-06 | 2023-10-12 | 2023-11-09 | 2023-12-05 | 2024-01-10 |  | m | / | n | 最小値 | ～ | 最大値 | 平均値
採 取 時 刻 |  |  |  | 9:20 | 9:00 | 9:20 | 9:15 | 9:45 | 9:58 | 9:25 | 9:35 | 9:25 | 9:20
|  |  |  | 15:20 | 15:00 | 15:20 | 15:15 | 15:45 | 16:18 | 15:25 | 15:38 | 15:25 | 15:20
|  |  |  | - | - | - | - | - | - | - | - | - | -
|  |  |  | - | - | - | - | - | - | - | - | - | -
天 候 | bar: 2023-04-18 to 2024-01-10
|  |  |  | 曇 | 晴 | 曇 | 晴 | 晴 | 曇 | 晴 | 晴 | 曇 | 曇
|  |  |  | - | - | - | - | - | - | - | - | - | -
|  |  |  | - | - | - | - | - | - | - | - | - | -
気 温 |  |  |  | 16.6 | 22 | 25.8 | 29.6 | 38.7 | 27.6 | 20.4 | 16.5 | 10.2 | 7.2
|  |  | (℃) | 17.7 | 27 | 23.5 | 37.3 | 38.7 | 27 | 26.5 | 22.8 | 11.1 | 8.7
|  |  |  | - | - | - | - | - | - | - | - | - | -
|  |  |  | - | - | - | - | - | - | - | - | - | -
水 温 |  |  |  | 12.4 | 14.6 | 17.3 | 24.7 | 29 | 28.3 | 19.9 | 18 | 10.4 | 7.4
|  |  | (℃) | 14.7 | 15.4 | 18.1 | 27.4 | 31 | 26.5 | 23.1 | 21 | 11.2 | 8.8
|  |  |  | - | - | - | - | - | - | - | - | - | -
|  |  |  | - | - | - | - | - | - | - | - | - | -
流 量 |  |  |  | - | 10.1 | - | 4.25 | 0.946 | - | - | 0.395 | - | 0.275
|  |  | (m3/S) | - | 9.42 | - | 4.18 | 0.806 | - | - | 0.398 | - | 0.296
|  |  |  | - | - | - | - | - | - | - | - | - | -
|  |  |  | - | - | - | - | - | - | - | - | - | -
透 視 度 |  |  | (cm) | 30 | 30 | 30 | 30 | >30 | >30 | >30 | 30 | 30 | 30
臭 気 |  |  |  | 微土臭 | 微土臭 | 微土臭 | 微土臭 | 微土臭 | 微土臭 | 微土臭 | 微土臭 | 微土臭 | 微土臭
色 相 |  |  |  | 淡黄色 | 淡黄色 | 淡黄色 | 淡黄色 | 淡黄色 | 淡黄色 | 淡黄色 | 淡黄色 | 淡黄色 | 淡黄色
生活環境項目 | ｐ Ｈ |  |  | 8.3 | 7.6 | 7.7 | 7.7 | 8.6 | 8.7 | 8.2 | 8.3 | 8.2 | 8
|  |  | ( - ) | 8.8 | 7.7 | 7.6 | 7.8 | 8.3 | 8.8 | 8.8 | 8.6 | 8.4 | 8.2
|  |  |  | - | - | - | - | - | - | - | - | - | -
|  |  |  | - | - | - | - | - | - | - | - | - | -
| Ｄ Ｏ |  | (mg/L) | 13 | 10 | 9.6 | 8 | 10 | 8.7 | 14 | 9 | 11 | 13
| Ｂ Ｏ Ｄ |  | (mg/L) | 0.7 | 0.5 | 0.6 | 0.9 | 0.8 | 1.1 | 1 | 0.5 | 0.9 | 0.8
| Ｃ Ｏ Ｄ |  | (mg/L) | 2.3 | 2.7 | 2.6 | 2.9 | 2.8 | 2.8 | 2.2 | 2.2 | 2.3 | 1.9
| Ｓ Ｓ |  | (mg/L) | 3 | 12 | 5 | 5 | 1 | 1 | 1 | 1 | 3 | 1
| 大 腸 菌 数 |  | (CFU/100mL) | 42 | 27 | 69 | 18 | 20 | 23 | 17 | 100 | 33 | 9
| 全 窒 素 |  | (mg/L) | - | 0.77 | - | - | 0.47 | - | - | 0.37 | - | -
| 全 燐 |  | (mg/L) | - | 0.045 | - | - | 0.016 | - | - | 0.019 | - | -
| 全 亜 鉛 |  | (mg/L) | - | 0.002 | - | - | 0.001 | - | - | 0.001 | - | -
| ノニルフェノール |  | (mg/L) | - | - | - | - | 6e-05 | - | - | - | - | -
| 直鎖アルキルベンゼンスルホン酸及びその塩 |  | (mg/L) | - | - | - | - | 0.0006 | - | - | - | - | -
健 康 項 目 | カ ド ミ ウ ム |  | (mg/L) | - | - | - | - | 0.0003 | - | - | - | - | -
| 全 シ ア ン |  | (mg/L) | - | - | - | - | 0.1 | - | - | - | - | -
| 鉛 |  | (mg/L) | - | - | - | - | 0.005 | - | - | - | - | -
| 六 価 ク ロ ム |  | (mg/L) | - | - | - | - | 0.01 | - | - | - | - | -
| ヒ 素 |  | (mg/L) | - | - | - | - | 0.005 | - | - | - | - | -
| 総 水 銀 |  | (mg/L) | - | - | - | - | 0.0005 | - | - | - | - | -
| ア ル キ ル 水 銀 |  | (mg/L) | bar: 2023-04-18 to 2024-01-10
| Ｐ Ｃ Ｂ |  | (mg/L) | - | - | - | - | 0.0005 | - | - | - | - | -
| ジ ク ロ ロ メ タ ン |  | (mg/L) | - | - | - | - | 0.002 | - | - | - | - | -
| 四 塩 化 炭 素 |  | (mg/L) | - | - | - | - | 0.0002 | - | - | - | - | -
| 1,2-ｼﾞｸﾛﾛｴﾀﾝ |  | (mg/L) | - | - | - | - | 0.0004 | - | - | - | - | -
| 1,1-ｼﾞｸﾛﾛｴﾁﾚﾝ |  | (mg/L) | - | - | - | - | 0.002 | - | - | - | - | -
| ｼｽ-1,2-ｼﾞｸﾛﾛｴﾁﾚﾝ |  | (mg/L) | - | - | - | - | 0.004 | - | - | - | - | -
| 1,1,1-ﾄﾘｸﾛﾛｴﾀﾝ |  | (mg/L) | - | - | - | - | 0.0005 | - | - | - | - | -
| 1,1,2-ﾄﾘｸﾛﾛｴﾀﾝ |  | (mg/L) | - | - | - | - | 0.0006 | - | - | - | - | -
| トリクロロエチレン |  | (mg/L) | - | - | - | - | 0.001 | - | - | - | - | -
| テトラクロロエチレン |  | (mg/L) | - | - | - | - | 0.0005 | - | - | - | - | -
| 1,3-ｼﾞｸﾛﾛﾌﾟﾛﾍﾟﾝ |  | (mg/L) | - | - | - | - | 0.0002 | - | - | - | - | -
| チ ウ ラ ム |  | (mg/L) | - | - | - | - | 0.0006 | - | - | - | - | -
| シ マ ジ ン |  | (mg/L) | - | - | - | - | 0.0003 | - | - | - | - | -
| チ オ ベ ン カ ル ブ |  | (mg/L) | - | - | - | - | 0.002 | - | - | - | - | -
| ベ ン ゼ ン |  | (mg/L) | - | - | - | - | 0.001 | - | - | - | - | -
| セ レ ン |  | (mg/L) | - | - | - | - | 0.002 | - | - | - | - | -
| 硝酸性窒素及び亜硝酸性窒素 |  | (mg/L) | - | - | - | - | 0.15 | - | - | - | - | -
| ふ っ 素 |  | (mg/L) | - | - | - | - | 0.12 | - | - | - | - | -
| ほ う 素 |  | (mg/L) | - | - | - | - | 0.02 | - | - | - | - | -
| 1,4-ジ オ キ サ ン |  | (mg/L) | - | - | - | - | 0.005 | - | - | - | - | -
特 殊 項 目 | n - ﾍ ｷ ｻ ﾝ 抽 出 物 質 |  | (mg/L) | - | - | - | - | 0.5 | - | - | - | - | -
| フ ェ ノ ー ル 類 |  | (mg/L) | - | - | - | - | 0.005 | - | - | - | - | -
| 銅 |  | (mg/L) | - | - | - | - | 0.005 | - | - | - | - | -
| 鉄 （ 溶 解 性 ） |  | (mg/L) | - | - | - | - | 0.08 | - | - | - | - | -
| マ ン ガ ン （ 溶 解 性 ） |  | (mg/L) | - | - | - | - | 0.01 | - | - | - | - | -
| 全 ク ロ ム |  | (mg/L) | - | - | - | - | 0.03 | - | - | - | - | -
| 陰イオン界面活性剤 |  | (mg/L) | - | - | - | - | 0.03 | - | - | - | - | -
| ｱ ﾝ ﾓ ﾆ ｱ 性 窒 素 |  | (mg/L) | - | - | - | - | 0.07 | - | - | - | - | -
| 硝 酸 性 窒 素 |  | (mg/L) | - | - | - | - | 0.11 | - | - | - | - | -
| 亜 硝 酸 性 窒 素 |  | (mg/L) | - | - | - | - | 0.04 | - | - | - | - | -
| り ん 酸 性 り ん |  | (mg/L) | - | - | - | - | 0.003 | - | - | - | - | -
特定項目 | トリハロメタン生成能 |  | (mg/L) | bar: 2023-04-18 to 2024-01-10
| クロロホルム生成能 |  | (mg/L) | bar: 2023-04-18 to 2024-01-10
| ﾌﾞﾛﾓｼﾞｸﾛﾛﾒﾀﾝ生成能 |  | (mg/L) | bar: 2023-04-18 to 2024-01-10
| ｼﾞﾌﾞﾛﾓｸﾛﾛﾒﾀﾝ生成能 |  | (mg/L) | bar: 2023-04-18 to 2024-01-10
| ブロモホルム生成能 |  | (mg/L) | bar: 2023-04-18 to 2024-01-10
要 監 視 項 目 | ク ロ ロ ホ ル ム |  | (mg/L) | - | - | - | - | 0.006 | - | - | - | - | -
| ﾄﾗﾝｽ-1,2-ｼﾞｸﾛﾛｴﾁﾚﾝ |  | (mg/L) | bar: 2023-04-18 to 2024-01-10
| 1,2-ｼﾞｸﾛﾛﾌﾟﾛﾊﾟﾝ |  | (mg/L) | bar: 2023-04-18 to 2024-01-10
| p-ｼﾞｸﾛﾛﾍﾞﾝｾﾞﾝ |  | (mg/L) | bar: 2023-04-18 to 2024-01-10
| イ ソ キ サ チ オ ン |  | (mg/L) | bar: 2023-04-18 to 2024-01-10
| ダ イ ア ジ ノ ン |  | (mg/L) | bar: 2023-04-18 to 2024-01-10
| フ ェ ニ ト ロ チ オ ン |  | (mg/L) | bar: 2023-04-18 to 2024-01-10
| イ ソ プ ロ チ オ ラ ン |  | (mg/L) | bar: 2023-04-18 to 2024-01-10
| オ キ シ ン 銅 |  | (mg/L) | bar: 2023-04-18 to 2024-01-10
| ク ロ ロ タ ロ ニ ル |  | (mg/L) | bar: 2023-04-18 to 2024-01-10
| プ ロ ピ ザ ミ ド |  | (mg/L) | bar: 2023-04-18 to 2024-01-10
| E P N |  | (mg/L) | bar: 2023-04-18 to 2024-01-10
| ジ ク ロ ル ボ ス |  | (mg/L) | bar: 2023-04-18 to 2024-01-10
| フ ェ ノ ブ カ ル ブ |  | (mg/L) | bar: 2023-04-18 to 2024-01-10
| イ プ ロ ベ ン ホ ス |  | (mg/L) | bar: 2023-04-18 to 2024-01-10
| ク ロ ル ニ ト ロ フ ェ ン |  | (mg/L) | bar: 2023-04-18 to 2024-01-10
| ト ル エ ン |  | (mg/L) | bar: 2023-04-18 to 2024-01-10
| キ シ レ ン |  | (mg/L) | bar: 2023-04-18 to 2024-01-10
| ﾌ ﾀ ﾙ 酸 ｼ ﾞ ｴ ﾁ ﾙ ﾍ ｷ ｼ ﾙ |  | (mg/L) | bar: 2023-04-18 to 2024-01-10
| ニ ッ ケ ル |  | (mg/L) | bar: 2023-04-18 to 2024-01-10
| モ リ ブ デ ン |  | (mg/L) | bar: 2023-04-18 to 2024-01-10
| ア ン チ モ ン |  | (mg/L) | bar: 2023-04-18 to 2024-01-10
| ク ロ ロ エ チ レ ン |  | (mg/L) | bar: 2023-04-18 to 2024-01-10
| エ ピ ク ロ ロ ヒ ド リ ン |  | (mg/L) | bar: 2023-04-18 to 2024-01-10
| 全 マ ン ガ ン |  | (mg/L) | bar: 2023-04-18 to 2024-01-10
| ウ ラ ン |  | (mg/L) | bar: 2023-04-18 to 2024-01-10
| ＰＦＯＳ及びＰＦＯＡ |  | (mg/L) | - | - | - | - | 7e-06 | - | - | - | - | -
| フェノール |  | (mg/L) | - | - | - | - | <0.001 | - | - | - | - | -
| ホルムアルデヒド |  | (mg/L) | - | - | - | - | <0.003 | - | - | - | - | -
| 4-t-オクチルフェノール |  | (mg/L) | - | - | - | - | <0.00003 | - | - | - | - | -
| アニリン |  | (mg/L) | - | - | - | - | <0.002 | - | - | - | - | -
| 2,4-ジクロロフェノール |  | (mg/L) | - | - | - | - | <0.0003 | - | - | - | - | -
その他項目 | 塩 素 イ オ ン |  | (mg/L) | bar: 2023-04-18 to 2024-01-10
| A T U 添 加 B O D |  | (mg/L) | bar: 2023-04-18 to 2024-01-10
| 非 ｲ ｵ ﾝ 界 面 活 性 剤 |  | (mg/L) | bar: 2023-04-18 to 2024-01-10
| 電 気 伝 導 率 |  |  | 26 | 14 | 14 | 19 | 20 | 18 | 21 | 22 | 22 | 23
|  |  | (mS/m) | 26 | 14 | 14 | 19 | 20 | 17 | 20 | 21 | 22 | 23
|  |  |  | - | - | - | - | - | - | - | - | - | -
|  |  |  | - | - | - | - | - | - | - | - | - | -

## 宮鳥橋
地点統一番号 |  | 府独自番号 | 河川名 |  |  | 地点名 |  |  |  | 類型 |  | 類型（水生生物） |  | 担当機関 | [5 empty] | 基準点
01901 |  | 30103 | 安威川 |  |  | 宮鳥橋 |  |  |  | A |  | 生物B |  | 茨木市
採 取 月 日 |  |  |  | 2023-04-18 | 2023-05-16 | 2023-06-06 | 2023-07-06 | 2023-08-01 | 2023-09-06 | 2023-10-12 | 2023-11-09 | 2023-12-05 | 2024-01-10 |  | m | / | n | 最小値 | ～ | 最大値 | 平均値
採 取 時 刻 |  |  |  | 10:45 | 10:00 | 10:40 | 10:30 | 10:45 | 9:00 | 10:30 | 9:00 | 9:00 | 10:50
|  |  |  | 16:45 | 16:00 | 16:40 | 16:30 | 16:50 | 15:03 | 16:30 | 15:00 | 15:01 | 16:50
|  |  |  | - | - | - | - | - | - | - | - | - | -
|  |  |  | - | - | - | - | - | - | - | - | - | -
天 候 | bar: 2023-04-18 to 2024-01-10
|  |  |  | 曇 | 晴 | 雨 | 晴 | 晴 | 曇 | 晴 | 晴 | 曇 | 曇
|  |  |  | - | - | - | - | - | - | - | - | - | -
|  |  |  | - | - | - | - | - | - | - | - | - | -
気 温 |  |  |  | 17 | 23.2 | 26.7 | 34.8 | 30.5 | 29.1 | 25.4 | 18.1 | 9.1 | 9.3
|  |  | (℃) | 18.3 | 27.6 | 23.8 | 32 | 33 | 26.5 | 21.7 | 24.4 | 8.3 | 8.5
|  |  |  | - | - | - | - | - | - | - | - | - | -
|  |  |  | - | - | - | - | - | - | - | - | - | -
水 温 |  |  |  | 15.8 | 20 | 18.2 | 27.8 | 29.5 | 28.1 | 20.8 | 16.4 | 7.5 | 5.6
|  |  | (℃) | 17.4 | 19.5 | 19.2 | 30.2 | 32 | 27 | 20.8 | 21.9 | 10.7 | 7.8
|  |  |  | - | - | - | - | - | - | - | - | - | -
|  |  |  | - | - | - | - | - | - | - | - | - | -
流 量 |  |  |  | - | 7.51 | - | 2.41 | 0.256 | - | - | 0.672 | - | 0.178
|  |  | (m3/S) | - | 6.99 | - | 1.94 | 6.08 | - | - | 0.554 | - | 0.174
|  |  |  | - | - | - | - | - | - | - | - | - | -
|  |  |  | - | - | - | - | - | - | - | - | - | -
透 視 度 |  |  | (cm) | 30 | 30 | 30 | 30 | >30 | 21 | 30 | 30 | 30 | 30
臭 気 |  |  |  | 微土臭 | 微土臭 | 微土臭 | 微土臭 | 微土臭 | 微土臭 | 微土臭 | 微土臭 | 微土臭 | 微土臭
色 相 |  |  |  | 淡黄色 | 淡黄色 | 淡黄色 | 淡黄色 | 淡黄色 | 淡黄色 | 淡黄色 | 淡黄色 | 淡黄色 | 淡黄色
生活環境項目 | ｐ Ｈ |  |  | 8.4 | 7.8 | 7.8 | 7.9 | 8.8 | 8 | 8.3 | 8.7 | 8 | 8
|  |  | ( - ) | 9.1 | 7.9 | 7.8 | 8.4 | 8.1 | 7.1 | 8.8 | 8.7 | 8.7 | 8.7
|  |  |  | - | - | - | - | - | - | - | - | - | -
|  |  |  | - | - | - | - | - | - | - | - | - | -
| Ｄ Ｏ |  | (mg/L) | 12 | 9.4 | 8.6 | 9.1 | 9.5 | 3.6 | 11 | 10 | 13 | 13
| Ｂ Ｏ Ｄ |  | (mg/L) | 0.7 | 0.5 | 0.6 | 0.7 | 0.9 | 1.3 | 0.9 | 0.5 | 0.8 | 0.6
| Ｃ Ｏ Ｄ |  | (mg/L) | 2.4 | 2.8 | 2.9 | 3.1 | 3.7 | 2.9 | 1.9 | 2.2 | 1.8 | 2.4
| Ｓ Ｓ |  | (mg/L) | 1 | 17 | 8 | 8 | 18 | 1 | 2 | 2 | 3 | 1
| 大 腸 菌 数 |  | (CFU/100mL) | 23 | 69 | 45 | 100 | 21 | 810000 | 48 | 140 | 37 | 26
| 全 窒 素 |  | (mg/L) | - | 0.74 | - | - | 0.44 | - | - | 0.36 | - | -
| 全 燐 |  | (mg/L) | - | 0.044 | - | - | 0.044 | - | - | 0.025 | - | -
| 全 亜 鉛 |  | (mg/L) | - | 0.002 | - | - | 0.001 | - | - | 0.001 | - | -
| ノニルフェノール |  | (mg/L) | - | - | - | - | 6e-05 | - | - | - | - | -
| 直鎖アルキルベンゼンスルホン酸及びその塩 |  | (mg/L) | - | - | - | - | 0.0015 | - | - | - | - | -
健 康 項 目 | カ ド ミ ウ ム |  | (mg/L) | - | - | - | - | 0.0003 | - | - | - | - | -
| 全 シ ア ン |  | (mg/L) | - | - | - | - | 0.1 | - | - | - | - | -
| 鉛 |  | (mg/L) | - | - | - | - | 0.005 | - | - | - | - | -
| 六 価 ク ロ ム |  | (mg/L) | - | - | - | - | 0.01 | - | - | - | - | -
| ヒ 素 |  | (mg/L) | - | - | - | - | 0.005 | - | - | - | - | -
| 総 水 銀 |  | (mg/L) | - | - | - | - | 0.0005 | - | - | - | - | -
| ア ル キ ル 水 銀 |  | (mg/L) | bar: 2023-04-18 to 2024-01-10
| Ｐ Ｃ Ｂ |  | (mg/L) | - | - | - | - | 0.0005 | - | - | - | - | -
| ジ ク ロ ロ メ タ ン |  | (mg/L) | - | - | - | - | 0.002 | - | - | - | - | -
| 四 塩 化 炭 素 |  | (mg/L) | - | - | - | - | 0.0002 | - | - | - | - | -
| 1,2-ｼﾞｸﾛﾛｴﾀﾝ |  | (mg/L) | - | - | - | - | 0.0004 | - | - | - | - | -
| 1,1-ｼﾞｸﾛﾛｴﾁﾚﾝ |  | (mg/L) | - | - | - | - | 0.002 | - | - | - | - | -
| ｼｽ-1,2-ｼﾞｸﾛﾛｴﾁﾚﾝ |  | (mg/L) | - | - | - | - | 0.004 | - | - | - | - | -
| 1,1,1-ﾄﾘｸﾛﾛｴﾀﾝ |  | (mg/L) | - | - | - | - | 0.0005 | - | - | - | - | -
| 1,1,2-ﾄﾘｸﾛﾛｴﾀﾝ |  | (mg/L) | - | - | - | - | 0.0006 | - | - | - | - | -
| トリクロロエチレン |  | (mg/L) | - | - | - | - | 0.001 | - | - | - | - | -
| テトラクロロエチレン |  | (mg/L) | - | - | - | - | 0.0005 | - | - | - | - | -
| 1,3-ｼﾞｸﾛﾛﾌﾟﾛﾍﾟﾝ |  | (mg/L) | - | - | - | - | 0.0002 | - | - | - | - | -
| チ ウ ラ ム |  | (mg/L) | - | - | - | - | 0.0006 | - | - | - | - | -
| シ マ ジ ン |  | (mg/L) | - | - | - | - | 0.0003 | - | - | - | - | -
| チ オ ベ ン カ ル ブ |  | (mg/L) | - | - | - | - | 0.002 | - | - | - | - | -
| ベ ン ゼ ン |  | (mg/L) | - | - | - | - | 0.001 | - | - | - | - | -
| セ レ ン |  | (mg/L) | - | - | - | - | 0.002 | - | - | - | - | -
| 硝酸性窒素及び亜硝酸性窒素 |  | (mg/L) | - | - | - | - | 0.11 | - | - | - | - | -
| ふ っ 素 |  | (mg/L) | - | - | - | - | 0.18 | - | - | - | - | -
| ほ う 素 |  | (mg/L) | - | - | - | - | 0.02 | - | - | - | - | -
| 1,4-ジ オ キ サ ン |  | (mg/L) | - | - | - | - | 0.005 | - | - | - | - | -
特 殊 項 目 | n - ﾍ ｷ ｻ ﾝ 抽 出 物 質 |  | (mg/L) | - | - | - | - | 0.5 | - | - | - | - | -
| フ ェ ノ ー ル 類 |  | (mg/L) | - | - | - | - | 0.005 | - | - | - | - | -
| 銅 |  | (mg/L) | - | - | - | - | 0.005 | - | - | - | - | -
| 鉄 （ 溶 解 性 ） |  | (mg/L) | - | - | - | - | 0.08 | - | - | - | - | -
| マ ン ガ ン （ 溶 解 性 ） |  | (mg/L) | - | - | - | - | 0.01 | - | - | - | - | -
| 全 ク ロ ム |  | (mg/L) | - | - | - | - | 0.03 | - | - | - | - | -
| 陰イオン界面活性剤 |  | (mg/L) | - | - | - | - | 0.03 | - | - | - | - | -
| ｱ ﾝ ﾓ ﾆ ｱ 性 窒 素 |  | (mg/L) | - | - | - | - | 0.04 | - | - | - | - | -
| 硝 酸 性 窒 素 |  | (mg/L) | - | - | - | - | 0.07 | - | - | - | - | -
| 亜 硝 酸 性 窒 素 |  | (mg/L) | - | - | - | - | 0.04 | - | - | - | - | -
| り ん 酸 性 り ん |  | (mg/L) | - | - | - | - | 0.017 | - | - | - | - | -
特定項目 | トリハロメタン生成能 |  | (mg/L) | bar: 2023-04-18 to 2024-01-10
| クロロホルム生成能 |  | (mg/L) | bar: 2023-04-18 to 2024-01-10
| ﾌﾞﾛﾓｼﾞｸﾛﾛﾒﾀﾝ生成能 |  | (mg/L) | bar: 2023-04-18 to 2024-01-10
| ｼﾞﾌﾞﾛﾓｸﾛﾛﾒﾀﾝ生成能 |  | (mg/L) | bar: 2023-04-18 to 2024-01-10
| ブロモホルム生成能 |  | (mg/L) | bar: 2023-04-18 to 2024-01-10
要 監 視 項 目 | ク ロ ロ ホ ル ム |  | (mg/L) | - | - | - | - | <0.006 | - | - | - | - | -
| ﾄﾗﾝｽ-1,2-ｼﾞｸﾛﾛｴﾁﾚﾝ |  | (mg/L) | - | - | - | - | <0.004 | - | - | - | - | -
| 1,2-ｼﾞｸﾛﾛﾌﾟﾛﾊﾟﾝ |  | (mg/L) | - | - | - | - | <0.006 | - | - | - | - | -
| p-ｼﾞｸﾛﾛﾍﾞﾝｾﾞﾝ |  | (mg/L) | - | - | - | - | <0.03 | - | - | - | - | -
| イ ソ キ サ チ オ ン |  | (mg/L) | - | - | - | - | <0.0008 | - | - | - | - | -
| ダ イ ア ジ ノ ン |  | (mg/L) | - | - | - | - | <0.0005 | - | - | - | - | -
| フ ェ ニ ト ロ チ オ ン |  | (mg/L) | - | - | - | - | <0.0003 | - | - | - | - | -
| イ ソ プ ロ チ オ ラ ン |  | (mg/L) | - | - | - | - | <0.004 | - | - | - | - | -
| オ キ シ ン 銅 |  | (mg/L) | - | - | - | - | <0.004 | - | - | - | - | -
| ク ロ ロ タ ロ ニ ル |  | (mg/L) | - | - | - | - | <0.004 | - | - | - | - | -
| プ ロ ピ ザ ミ ド |  | (mg/L) | - | - | - | - | <0.0008 | - | - | - | - | -
| E P N |  | (mg/L) | - | - | - | - | <0.0006 | - | - | - | - | -
| ジ ク ロ ル ボ ス |  | (mg/L) | - | - | - | - | <0.0008 | - | - | - | - | -
| フ ェ ノ ブ カ ル ブ |  | (mg/L) | - | - | - | - | <0.002 | - | - | - | - | -
| イ プ ロ ベ ン ホ ス |  | (mg/L) | - | - | - | - | <0.0008 | - | - | - | - | -
| ク ロ ル ニ ト ロ フ ェ ン |  | (mg/L) | - | - | - | - | <0.0001 | - | - | - | - | -
| ト ル エ ン |  | (mg/L) | - | - | - | - | <0.06 | - | - | - | - | -
| キ シ レ ン |  | (mg/L) | - | - | - | - | <0.04 | - | - | - | - | -
| ﾌ ﾀ ﾙ 酸 ｼ ﾞ ｴ ﾁ ﾙ ﾍ ｷ ｼ ﾙ |  | (mg/L) | - | - | - | - | <0.006 | - | - | - | - | -
| ニ ッ ケ ル |  | (mg/L) | - | - | - | - | <0.001 | - | - | - | - | -
| モ リ ブ デ ン |  | (mg/L) | - | - | - | - | <0.007 | - | - | - | - | -
| ア ン チ モ ン |  | (mg/L) | - | - | - | - | 0.0002 | - | - | - | - | -
| ク ロ ロ エ チ レ ン |  | (mg/L) | - | - | - | - | <0.0002 | - | - | - | - | -
| エ ピ ク ロ ロ ヒ ド リ ン |  | (mg/L) | - | - | - | - | <0.00003 | - | - | - | - | -
| 全 マ ン ガ ン |  | (mg/L) | - | - | - | - | <0.02 | - | - | - | - | -
| ウ ラ ン |  | (mg/L) | - | - | - | - | 0.0005 | - | - | - | - | -
| ＰＦＯＳ及びＰＦＯＡ |  | (mg/L) | - | - | - | - | 1.1e-05 | - | - | - | - | -
| フェノール |  | (mg/L) | - | - | - | - | 0.001 | - | - | - | - | -
| ホルムアルデヒド |  | (mg/L) | - | - | - | - | <0.003 | - | - | - | - | -
| 4-t-オクチルフェノール |  | (mg/L) | - | - | - | - | <0.00003 | - | - | - | - | -
| アニリン |  | (mg/L) | - | - | - | - | <0.002 | - | - | - | - | -
| 2,4-ジクロロフェノール |  | (mg/L) | - | - | - | - | <0.0003 | - | - | - | - | -
その他項目 | 塩 素 イ オ ン |  | (mg/L) | bar: 2023-04-18 to 2024-01-10
| A T U 添 加 B O D |  | (mg/L) | bar: 2023-04-18 to 2024-01-10
| 非 ｲ ｵ ﾝ 界 面 活 性 剤 |  | (mg/L) | bar: 2023-04-18 to 2024-01-10
| 電 気 伝 導 率 |  |  | 21 | 14 | 15 | 18 | 20 | 21 | 21 | 22 | 21 | 22
|  |  | (mS/m) | 21 | 14 | 15 | 19 | 21 | 13 | 20 | 21 | 21 | 21
|  |  |  | - | - | - | - | - | - | - | - | - | -
|  |  |  | - | - | - | - | - | - | - | - | - | -

## 安威川合流直前
地点統一番号 |  | 府独自番号 | 河川名 |  |  | 地点名 |  |  |  | 類型 |  | 類型（水生生物） |  | 担当機関 | [5 empty] | 基準点
06801 |  | 30201 | 茨木川 |  |  | 安威川合流直前 |  |  |  | A |  | 生物B |  | 茨木市
採 取 月 日 |  |  |  | 2023-04-18 | 2023-05-16 | 2023-06-06 | 2023-07-06 | 2023-08-01 | 2023-09-06 | 2023-10-12 | 2023-11-09 | 2023-12-05 | 2024-01-10 |  | m | / | n | 最小値 | ～ | 最大値 | 平均値
採 取 時 刻 |  |  |  | 10:10 | 9:40 | 10:10 | 10:00 | 9:40 | 9:28 | 10:15 | 9:45 | 9:35 | 10:10
|  |  |  | 16:10 | 15:40 | 16:10 | 16:00 | 15:45 | 15:35 | 16:15 | 16:00 | 15:40 | 16:10 | [5 empty] | - |  | -
|  |  |  | - | - | - | - | - | - | - | - | - | -
|  |  |  | - | - | - | - | - | - | - | - | - | -
天 候 | bar: 2023-04-18 to 2024-01-10
|  |  |  | 曇 | 晴 | 小雨 | 晴 | 晴 | 曇 | 晴 | 晴 | 曇 | 曇 | [5 empty] | - |  | -
|  |  |  | - | - | - | - | - | - | - | - | - | -
|  |  |  | - | - | - | - | - | - | - | - | - | -
気 温 |  |  |  | 17.9 | 23 | 27.4 | 33.3 | 33 | 29.1 | 23.6 | 18.6 | 9.5 | 8.4
|  |  | (℃) | 17.9 | 27.2 | 24.4 | 32.2 | 37.5 | 26.8 | 24.4 | 23.6 | 11 | 8.8
|  |  |  | - | - | - | - | - | - | - | - | - | -
|  |  |  | - | - | - | - | - | - | - | - | - | -
水 温 |  |  |  | 12.7 | 19.5 | 18.8 | 26.3 | 29.8 | 28 | 19.5 | 17.4 | 8.8 | 5.8
|  |  | (℃) | 18 | 23 | 18.5 | 29.8 | 33 | 27.8 | 21.2 | 20.8 | 9.5 | 8.2
|  |  |  | - | - | - | - | - | - | - | - | - | -
|  |  |  | - | - | - | - | - | - | - | - | - | -
流 量 |  |  |  | - | 0.984 | - | 1.15 | 0.0884 | - | - | 0.19 | - | 0.0773
|  |  | (m3/S) | - | 0.79 | - | 0.961 | 0.0911 | - | - | 0.174 | - | 0.0844
|  |  |  | - | - | - | - | - | - | - | - | - | -
|  |  |  | - | - | - | - | - | - | - | - | - | -
透 視 度 |  |  | (cm) | 26 | 30 | 30 | 30 | >30 | >30 | 30 | 30 | 30 | 30
臭 気 |  |  |  | 微土臭 | 微土臭 | 微土臭 | 微土臭 | 微土臭 | 微土臭 | 微土臭 | 微土臭 | 微土臭 | 微土臭
色 相 |  |  |  | 淡黄色 | 淡黄色 | 淡黄色 | 淡黄色 | 淡黄色 | 淡黄色 | 淡黄色 | 淡黄色 | 淡黄色 | 淡黄色
生活環境項目 | ｐ Ｈ |  |  | 8.2 | 8.3 | 8 | 8.2 | 9.1 | 8.9 | 8.5 | 8.2 | 8.1 | 8.1
|  |  | ( - ) | 8.6 | 8.9 | 8.1 | 8.3 | 9.8 | 9.3 | 8.8 | 8.4 | 8.4 | 8.7
|  |  |  | - | - | - | - | - | - | - | - | - | -
|  |  |  | - | - | - | - | - | - | - | - | - | -
| Ｄ Ｏ |  | (mg/L) | 10 | 9.4 | 9.3 | 8.8 | 9.9 | 9.9 | 9.8 | 10 | 12 | 13
| Ｂ Ｏ Ｄ |  | (mg/L) | 0.6 | 0.8 | 0.5 | 0.7 | 0.8 | 7 | 0.7 | 0.5 | 0.8 | 0.5
| Ｃ Ｏ Ｄ |  | (mg/L) | 3 | 2.7 | 2.8 | 3.5 | 3.1 | 6.7 | 1.5 | 2.3 | 1.8 | 1.6
| Ｓ Ｓ |  | (mg/L) | 10 | 6 | 3 | 8 | 1 | 13 | 3 | 2 | 1 | 1
| 大 腸 菌 数 |  | (CFU/100mL) | 28 | 78 | 83 | 100 | 26 | 1400 | 26 | 240 | 32 | 11
| 全 窒 素 |  | (mg/L) | - | 0.77 | - | - | 0.29 | - | - | 0.61 | - | -
| 全 燐 |  | (mg/L) | - | 0.039 | - | - | 0.029 | - | - | 0.037 | - | -
| 全 亜 鉛 |  | (mg/L) | - | 0.002 | - | - | 0.001 | - | - | 0.001 | - | -
| ノニルフェノール |  | (mg/L) | - | - | - | - | 6e-05 | - | - | - | - | -
| 直鎖アルキルベンゼンスルホン酸及びその塩 |  | (mg/L) | - | - | - | - | 0.0044 | - | - | - | - | -
健 康 項 目 | カ ド ミ ウ ム |  | (mg/L) | - | - | - | - | 0.0003 | - | - | - | - | -
| 全 シ ア ン |  | (mg/L) | - | - | - | - | 0.1 | - | - | - | - | -
| 鉛 |  | (mg/L) | - | - | - | - | 0.005 | - | - | - | - | -
| 六 価 ク ロ ム |  | (mg/L) | - | - | - | - | 0.01 | - | - | - | - | -
| ヒ 素 |  | (mg/L) | - | - | - | - | 0.005 | - | - | - | - | -
| 総 水 銀 |  | (mg/L) | - | - | - | - | 0.0005 | - | - | - | - | -
| ア ル キ ル 水 銀 |  | (mg/L) | bar: 2023-04-18 to 2024-01-10
| Ｐ Ｃ Ｂ |  | (mg/L) | - | - | - | - | 0.0005 | - | - | - | - | -
| ジ ク ロ ロ メ タ ン |  | (mg/L) | - | - | - | - | 0.002 | - | - | - | - | -
| 四 塩 化 炭 素 |  | (mg/L) | - | - | - | - | 0.0002 | - | - | - | - | -
| 1,2-ｼﾞｸﾛﾛｴﾀﾝ |  | (mg/L) | - | - | - | - | 0.0004 | - | - | - | - | -
| 1,1-ｼﾞｸﾛﾛｴﾁﾚﾝ |  | (mg/L) | - | - | - | - | 0.002 | - | - | - | - | -
| ｼｽ-1,2-ｼﾞｸﾛﾛｴﾁﾚﾝ |  | (mg/L) | - | - | - | - | 0.004 | - | - | - | - | -
| 1,1,1-ﾄﾘｸﾛﾛｴﾀﾝ |  | (mg/L) | - | - | - | - | 0.0005 | - | - | - | - | -
| 1,1,2-ﾄﾘｸﾛﾛｴﾀﾝ |  | (mg/L) | - | - | - | - | 0.0006 | - | - | - | - | -
| トリクロロエチレン |  | (mg/L) | - | - | - | - | 0.001 | - | - | - | - | -
| テトラクロロエチレン |  | (mg/L) | - | - | - | - | 0.0005 | - | - | - | - | -
| 1,3-ｼﾞｸﾛﾛﾌﾟﾛﾍﾟﾝ |  | (mg/L) | - | - | - | - | 0.0002 | - | - | - | - | -
| チ ウ ラ ム |  | (mg/L) | - | - | - | - | 0.0006 | - | - | - | - | -
| シ マ ジ ン |  | (mg/L) | - | - | - | - | 0.0003 | - | - | - | - | -
| チ オ ベ ン カ ル ブ |  | (mg/L) | - | - | - | - | 0.002 | - | - | - | - | -
| ベ ン ゼ ン |  | (mg/L) | - | - | - | - | 0.001 | - | - | - | - | -
| セ レ ン |  | (mg/L) | - | - | - | - | 0.002 | - | - | - | - | -
| 硝酸性窒素及び亜硝酸性窒素 |  | (mg/L) | - | - | - | - | 0.08 | - | - | - | - | -
| ふ っ 素 |  | (mg/L) | - | - | - | - | 0.29 | - | - | - | - | -
| ほ う 素 |  | (mg/L) | - | - | - | - | 0.02 | - | - | - | - | -
| 1,4-ジ オ キ サ ン |  | (mg/L) | - | - | - | - | 0.005 | - | - | - | - | -
特 殊 項 目 | n - ﾍ ｷ ｻ ﾝ 抽 出 物 質 |  | (mg/L) | - | - | - | - | 0.5 | - | - | - | - | -
| フ ェ ノ ー ル 類 |  | (mg/L) | - | - | - | - | 0.005 | - | - | - | - | -
| 銅 |  | (mg/L) | - | - | - | - | 0.005 | - | - | - | - | -
| 鉄 （ 溶 解 性 ） |  | (mg/L) | - | - | - | - | 0.08 | - | - | - | - | -
| マ ン ガ ン （ 溶 解 性 ） |  | (mg/L) | - | - | - | - | 0.01 | - | - | - | - | -
| 全 ク ロ ム |  | (mg/L) | - | - | - | - | 0.03 | - | - | - | - | -
| 陰イオン界面活性剤 |  | (mg/L) | - | - | - | - | 0.03 | - | - | - | - | -
| ｱ ﾝ ﾓ ﾆ ｱ 性 窒 素 |  | (mg/L) | - | - | - | - | 0.04 | - | - | - | - | -
| 硝 酸 性 窒 素 |  | (mg/L) | - | - | - | - | 0.04 | - | - | - | - | -
| 亜 硝 酸 性 窒 素 |  | (mg/L) | - | - | - | - | 0.04 | - | - | - | - | -
| り ん 酸 性 り ん |  | (mg/L) | - | - | - | - | 0.012 | - | - | - | - | -
特定項目 | トリハロメタン生成能 |  | (mg/L) | bar: 2023-04-18 to 2024-01-10
| クロロホルム生成能 |  | (mg/L) | bar: 2023-04-18 to 2024-01-10
| ﾌﾞﾛﾓｼﾞｸﾛﾛﾒﾀﾝ生成能 |  | (mg/L) | bar: 2023-04-18 to 2024-01-10
| ｼﾞﾌﾞﾛﾓｸﾛﾛﾒﾀﾝ生成能 |  | (mg/L) | bar: 2023-04-18 to 2024-01-10
| ブロモホルム生成能 |  | (mg/L) | bar: 2023-04-18 to 2024-01-10
要 監 視 項 目 | ク ロ ロ ホ ル ム |  | (mg/L) | - | - | - | - | 0.006 | - | - | - | - | -
| ﾄﾗﾝｽ-1,2-ｼﾞｸﾛﾛｴﾁﾚﾝ |  | (mg/L) | bar: 2023-04-18 to 2024-01-10
| 1,2-ｼﾞｸﾛﾛﾌﾟﾛﾊﾟﾝ |  | (mg/L) | bar: 2023-04-18 to 2024-01-10
| p-ｼﾞｸﾛﾛﾍﾞﾝｾﾞﾝ |  | (mg/L) | bar: 2023-04-18 to 2024-01-10
| イ ソ キ サ チ オ ン |  | (mg/L) | bar: 2023-04-18 to 2024-01-10
| ダ イ ア ジ ノ ン |  | (mg/L) | bar: 2023-04-18 to 2024-01-10
| フ ェ ニ ト ロ チ オ ン |  | (mg/L) | bar: 2023-04-18 to 2024-01-10
| イ ソ プ ロ チ オ ラ ン |  | (mg/L) | bar: 2023-04-18 to 2024-01-10
| オ キ シ ン 銅 |  | (mg/L) | bar: 2023-04-18 to 2024-01-10
| ク ロ ロ タ ロ ニ ル |  | (mg/L) | bar: 2023-04-18 to 2024-01-10
| プ ロ ピ ザ ミ ド |  | (mg/L) | bar: 2023-04-18 to 2024-01-10
| E P N |  | (mg/L) | bar: 2023-04-18 to 2024-01-10
| ジ ク ロ ル ボ ス |  | (mg/L) | bar: 2023-04-18 to 2024-01-10
| フ ェ ノ ブ カ ル ブ |  | (mg/L) | bar: 2023-04-18 to 2024-01-10
| イ プ ロ ベ ン ホ ス |  | (mg/L) | bar: 2023-04-18 to 2024-01-10
| ク ロ ル ニ ト ロ フ ェ ン |  | (mg/L) | bar: 2023-04-18 to 2024-01-10
| ト ル エ ン |  | (mg/L) | bar: 2023-04-18 to 2024-01-10
| キ シ レ ン |  | (mg/L) | bar: 2023-04-18 to 2024-01-10
| ﾌ ﾀ ﾙ 酸 ｼ ﾞ ｴ ﾁ ﾙ ﾍ ｷ ｼ ﾙ |  | (mg/L) | bar: 2023-04-18 to 2024-01-10
| ニ ッ ケ ル |  | (mg/L) | bar: 2023-04-18 to 2024-01-10
| モ リ ブ デ ン |  | (mg/L) | bar: 2023-04-18 to 2024-01-10
| ア ン チ モ ン |  | (mg/L) | bar: 2023-04-18 to 2024-01-10
| ク ロ ロ エ チ レ ン |  | (mg/L) | bar: 2023-04-18 to 2024-01-10
| エ ピ ク ロ ロ ヒ ド リ ン |  | (mg/L) | bar: 2023-04-18 to 2024-01-10
| 全 マ ン ガ ン |  | (mg/L) | bar: 2023-04-18 to 2024-01-10
| ウ ラ ン |  | (mg/L) | bar: 2023-04-18 to 2024-01-10
| ＰＦＯＳ及びＰＦＯＡ |  | (mg/L) | - | - | - | - | 1.9e-05 | - | - | - | - | -
| フェノール |  | (mg/L) | - | - | - | - | <0.001 | - | - | - | - | -
| ホルムアルデヒド |  | (mg/L) | - | - | - | - | <0.003 | - | - | - | - | -
| 4-t-オクチルフェノール |  | (mg/L) | - | - | - | - | <0.00003 | - | - | - | - | -
| アニリン |  | (mg/L) | - | - | - | - | <0.002 | - | - | - | - | -
| 2,4-ジクロロフェノール |  | (mg/L) | - | - | - | - | <0.0003 | - | - | - | - | -
その他項目 | 塩 素 イ オ ン |  | (mg/L) | bar: 2023-04-18 to 2024-01-10
| A T U 添 加 B O D |  | (mg/L) | bar: 2023-04-18 to 2024-01-10
| 非 ｲ ｵ ﾝ 界 面 活 性 剤 |  | (mg/L) | bar: 2023-04-18 to 2024-01-10
| 電 気 伝 導 率 |  |  | 22 | 21 | 20 | 16 | 20 | 20 | 20 | 20 | 19 | 18
|  |  | (mS/m) | 21 | 20 | 20 | 16 | 18 | 20 | 20 | 21 | 19 | 18
|  |  |  | - | - | - | - | - | - | - | - | - | -
|  |  |  | - | - | - | - | - | - | - | - | - | -

## 中河原橋
地点統一番号 |  | 府独自番号 | 河川名 |  |  | 地点名 |  |  |  | 類型 |  | 類型（水生生物） |  | 担当機関 | [5 empty] | 基準点
06701 |  | 30601 | 勝尾寺川 |  |  | 中河原橋 |  |  |  | A |  | 生物B |  | 茨木市
採 取 月 日 |  |  |  | 2023-04-18 | 2023-05-16 | 2023-06-06 | 2023-07-06 | 2023-08-01 | 2023-09-06 | 2023-10-12 | 2023-11-09 | 2023-12-05 | 2024-01-10 |  | m | / | n | 最小値 | ～ | 最大値 | 平均値
採 取 時 刻 |  |  |  | 9:45 | 9:00 | 9:40 | 9:40 | 09:00 | 10:03 | 9:55 | 10:05 | 9:50 | 9:40
|  |  |  | 15:45 | 15:00 | 15:40 | 15:40 | 15:00 | 16:10 | 15:55 | 16:10 | 15:50 | 14:40 | [5 empty] | - |  | -
|  |  |  | - | - | - | - | - | - | - | - | - | -
|  |  |  | - | - | - | - | - | - | - | - | - | -
天 候 | bar: 2023-04-18 to 2024-01-10
|  |  |  | 曇 | 晴 | 小雨 | 晴 | 晴 | 曇 | 晴 | 晴 | 曇 | 曇 | [5 empty] | - |  | -
|  |  |  | - | - | - | - | - | - | - | - | - | -
|  |  |  | - | - | - | - | - | - | - | - | - | -
気 温 |  |  |  | 17.4 | 24.2 | 26 | 30.1 | 33.2 | 29.6 | 22.5 | 21.8 | 9.1 | 7.7
|  |  | (℃) | 17.2 | 27.5 | 24.4 | 38.4 | 41 | 27.1 | 25.9 | 21 | 11.9 | 8.6
|  |  |  | - | - | - | - | - | - | - | - | - | -
|  |  |  | - | - | - | - | - | - | - | - | - | -
水 温 |  |  |  | 12.2 | 19.3 | 18.8 | 26.4 | 29 | 28.2 | 19.2 | 18.7 | 10.4 | 7
|  |  | (℃) | 16 | 24 | 18.8 | 30.2 | 33.8 | 28 | 21.4 | 20.5 | 10.8 | 8.9
|  |  |  | - | - | - | - | - | - | - | - | - | -
|  |  |  | - | - | - | - | - | - | - | - | - | -
流 量 |  |  |  | - | 0.187 | - | 0.704 | 0.0547 | - | - | 0.078 | - | 0.032
|  |  | (m3/S) | - | 0.16 | - | 0.758 | 0.0553 | - | - | 0.081 | - | 0.0272
|  |  |  | - | - | - | - | - | - | - | - | - | -
|  |  |  | - | - | - | - | - | - | - | - | - | -
透 視 度 |  |  | (cm) | 30 | 30 | 30 | 30 | >30 | >30 | 30 | 30 | 30 | 30
臭 気 |  |  |  | 微土臭 | 微土臭 | 微土臭 | 微土臭 | 微土臭 | 微土臭 | 微土臭 | 微土臭 | 微土臭 | 微土臭
色 相 |  |  |  | 淡黄色 | 淡黄色 | 淡黄色 | 淡黄色 | 淡黄色 | 淡黄色 | 淡黄色 | 淡黄色 | 淡黄色 | 淡黄色
生活環境項目 | ｐ Ｈ |  |  | 8.4 | 8.5 | 8 | 8.4 | 8.1 | 8.4 | 8.1 | 8 | 8 | 7.8
|  |  | ( - ) | 9 | 9.1 | 8.2 | 8.9 | 9.4 | 8.8 | 8.8 | 8 | 8 | 7.8
|  |  |  | - | - | - | - | - | - | - | - | - | -
|  |  |  | - | - | - | - | - | - | - | - | - | -
| Ｄ Ｏ |  | (mg/L) | 12 | 10 | 9.5 | 10 | 9.2 | 10 | 12 | 10 | 12 | 15
| Ｂ Ｏ Ｄ |  | (mg/L) | 0.6 | 0.8 | 0.5 | 0.8 | 0.7 | 1 | 0.7 | 0.5 | 1.2 | 0.5
| Ｃ Ｏ Ｄ |  | (mg/L) | 2.8 | 2.7 | 2.6 | 3.5 | 3.2 | 2.7 | 2.1 | 2.1 | 2.3 | 1.8
| Ｓ Ｓ |  | (mg/L) | 3 | 2 | 1 | 1 | 3 | 1 | 1 | 1 | 2 | 1
| 大 腸 菌 数 |  | (CFU/100mL) | 190 | 170 | 400 | 93 | 230 | 220 | 37 | 230 | 93 | 410
| 全 窒 素 |  | (mg/L) | - | 0.79 | - | - | 0.27 | - | - | 0.54 | - | -
| 全 燐 |  | (mg/L) | - | 0.028 | - | - | 0.034 | - | - | 0.044 | - | -
| 全 亜 鉛 |  | (mg/L) | - | 0.002 | - | - | 0.002 | - | - | 0.002 | - | -
| ノニルフェノール |  | (mg/L) | - | - | - | - | 6e-05 | - | - | - | - | -
| 直鎖アルキルベンゼンスルホン酸及びその塩 |  | (mg/L) | - | - | - | - | 0.0006 | - | - | - | - | -
健 康 項 目 | カ ド ミ ウ ム |  | (mg/L) | bar: 2023-04-18 to 2024-01-10
| 全 シ ア ン |  | (mg/L) | bar: 2023-04-18 to 2024-01-10
| 鉛 |  | (mg/L) | bar: 2023-04-18 to 2024-01-10
| 六 価 ク ロ ム |  | (mg/L) | bar: 2023-04-18 to 2024-01-10
| ヒ 素 |  | (mg/L) | bar: 2023-04-18 to 2024-01-10
| 総 水 銀 |  | (mg/L) | bar: 2023-04-18 to 2024-01-10
| ア ル キ ル 水 銀 |  | (mg/L) | bar: 2023-04-18 to 2024-01-10
| Ｐ Ｃ Ｂ |  | (mg/L) | bar: 2023-04-18 to 2024-01-10
| ジ ク ロ ロ メ タ ン |  | (mg/L) | bar: 2023-04-18 to 2024-01-10
| 四 塩 化 炭 素 |  | (mg/L) | bar: 2023-04-18 to 2024-01-10
| 1,2-ｼﾞｸﾛﾛｴﾀﾝ |  | (mg/L) | bar: 2023-04-18 to 2024-01-10
| 1,1-ｼﾞｸﾛﾛｴﾁﾚﾝ |  | (mg/L) | bar: 2023-04-18 to 2024-01-10
| ｼｽ-1,2-ｼﾞｸﾛﾛｴﾁﾚﾝ |  | (mg/L) | bar: 2023-04-18 to 2024-01-10
| 1,1,1-ﾄﾘｸﾛﾛｴﾀﾝ |  | (mg/L) | bar: 2023-04-18 to 2024-01-10
| 1,1,2-ﾄﾘｸﾛﾛｴﾀﾝ |  | (mg/L) | bar: 2023-04-18 to 2024-01-10
| トリクロロエチレン |  | (mg/L) | bar: 2023-04-18 to 2024-01-10
| テトラクロロエチレン |  | (mg/L) | bar: 2023-04-18 to 2024-01-10
| 1,3-ｼﾞｸﾛﾛﾌﾟﾛﾍﾟﾝ |  | (mg/L) | bar: 2023-04-18 to 2024-01-10
| チ ウ ラ ム |  | (mg/L) | bar: 2023-04-18 to 2024-01-10
| シ マ ジ ン |  | (mg/L) | bar: 2023-04-18 to 2024-01-10
| チ オ ベ ン カ ル ブ |  | (mg/L) | bar: 2023-04-18 to 2024-01-10
| ベ ン ゼ ン |  | (mg/L) | bar: 2023-04-18 to 2024-01-10
| セ レ ン |  | (mg/L) | bar: 2023-04-18 to 2024-01-10
| 硝酸性窒素及び亜硝酸性窒素 |  | (mg/L) | - | - | - | - | <0.08 | - | - | - | - | -
| ふ っ 素 |  | (mg/L) | - | - | - | - | 0.22 | - | - | - | - | -
| ほ う 素 |  | (mg/L) | - | - | - | - | 0.04 | - | - | - | - | -
| 1,4-ジ オ キ サ ン |  | (mg/L) | bar: 2023-04-18 to 2024-01-10
特 殊 項 目 | n - ﾍ ｷ ｻ ﾝ 抽 出 物 質 |  | (mg/L) | bar: 2023-04-18 to 2024-01-10
| フ ェ ノ ー ル 類 |  | (mg/L) | bar: 2023-04-18 to 2024-01-10
| 銅 |  | (mg/L) | - | - | - | - | 0.005 | - | - | - | - | -
| 鉄 （ 溶 解 性 ） |  | (mg/L) | - | - | - | - | <0.08 | - | - | - | - | -
| マ ン ガ ン （ 溶 解 性 ） |  | (mg/L) | - | - | - | - | <0.01 | - | - | - | - | -
| 全 ク ロ ム |  | (mg/L) | bar: 2023-04-18 to 2024-01-10
| 陰イオン界面活性剤 |  | (mg/L) | - | - | - | - | 0.03 | - | - | - | - | -
| ｱ ﾝ ﾓ ﾆ ｱ 性 窒 素 |  | (mg/L) | - | - | - | - | 0.04 | - | - | - | - | -
| 硝 酸 性 窒 素 |  | (mg/L) | - | - | - | - | 0.04 | - | - | - | - | -
| 亜 硝 酸 性 窒 素 |  | (mg/L) | - | - | - | - | 0.04 | - | - | - | - | -
| り ん 酸 性 り ん |  | (mg/L) | - | - | - | - | 0.016 | - | - | - | - | -
特定項目 | トリハロメタン生成能 |  | (mg/L) | bar: 2023-04-18 to 2024-01-10
| クロロホルム生成能 |  | (mg/L) | bar: 2023-04-18 to 2024-01-10
| ﾌﾞﾛﾓｼﾞｸﾛﾛﾒﾀﾝ生成能 |  | (mg/L) | bar: 2023-04-18 to 2024-01-10
| ｼﾞﾌﾞﾛﾓｸﾛﾛﾒﾀﾝ生成能 |  | (mg/L) | bar: 2023-04-18 to 2024-01-10
| ブロモホルム生成能 |  | (mg/L) | bar: 2023-04-18 to 2024-01-10
要 監 視 項 目 | ク ロ ロ ホ ル ム |  | (mg/L) | bar: 2023-04-18 to 2024-01-10
| ﾄﾗﾝｽ-1,2-ｼﾞｸﾛﾛｴﾁﾚﾝ |  | (mg/L) | bar: 2023-04-18 to 2024-01-10
| 1,2-ｼﾞｸﾛﾛﾌﾟﾛﾊﾟﾝ |  | (mg/L) | bar: 2023-04-18 to 2024-01-10
| p-ｼﾞｸﾛﾛﾍﾞﾝｾﾞﾝ |  | (mg/L) | bar: 2023-04-18 to 2024-01-10
| イ ソ キ サ チ オ ン |  | (mg/L) | bar: 2023-04-18 to 2024-01-10
| ダ イ ア ジ ノ ン |  | (mg/L) | bar: 2023-04-18 to 2024-01-10
| フ ェ ニ ト ロ チ オ ン |  | (mg/L) | bar: 2023-04-18 to 2024-01-10
| イ ソ プ ロ チ オ ラ ン |  | (mg/L) | bar: 2023-04-18 to 2024-01-10
| オ キ シ ン 銅 |  | (mg/L) | bar: 2023-04-18 to 2024-01-10
| ク ロ ロ タ ロ ニ ル |  | (mg/L) | bar: 2023-04-18 to 2024-01-10
| プ ロ ピ ザ ミ ド |  | (mg/L) | bar: 2023-04-18 to 2024-01-10
| E P N |  | (mg/L) | bar: 2023-04-18 to 2024-01-10
| ジ ク ロ ル ボ ス |  | (mg/L) | bar: 2023-04-18 to 2024-01-10
| フ ェ ノ ブ カ ル ブ |  | (mg/L) | bar: 2023-04-18 to 2024-01-10
| イ プ ロ ベ ン ホ ス |  | (mg/L) | bar: 2023-04-18 to 2024-01-10
| ク ロ ル ニ ト ロ フ ェ ン |  | (mg/L) | bar: 2023-04-18 to 2024-01-10
| ト ル エ ン |  | (mg/L) | bar: 2023-04-18 to 2024-01-10
| キ シ レ ン |  | (mg/L) | bar: 2023-04-18 to 2024-01-10
| ﾌ ﾀ ﾙ 酸 ｼ ﾞ ｴ ﾁ ﾙ ﾍ ｷ ｼ ﾙ |  | (mg/L) | bar: 2023-04-18 to 2024-01-10
| ニ ッ ケ ル |  | (mg/L) | bar: 2023-04-18 to 2024-01-10
| モ リ ブ デ ン |  | (mg/L) | bar: 2023-04-18 to 2024-01-10
| ア ン チ モ ン |  | (mg/L) | bar: 2023-04-18 to 2024-01-10
| ク ロ ロ エ チ レ ン |  | (mg/L) | bar: 2023-04-18 to 2024-01-10
| エ ピ ク ロ ロ ヒ ド リ ン |  | (mg/L) | bar: 2023-04-18 to 2024-01-10
| 全 マ ン ガ ン |  | (mg/L) | bar: 2023-04-18 to 2024-01-10
| ウ ラ ン |  | (mg/L) | bar: 2023-04-18 to 2024-01-10
| ＰＦＯＳ及びＰＦＯＡ |  | (mg/L) | bar: 2023-04-18 to 2024-01-10
| フェノール |  | (mg/L) | bar: 2023-04-18 to 2024-01-10
| ホルムアルデヒド |  | (mg/L) | bar: 2023-04-18 to 2024-01-10
| 4-t-オクチルフェノール |  | (mg/L) | bar: 2023-04-18 to 2024-01-10
| アニリン |  | (mg/L) | bar: 2023-04-18 to 2024-01-10
| 2,4-ジクロロフェノール |  | (mg/L) | bar: 2023-04-18 to 2024-01-10
その他項目 | 塩 素 イ オ ン |  | (mg/L) | bar: 2023-04-18 to 2024-01-10
| A T U 添 加 B O D |  | (mg/L) | bar: 2023-04-18 to 2024-01-10
| 非 ｲ ｵ ﾝ 界 面 活 性 剤 |  | (mg/L) | bar: 2023-04-18 to 2024-01-10
| 電 気 伝 導 率 |  |  | 23 | 25 | 22 | 18 | 25 | 26 | 24 | 22 | 20 | 24
|  |  | (mS/m) | 22 | 25 | 24 | 18 | 22 | 25 | 23 | 22 | 20 | 24
|  |  |  | - | - | - | - | - | - | - | - | - | -
|  |  |  | - | - | - | - | - | - | - | - | - | -