## 目次
地点番号 | 地点名
60101 | C-3
60102 | C-4
60103 | C-5
60201 | B-3
60202 | B-4
60203 | B-5
60301 | A-2
60302 | A-3
60401 | A-6
60402 | A-7
60501 | A-10
60502 | A-11
60601 | C-7
60701 | C-8
60801 | C-9
60151 | O-1
60152 | O-2
60153 | O-3
60154 | O-4
60155 | O-5
60156 | O-6
60171 | S-1

## C-3
年度 |  | 地点統一番号 |  | 府独自番号 |  | 地点名 |  | 水域名 |  |  | 類型 |  | N・P水域名 |  |  | 類型 |  | 類型（水生生物） |  |  |  | 担当機関
令和６ |  | 60101 |  | 0001 |  | C-3 |  | 大阪湾（１） |  |  | C |  | 大阪湾（イ） |  |  | Ⅳ |  | 生物A |  |  |  | 大阪府
| 採 取 月 日 |  |  |  | 層 | 4/17 | 5/14 | 6/12 | 7/25 | 8/8 | 9/10 | 10/10 | 11/21 | 12/10 | 1/23 | 2/20 | 3/5 | m | / | n | 最小値 | ～ | 最大値 | 平均値
| 採 取 時 刻 |  |  |  |  | 9:57 | 10:59 | 10:18 | 11:21 | 10:54 | 10:51 | 11:01 | 10:43 | 10:16 | 11:00 | 13:00 | 10:24
| 水 深 |  |  | (m) |  | 15.4 | 15.3 | 14.9 | 15.0 | 15.6 | 15.2 | 15.3 | 15.4 | 14.9 | 15.4 | 14.1 | 15.3 |  |  |  | 14.1 | ～ | 15.6 | 15.2
| 天 候 |  |  |  |  | 晴れ | 快晴 | 晴れ | 晴れ | 晴れ | 晴れ | 晴れ | 快晴 | 快晴 | 晴れ | 晴れ | 雨
| 気 温 |  |  | (℃) |  | 19.9 | 17.0 | 25.1 | 29.6 | 29.3 | 30.2 | 22.3 | 14.4 | 10.0 | 10.6 | 5.1 | 9.5 |  |  |  | 5.1 | ～ | 30.2 | 18.6
| 水 温 |  |  | (℃) | 表 | 16.9 | 17.5 | 23.1 | 28.6 | 26.4 | 28.6 | 25.0 | 19.2 | 14.6 | 10.6 | 8.3 | 9.1 |  |  |  | 8.3 | ～ | 28.6 | 19.0
[5 empty] | 底 | 12.3 | 15.3 | 18.0 | 21.7 | 23.4 | 25.7 | 25.0 | 20.3 | 16.1 | 11.2 | 8.5 | 8.9 |  |  |  | 8.5 | ～ | 25.7 | 17.2
| 色 相 |  |  |  | 表 | 濃灰黄緑 | 濃灰黄緑 | 濃灰黄緑 | 中黄褐 | 濃灰黄緑 | 中黄褐 | 濃灰黄緑 | 濃黄緑 | 濃黄緑 | 濃灰黄緑 | 濃灰黄緑 | 濃黄緑
底
| 臭 気 |  |  |  | 表 | 無 | 無 | 無 | 無 | 無 | 無 | 無 | 無 | 無 | 無 | 無 | 無
[5 empty] | 底 | 無 | 無 | 無 | 無 | 無 | 無 | 無 | 無 | 無 | 無 | 無 | 無
| 透 明 度 |  |  | (m) |  | 1.8 | 1.5 | 1.8 | 1.0 | 2.5 | 2.0 | 2.4 | 3.9 | 4.5 | 3.6 | 3.0 | 4.0 |  |  |  | 1.0 | ～ | 4.5 | 2.7
| 透 視 度 |  |  | (cm) | 表 | >50 | >50 | >50 | >50 | >50 | >50 | >50 | >50 | >50 | >50 | >50 | >50 |  |  |  | >50 | ～ | >50 | >50
[5 empty] | 底 | >50 | >50 | >50 | >50 | >50 | >50 | >50 | >50 | >50 | >50 | >50 | >50 |  |  |  | >50 | ～ | >50 | >50
生 活 環 境 項 目 | ｐ Ｈ |  |  | ( - ) | 表 | 8.5 | 8.2 | 8.5 | 8.8 | 8.0 | 8.5 | 8.2 | 8.1 | 8.2 | 8.2 | 8.4 | 8.2 | 5 | / | 12 | 8.0 | ～ | 8.8
[5 empty] | 底 | 8.0 | 8.0 | 7.9 | 7.8 | 8.0 | 7.9 | 8.1 | 8.1 | 8.2 | 8.1 | 8.2 | 8.1 | 0 | / | 12 | 7.8 | ～ | 8.2
| Ｄ Ｏ |  |  | (mg/L) | 表 | 12 | 8.9 | 12 | 12 | 6.6 | 10 | 6.9 | 7.1 | 8.2 | 9.9 | 12 | 9.2 | 0 | / | 12 | 6.6 | ～ | 12 | 9.6
[5 empty] | 底 | 6.3 | 5.8 | 3.7 | 0.9 | 2.9 | 1.5 | 4.6 | 6.4 | 7.6 | 7.9 | 10 | 8.6 | 2 | / | 12 | 0.9 | ～ | 10 | 5.5
[5 empty] | 最下 | 6.8 | 5.7 | 3.7 | 1.0 | 2.9 | 0.6 | 4.3 | 6.5 | 7.6 | 7.9 | 10 | 8.7 | 2 | / | 12 | 0.6 | ～ | 10 | 5.5
| D O 飽 和 度 |  |  | (％) | 表 | 149 | 109 | 162 | 169 | 96 | 158 | 99 | 91 | 96 | 106 | 128 | 95 | - | / | 12 | 91 | ～ | 169 | 122
[5 empty] | 底 | 72 | 70 | 47 | 13 | 42 | 23 | 68 | 86 | 94 | 88 | 106 | 91 | - | / | 12 | 13 | ～ | 106 | 67
[5 empty] | 最下 | 78 | 69 | 48 | 14 | 41 | 10 | 62 | 87 | 94 | 89 | 105 | 92 | - | / | 12 | 10 | ～ | 105 | 66
| Ｃ Ｏ Ｄ |  |  | (mg/L) | 表 | 3.9 | 4.0 | 5.5 | 5.3 | 2.9 | 4.8 | 3.1 | 1.9 | 2.8 | 2.4 | 4.1 | 3.0 | 0 | / | 12 | 1.9 | ～ | 5.5 | 3.6
[5 empty] | 底 | 1.9 | 2.3 | 1.9 | 2.2 | 1.7 | 2.2 | 1.6 | 1.9 | 1.9 | 1.5 | 2.7 | 2.3 | 0 | / | 12 | 1.5 | ～ | 2.7 | 2.0
| 溶解性Ｃ O Ｄ |  |  | (mg/L) | 表 | 2.9 | 3.5 | 2.8 | 2.9 | 2.3 | 2.5 | 2.4 | 1.6 | 2.1 | 1.9 | 1.9 | 2.2 | - | / | 12 | 1.6 | ～ | 3.5 | 2.4
[5 empty] | 底 | 1.9 | 2.2 | 1.6 | 1.5 | 1.6 | 1.6 | 1.3 | 1.6 | 1.5 | 1.2 | 1.8 | 1.8 | - | / | 12 | 1.2 | ～ | 2.2 | 1.6
| C O D ( ｱ ﾙ ｶ ﾘ 性 法 ) |  |  | (mg/L)
| 大 腸 菌 数 |  | (CFU/100mL)
| n - ﾍ ｷ ｻ ﾝ 抽 出 物 質 |  |  | (mg/L) | [5 empty] | <0.5 | [5 empty] | <0.5 |  | - | / | 2 | <0.5 | ～ | <0.5 | <0.5
| 全 窒 素 |  |  | (mg/L) | 表 | 0.72 | 0.79 | 0.96 | 0.61 | 0.63 | 0.49 | 0.49 | 0.67 | 0.75 | 0.67 | 0.56 | 0.68 | 0 | / | 12 | 0.49 | ～ | 0.96 | 0.67
[5 empty] | 底 | 0.26 | 0.30 | 0.33 | 0.37 | 0.28 | 0.31 | 0.21 | 0.28 | 0.22 | 0.20 | 0.24 | 0.19 | 0 | / | 12 | 0.19 | ～ | 0.37 | 0.27
| 全 燐 |  |  | (mg/L) | 表 | 0.061 | 0.067 | 0.091 | 0.068 | 0.11 | 0.052 | 0.056 | 0.052 | 0.051 | 0.043 | 0.036 | 0.053 | 2 | / | 12 | 0.036 | ～ | 0.11 | 0.062
[5 empty] | 底 | 0.036 | 0.055 | 0.057 | 0.12 | 0.066 | 0.069 | 0.032 | 0.037 | 0.029 | 0.022 | 0.023 | 0.027 | 1 | / | 12 | 0.022 | ～ | 0.12 | 0.048
| 全 亜 鉛（水生生物） |  |  | (mg/L) |  |  | 0.007 |  |  | 0.004 |  |  | 0.003 |  |  | 0.005 |  | 0 | / | 4 | 0.003 | ～ | 0.007 | 0.005
| ノニルフェノール（水生生物） |  |  | (mg/L) | [5 empty] | <0.00006 | [5 empty] | <0.00006 |  | 0 | / | 2 | <0.00006 | ～ | <0.00006 | <0.00006
| Ｌ Ａ Ｓ（水生生物） |  |  | (mg/L) | [5 empty] | <0.0006 | [5 empty] | <0.0006 |  | 0 | / | 2 | <0.0006 | ～ | <0.0006 | <0.0006
健 康 項 目 | カ ド ミ ウ ム |  |  | (mg/L)
| 全 シ ア ン |  |  | (mg/L)
| 鉛 |  |  | (mg/L)
| 六 価 ク ロ ム |  |  | (mg/L)
| 砒 素 |  |  | (mg/L)
| 総 水 銀 |  |  | (mg/L)
| ア ル キ ル 水 銀 |  |  | (mg/L)
| Ｐ Ｃ Ｂ |  |  | (mg/L)
| ジ ク ロ ロ メ タ ン |  |  | (mg/L)
| 四 塩 化 炭 素 |  |  | (mg/L)
| 1,2-ｼﾞｸﾛﾛｴﾀﾝ |  |  | (mg/L)
| 1,1-ｼﾞｸﾛﾛｴﾁﾚﾝ |  |  | (mg/L)
| ｼｽ-1,2-ｼﾞｸﾛﾛｴﾁﾚﾝ |  |  | (mg/L)
| 1,1,1-ﾄﾘｸﾛﾛｴﾀﾝ |  |  | (mg/L)
| 1,1,2-ﾄﾘｸﾛﾛｴﾀﾝ |  |  | (mg/L)
| トリクロロエチレン |  |  | (mg/L)
| テトラクロロエチレン |  |  | (mg/L)
| 1,3-ｼﾞｸﾛﾛﾌﾟﾛﾍﾟﾝ |  |  | (mg/L)
| チ ウ ラ ム |  |  | (mg/L)
| シ マ ジ ン |  |  | (mg/L)
| チ オ ベ ン カ ル ブ |  |  | (mg/L)
| ベ ン ゼ ン |  |  | (mg/L)
| セ レ ン |  |  | (mg/L)
| 硝酸性窒素 及び亜硝酸性窒素 |  |  | (mg/L) |  | 0.31 | 0.36 | 0.09 | <0.08 | 0.22 | <0.08 | 0.17 | 0.41 | 0.55 | 0.43 | 0.19 | 0.35 | 0 | / | 12 | <0.08 | ～ | 0.55 | 0.27
| ふ っ 素 |  |  | (mg/L)
| ほ う 素 |  |  | (mg/L)
| 1,4-ジオキサン |  |  | (mg/L)
特 殊 項 目 | フ ェ ノ ー ル 類 |  |  | (mg/L)
| 銅 |  |  | (mg/L)
| 鉄 （ 溶 解 性 ） |  |  | (mg/L)
| マ ン ガ ン （ 溶 解 性 ） |  |  | (mg/L)
| 全 ク ロ ム |  |  | (mg/L)
| 陰イオン界面活性剤 |  |  | (mg/L) | [5 empty] | <0.01 | [5 empty] | <0.01 |  | - | / | 2 | <0.01 | ～ | <0.01 | <0.01
| ク ロ ロ フ ィ ル a |  |  | (μg/L) |  | 7.5 | 8.4 | 15 | 27 | 4.6 | 9.9 | 16 | 2.6 | 1.7 | 3.7 | 7.7 | 1.6 | - | / | 12 | 1.6 | ～ | 27 | 8.8
| ｱ ﾝ ﾓ ﾆ ｱ 性 窒 素 |  |  | (mg/L) | 表 | <0.04 | 0.08 | 0.04 | <0.04 | 0.09 | <0.04 | <0.04 | 0.09 | 0.06 | 0.06 | <0.04 | 0.17 | - | / | 12 | <0.04 | ～ | 0.17 | 0.07
[5 empty] | 底 | 0.05 | 0.09 | 0.11 | 0.11 | 0.04 | 0.07 | <0.04 | 0.05 | <0.04 | <0.04 | <0.04 | <0.04 | - | / | 12 | <0.04 | ～ | 0.11 | 0.06
| 硝 酸 性 窒 素 |  |  | (mg/L) | 表 | 0.29 | 0.33 | 0.08 | <0.04 | 0.18 | 0.04 | 0.14 | 0.39 | 0.53 | 0.40 | 0.18 | 0.33 | - | / | 12 | <0.04 | ～ | 0.53 | 0.24
[5 empty] | 底 | <0.04 | <0.04 | <0.04 | 0.05 | <0.04 | <0.04 | <0.04 | 0.07 | 0.06 | 0.04 | <0.04 | <0.04 | - | / | 12 | <0.04 | ～ | 0.07 | 0.05
| 亜 硝 酸 性 窒 素 |  |  | (mg/L) | 表 | <0.04 | <0.04 | <0.04 | <0.04 | 0.04 | <0.04 | <0.04 | <0.04 | <0.04 | <0.04 | <0.04 | <0.04 | - | / | 12 | <0.04 | ～ | 0.04 | 0.04
[5 empty] | 底 | <0.04 | <0.04 | <0.04 | 0.06 | 0.05 | <0.04 | <0.04 | <0.04 | <0.04 | <0.04 | <0.04 | <0.04 | - | / | 12 | <0.04 | ～ | 0.06 | 0.04
| り ん 酸 性 り ん |  |  | (mg/L) | 表 | 0.004 | 0.020 | 0.007 | 0.012 | 0.065 | 0.004 | 0.012 | 0.038 | 0.034 | 0.024 | 0.003 | 0.033 | - | / | 12 | 0.003 | ～ | 0.065 | 0.021
[5 empty] | 底 | 0.013 | 0.035 | 0.043 | 0.11 | 0.051 | 0.048 | 0.020 | 0.025 | 0.021 | 0.012 | <0.003 | 0.013 | - | / | 12 | <0.003 | ～ | 0.11 | 0.033
| S S |  |  | (mg/L) | 表 | 7 | 8 | 7 | 13 | 5 | 6 | 6 | 1 | 2 | 3 | 4 | 6 | - | / | 12 | 1 | ～ | 13 | 6
[5 empty] | 底 | 3 | 9 | 4 | 8 | 6 | 7 | 2 | 4 | 3 | 4 | 3 | 4 | - | / | 12 | 2 | ～ | 9 | 5
| V S S |  |  | (mg/L) | 表 | 4 | 5 | 3 | 6 | 4 | 2 | 4 | 1 | 1 | 2 | 2 | 3 | - | / | 12 | 1 | ～ | 6 | 3
[5 empty] | 底 | <1 | 2 | 1 | 3 | 1 | 2 | <1 | 1 | <1 | 1 | 2 | 1 | - | / | 12 | <1 | ～ | 3 | 1
| 濁 度 |  |  | (度・ ｶｵﾘﾝ) | 表 | 6.1 | 7.0 | 9.2 | 13 | 4.5 | 8.2 | 5.1 | 2.0 | 1.7 | 1.7 | 3.7 | 3.0 | - | / | 12 | 1.7 | ～ | 13 | 5.4
[5 empty] | 底 | 2.9 | 6.1 | 2.6 | 3.2 | 3.6 | 2.5 | 1.1 | 3.5 | 1.9 | 1.7 | 1.0 | 1.4 | - | / | 12 | 1.0 | ～ | 6.1 | 2.6
要 監 視 項 目 | Ｅ Ｐ Ｎ |  |  | (mg/L)
| ク ロ ロ ホ ル ム |  |  | (mg/L)
| ﾄﾗﾝｽ-1,2-ｼﾞｸﾛﾛｴﾁﾚﾝ |  |  | (mg/L)
| 1,2-ｼﾞｸﾛﾛﾌﾟﾛﾊﾟﾝ |  |  | (mg/L)
| p-ｼﾞｸﾛﾛﾍﾞﾝｾﾞﾝ |  |  | (mg/L)
| イ ソ キ サ チ オ ン |  |  | (mg/L)
| ダ イ ア ジ ノ ン |  |  | (mg/L)
| フ ェ ニ ト ロ チ オ ン |  |  | (mg/L)
| イ ソ プ ロ チ オ ラ ン |  |  | (mg/L)
| オ キ シ ン 銅 |  |  | (mg/L)
| ク ロ ロ タ ロ ニ ル |  |  | (mg/L)
| プ ロ ピ ザ ミ ド |  |  | (mg/L)
| ジ ク ロ ル ボ ス |  |  | (mg/L)
| フ ェ ノ ブ カ ル ブ |  |  | (mg/L)
| イ プ ロ ベ ン ホ ス |  |  | (mg/L)
| ク ロ ル ニ ト ロ フ ェ ン |  |  | (mg/L)
| ト ル エ ン |  |  | (mg/L)
| キ シ レ ン |  |  | (mg/L)
| ﾌﾀﾙ酸ｼﾞｴﾁﾙﾍｷｼﾙ |  |  | (mg/L)
| ニ ッ ケ ル |  |  | (mg/L)
| モ リ ブ デ ン |  |  | (mg/L)
| ア ン チ モ ン |  |  | (mg/L)
その他項目 | 塩 分 |  |  | ( - ) | 表 | 22.68 | 25.27 | 21.76 | 13.75 | 27.72 | 25.39 | 29.49 | 28.44 | 27.19 | 27.79 | 28.43 | 27.76 | - | / | 12 | 13.75 | ～ | 29.49 | 25.47
[5 empty] | 底 | 31.93 | 32.29 | 32.10 | 31.38 | 32.26 | 32.41 | 32.64 | 31.94 | 32.12 | 32.33 | 31.39 | 32.15 | - | / | 12 | 31.38 | ～ | 32.64 | 32.08
[5 empty] | 最下 | 32.06 | 32.27 | 31.79 | 31.37 | 32.26 | 32.17 | 32.43 | 31.93 | 32.12 | 32.34 | 31.55 | 32.22 | - | / | 12 | 31.37 | ～ | 32.43 | 32.04
| フ ェ オ フ ィ チ ン |  |  | (μg/L) |  | 4.1 | 3.8 | 11 | 14 | 4.8 | 3.3 | 4.6 | 0.9 | 0.8 | 2.1 | 2.7 | 0.6 | - | / | 12 | 0.6 | ～ | 14 | 4.4
| 非 ｲ ｵ ﾝ 界 面 活 性 剤 |  |  | (mg/L)
| 電 気 伝 導 率 |  |  | (mS/m) | 表 | 3350 | 3690 | 3210 | 2150 | 4010 | 3690 | 4220 | 4100 | 3920 | 4010 | 4100 | 4010 | - | / | 12 | 2150 | ～ | 4220 | 3710
[5 empty] | 底 | 4540 | 4580 | 4550 | 4450 | 4540 | 4570 | 4610 | 4520 | 4540 | 4580 | 4470 | 4550 | - | / | 12 | 4450 | ～ | 4610 | 4540
| ＜備考＞ COD（75%値） ： 表層－ |  |  |  |  | 4.1 | (mg/L)、 全層－ |  | 3.4 | (mg/L) |  |  |  |  | * <層>が空欄の項目は表層のデータを示している。

## C-4
年度 |  | 地点統一番号 |  | 府独自番号 |  | 地点名 |  | 水域名 |  |  | 類型 |  | N・P水域名 |  |  | 類型 |  | 類型（水生生物） |  |  |  | 担当機関
令和６ |  | 60102 |  | 0002 |  | C-4 |  | 大阪湾（１） |  |  | C |  | 大阪湾（イ） |  |  | Ⅳ |  | 生物A |  |  |  | 大阪府
| 採 取 月 日 |  |  |  | 層 | 4/17 | 5/14 | 6/12 | 7/25 | 8/8 | 9/10 | 10/10 | 11/21 | 12/10 | 1/23 | 2/20 | 3/5 | m | / | n | 最小値 | ～ | 最大値 | 平均値
| 採 取 時 刻 |  |  |  |  | 10:37 | 12:07 | 11:12 | 14:16 | 13:00 | 11:46 | 12:25 | 11:38 | 10:59 | 12:48 | 10:46 | 11:12
| 水 深 |  |  | (m) |  | 12.4 | 12.3 | 12.6 | 15.5 | 12.1 | 12.1 | 12.4 | 12.6 | 11.9 | 12.0 | 12.2 | 12.4 |  |  |  | 11.9 | ～ | 15.5 | 12.5
| 天 候 |  |  |  |  | 晴れ | 快晴 | 晴れ | 晴れ | 晴れ | 晴れ | 晴れ | 快晴 | 晴れ | 晴れ | 晴れ | 雨
| 気 温 |  |  | (℃) |  | 18.6 | 17.3 | 24.5 | 29.9 | 30.0 | 30.8 | 23.7 | 16.2 | 10.8 | 10.9 | 4.8 | 9.0 |  |  |  | 4.8 | ～ | 30.8 | 18.9
| 水 温 |  |  | (℃) | 表 | 18.0 | 18.3 | 23.6 | 30.0 | 26.4 | 29.5 | 25.1 | 20.2 | 14.7 | 11.5 | 7.5 | 9.0 |  |  |  | 7.5 | ～ | 30.0 | 19.5
[5 empty] | 底 | 12.3 | 15.2 | 17.9 | 21.5 | 23.5 | 26.2 | 25.1 | 20.3 | 15.2 | 11.0 | 8.1 | 9.0 |  |  |  | 8.1 | ～ | 26.2 | 17.1
| 色 相 |  |  |  | 表 | 濃黄緑 | 濃黄緑 | 濃灰黄緑 | 濃黄緑 | 濃黄緑 | 濃灰黄緑 | 濃灰黄緑 | 濃黄緑 | 濃黄緑 | 濃灰黄緑 | 濃黄緑 | 濃黄緑
底
| 臭 気 |  |  |  | 表 | 無 | 無 | 無 | 無 | 無 | 無 | 無 | 無 | 無 | 無 | 無 | 無
[5 empty] | 底 | 無 | 無 | 無 | 無 | 無 | 無 | 無 | 無 | 無 | 無 | 無 | 無
| 透 明 度 |  |  | (m) |  | 3.5 | 1.8 | 2.1 | 1.4 | 2.4 | 3.3 | 2.2 | 4.0 | 5.6 | 3.6 | 4.6 | 5.0 |  |  |  | 1.4 | ～ | 5.6 | 3.3
| 透 視 度 |  |  | (cm) | 表 | >50 | >50 | >50 | >50 | >50 | >50 | >50 | >50 | >50 | >50 | >50 | >50 |  |  |  | >50 | ～ | >50 | >50
[5 empty] | 底 | >50 | >50 | >50 | >50 | >50 | >50 | >50 | >50 | >50 | >50 | >50 | >50 |  |  |  | >50 | ～ | >50 | >50
生 活 環 境 項 目 | ｐ Ｈ |  |  | ( - ) | 表 | 8.4 | 8.5 | 8.6 | 8.9 | 8.1 | 8.5 | 8.2 | 8.1 | 8.2 | 8.3 | 8.4 | 8.2 | 6 | / | 12 | 8.1 | ～ | 8.9
[5 empty] | 底 | 8.1 | 8.0 | 8.0 | 7.8 | 8.0 | 8.1 | 8.1 | 8.2 | 8.2 | 8.2 | 8.3 | 8.1 | 0 | / | 12 | 7.8 | ～ | 8.3
| Ｄ Ｏ |  |  | (mg/L) | 表 | 11 | 11 | 12 | 9.6 | 5.1 | 8.6 | 7.7 | 6.9 | 8.5 | 11 | 11 | 9.4 | 0 | / | 12 | 5.1 | ～ | 12 | 9.3
[5 empty] | 底 | 6.2 | 5.5 | 2.2 | <0.5 | 2.5 | 4.5 | 4.2 | 7.0 | 8.1 | 9.1 | 10 | 8.9 | 1 | / | 12 | <0.5 | ～ | 10 | 5.7
[5 empty] | 最下 | 6.2 | 5.5 | 2.2 | <0.5 | 4.1 | 2.9 | 3.5 | 7.0 | 8.2 | 8.8 | 10 | 8.9 | 1 | / | 12 | <0.5 | ～ | 10 | 5.7
| D O 飽 和 度 |  |  | (％) | 表 | 139 | 150 | 169 | 140 | 76 | 134 | 112 | 92 | 101 | 133 | 118 | 100 | - | / | 12 | 76 | ～ | 169 | 122
[5 empty] | 底 | 70 | 66 | 28 | <6 | 35 | 67 | 62 | 93 | 98 | 101 | 108 | 95 | - | / | 12 | <6 | ～ | 108 | 69
[5 empty] | 最下 | 72 | 66 | 28 | <6 | 58 | 43 | 51 | 93 | 99 | 98 | 107 | 95 | - | / | 12 | <6 | ～ | 107 | 68
| Ｃ Ｏ Ｄ |  |  | (mg/L) | 表 | 3.3 | 4.6 | 5.8 | 5.5 | 2.2 | 3.9 | 2.5 | 1.9 | 2.6 | 2.2 | 3.2 | 1.9 | 0 | / | 12 | 1.9 | ～ | 5.8 | 3.3
[5 empty] | 底 | 1.9 | 2.3 | 1.8 | 2.3 | 1.7 | 2.9 | 1.6 | 1.7 | 2.0 | 1.5 | 2.6 | 1.8 | 0 | / | 12 | 1.5 | ～ | 2.9 | 2.0
| 溶解性Ｃ O Ｄ |  |  | (mg/L) | 表 | 2.7 | 3.1 | 2.5 | 2.9 | 1.7 | 1.9 | 2.3 | 1.6 | 1.9 | 1.9 | 2.3 | 1.9 | - | / | 12 | 1.6 | ～ | 3.1 | 2.2
[5 empty] | 底 | 1.6 | 2.1 | 1.7 | 1.8 | 1.6 | 1.5 | 1.5 | 1.6 | 1.7 | 1.2 | 1.8 | 1.8 | - | / | 12 | 1.2 | ～ | 2.1 | 1.7
| C O D ( ｱ ﾙ ｶ ﾘ 性 法 ) |  |  | (mg/L)
| 大 腸 菌 数 |  | (CFU/100mL)
| n - ﾍ ｷ ｻ ﾝ 抽 出 物 質 |  |  | (mg/L) | [5 empty] | <0.5 | [5 empty] | <0.5 |  | - | / | 2 | <0.5 | ～ | <0.5 | <0.5
| 全 窒 素 |  |  | (mg/L) | 表 | 0.41 | 0.32 | 0.66 | 0.38 | 0.42 | 0.25 | 0.34 | 0.40 | 0.61 | 0.38 | 0.48 | 0.25 | 0 | / | 12 | 0.25 | ～ | 0.66 | 0.41
[5 empty] | 底 | 0.22 | 0.25 | 0.30 | 0.39 | 0.28 | 0.20 | 0.20 | 0.31 | 0.29 | 0.17 | 0.23 | 0.16 | 0 | / | 12 | 0.16 | ～ | 0.39 | 0.25
| 全 燐 |  |  | (mg/L) | 表 | 0.029 | 0.040 | 0.081 | 0.052 | 0.086 | 0.027 | 0.037 | 0.039 | 0.037 | 0.029 | 0.026 | 0.023 | 0 | / | 12 | 0.023 | ～ | 0.086 | 0.042
[5 empty] | 底 | 0.024 | 0.039 | 0.036 | 0.13 | 0.063 | 0.043 | 0.032 | 0.037 | 0.027 | 0.018 | 0.021 | 0.022 | 1 | / | 12 | 0.018 | ～ | 0.13 | 0.041
| 全 亜 鉛（水生生物） |  |  | (mg/L) |  |  | 0.003 |  |  | 0.003 |  |  | 0.002 |  |  | 0.004 |  | 0 | / | 4 | 0.002 | ～ | 0.004 | 0.003
| ノニルフェノール（水生生物） |  |  | (mg/L) | [5 empty] | <0.00006 | [5 empty] | <0.00006 |  | 0 | / | 2 | <0.00006 | ～ | <0.00006 | <0.00006
| Ｌ Ａ Ｓ（水生生物） |  |  | (mg/L) | [5 empty] | <0.0006 | [5 empty] | <0.0006 |  | 0 | / | 2 | <0.0006 | ～ | <0.0006 | <0.0006
健 康 項 目 | カ ド ミ ウ ム |  |  | (mg/L) | [5 empty] | <0.0003 | [5 empty] | <0.0003 |  | 0 | / | 2 | <0.0003 | ～ | <0.0003 | <0.0003
| 全 シ ア ン |  |  | (mg/L) | [5 empty] | N.D | [5 empty] | N.D |  | 0 | / | 2 | N.D | ～ | N.D | N.D
| 鉛 |  |  | (mg/L) | [5 empty] | <0.005 | [5 empty] | <0.005 |  | 0 | / | 2 | <0.005 | ～ | <0.005 | <0.005
| 六 価 ク ロ ム |  |  | (mg/L) | [5 empty] | <0.01 | [5 empty] | <0.01 |  | 0 | / | 2 | <0.01 | ～ | <0.01 | <0.01
| 砒 素 |  |  | (mg/L) | [5 empty] | <0.005 | [5 empty] | <0.005 |  | 0 | / | 2 | <0.005 | ～ | <0.005 | <0.005
| 総 水 銀 |  |  | (mg/L) | [5 empty] | <0.0005 | [5 empty] | <0.0005 |  | 0 | / | 2 | <0.0005 | ～ | <0.0005 | <0.0005
| ア ル キ ル 水 銀 |  |  | (mg/L)
| Ｐ Ｃ Ｂ |  |  | (mg/L) | [5 empty] | N.D | [7 empty] | 0 | / | 1 | N.D | ～ | N.D | N.D
| ジ ク ロ ロ メ タ ン |  |  | (mg/L) | [5 empty] | <0.002 | [5 empty] | <0.002 |  | 0 | / | 2 | <0.002 | ～ | <0.002 | <0.002
| 四 塩 化 炭 素 |  |  | (mg/L) | [5 empty] | <0.0002 | [5 empty] | <0.0002 |  | 0 | / | 2 | <0.0002 | ～ | <0.0002 | <0.0002
| 1,2-ｼﾞｸﾛﾛｴﾀﾝ |  |  | (mg/L) | [5 empty] | <0.0004 | [5 empty] | <0.0004 |  | 0 | / | 2 | <0.0004 | ～ | <0.0004 | <0.0004
| 1,1-ｼﾞｸﾛﾛｴﾁﾚﾝ |  |  | (mg/L) | [5 empty] | <0.002 | [5 empty] | <0.002 |  | 0 | / | 2 | <0.002 | ～ | <0.002 | <0.002
| ｼｽ-1,2-ｼﾞｸﾛﾛｴﾁﾚﾝ |  |  | (mg/L) | [5 empty] | <0.004 | [5 empty] | <0.004 |  | 0 | / | 2 | <0.004 | ～ | <0.004 | <0.004
| 1,1,1-ﾄﾘｸﾛﾛｴﾀﾝ |  |  | (mg/L) | [5 empty] | <0.0005 | [5 empty] | <0.0005 |  | 0 | / | 2 | <0.0005 | ～ | <0.0005 | <0.0005
| 1,1,2-ﾄﾘｸﾛﾛｴﾀﾝ |  |  | (mg/L) | [5 empty] | <0.0006 | [5 empty] | <0.0006 |  | 0 | / | 2 | <0.0006 | ～ | <0.0006 | <0.0006
| トリクロロエチレン |  |  | (mg/L) | [5 empty] | <0.001 | [5 empty] | <0.001 |  | 0 | / | 2 | <0.001 | ～ | <0.001 | <0.001
| テトラクロロエチレン |  |  | (mg/L) | [5 empty] | <0.0005 | [5 empty] | <0.0005 |  | 0 | / | 2 | <0.0005 | ～ | <0.0005 | <0.0005
| 1,3-ｼﾞｸﾛﾛﾌﾟﾛﾍﾟﾝ |  |  | (mg/L) | [5 empty] | <0.0002 | [5 empty] | <0.0002 |  | 0 | / | 2 | <0.0002 | ～ | <0.0002 | <0.0002
| チ ウ ラ ム |  |  | (mg/L) | [5 empty] | <0.0006 | [5 empty] | <0.0006 |  | 0 | / | 2 | <0.0006 | ～ | <0.0006 | <0.0006
| シ マ ジ ン |  |  | (mg/L) | [5 empty] | <0.0003 | [5 empty] | <0.0003 |  | 0 | / | 2 | <0.0003 | ～ | <0.0003 | <0.0003
| チ オ ベ ン カ ル ブ |  |  | (mg/L) | [5 empty] | <0.002 | [5 empty] | <0.002 |  | 0 | / | 2 | <0.002 | ～ | <0.002 | <0.002
| ベ ン ゼ ン |  |  | (mg/L) | [5 empty] | <0.001 | [5 empty] | <0.001 |  | 0 | / | 2 | <0.001 | ～ | <0.001 | <0.001
| セ レ ン |  |  | (mg/L) | [5 empty] | <0.002 | [5 empty] | <0.002 |  | 0 | / | 2 | <0.002 | ～ | <0.002 | <0.002
| 硝酸性窒素 及び亜硝酸性窒素 |  |  | (mg/L) |  | <0.08 | <0.08 | <0.08 | <0.08 | <0.08 | <0.08 | 0.08 | 0.15 | 0.29 | 0.11 | 0.20 | <0.08 | 0 | / | 12 | <0.08 | ～ | 0.29 | 0.12
| ふ っ 素 |  |  | (mg/L) | [5 empty] | 1.3 | [5 empty] | 1.1 |  | - | / | 2 | 1.1 | ～ | 1.3 | 1.2
| ほ う 素 |  |  | (mg/L) | [5 empty] | 3.8 | [5 empty] | 3.4 |  | - | / | 2 | 3.4 | ～ | 3.8 | 3.6
| 1,4-ジオキサン |  |  | (mg/L) | [5 empty] | <0.005 | [5 empty] | <0.005 |  | 0 | / | 2 | <0.005 | ～ | <0.005 | <0.005
特 殊 項 目 | フ ェ ノ ー ル 類 |  |  | (mg/L) | [5 empty] | <0.005 | [5 empty] | <0.005 |  | - | / | 2 | <0.005 | ～ | <0.005 | <0.005
| 銅 |  |  | (mg/L) | [5 empty] | <0.005 | [5 empty] | <0.005 |  | - | / | 2 | <0.005 | ～ | <0.005 | <0.005
| 鉄 （ 溶 解 性 ） |  |  | (mg/L) | [5 empty] | <0.08 | [5 empty] | <0.08 |  | - | / | 2 | <0.08 | ～ | <0.08 | <0.08
| マ ン ガ ン （ 溶 解 性 ） |  |  | (mg/L) | [5 empty] | <0.01 | [5 empty] | <0.01 |  | - | / | 2 | <0.01 | ～ | <0.01 | <0.01
| 全 ク ロ ム |  |  | (mg/L) | [5 empty] | <0.03 | [5 empty] | <0.03 |  | - | / | 2 | <0.03 | ～ | <0.03 | <0.03
| 陰イオン界面活性剤 |  |  | (mg/L) | [5 empty] | <0.01 | [5 empty] | <0.01 |  | - | / | 2 | <0.01 | ～ | <0.01 | <0.01
| ク ロ ロ フ ィ ル a |  |  | (μg/L) |  | 5.3 | 10 | 11 | 7.5 | 7.0 | 8.0 | 8.4 | 1.7 | 2.0 | 9.3 | 5.1 | 1.6 | - | / | 12 | 1.6 | ～ | 11 | 6.4
| ｱ ﾝ ﾓ ﾆ ｱ 性 窒 素 |  |  | (mg/L) | 表 | 0.04 | <0.04 | <0.04 | <0.04 | 0.07 | <0.04 | <0.04 | 0.09 | 0.11 | <0.04 | <0.04 | 0.05 | - | / | 12 | <0.04 | ～ | 0.11 | 0.05
[5 empty] | 底 | <0.04 | 0.05 | 0.04 | 0.19 | 0.07 | <0.04 | <0.04 | 0.05 | <0.04 | <0.04 | <0.04 | <0.04 | - | / | 12 | <0.04 | ～ | 0.19 | 0.06
| 硝 酸 性 窒 素 |  |  | (mg/L) | 表 | 0.06 | <0.04 | <0.04 | <0.04 | <0.04 | <0.04 | 0.06 | 0.13 | 0.27 | 0.10 | 0.19 | 0.05 | - | / | 12 | <0.04 | ～ | 0.27 | 0.09
[5 empty] | 底 | <0.04 | <0.04 | <0.04 | <0.04 | 0.04 | <0.04 | 0.04 | 0.09 | 0.12 | <0.04 | <0.04 | <0.04 | - | / | 12 | <0.04 | ～ | 0.12 | 0.05
| 亜 硝 酸 性 窒 素 |  |  | (mg/L) | 表 | <0.04 | <0.04 | <0.04 | <0.04 | <0.04 | <0.04 | <0.04 | <0.04 | <0.04 | <0.04 | <0.04 | <0.04 | - | / | 12 | <0.04 | ～ | <0.04 | <0.04
[5 empty] | 底 | <0.04 | <0.04 | <0.04 | 0.04 | 0.05 | <0.04 | 0.04 | <0.04 | <0.04 | <0.04 | <0.04 | <0.04 | - | / | 12 | <0.04 | ～ | 0.05 | 0.04
| り ん 酸 性 り ん |  |  | (mg/L) | 表 | <0.003 | 0.003 | 0.018 | 0.005 | 0.046 | 0.004 | 0.008 | 0.028 | 0.018 | <0.003 | <0.003 | 0.008 | - | / | 12 | <0.003 | ～ | 0.046 | 0.012
[5 empty] | 底 | 0.003 | 0.021 | 0.019 | 0.12 | 0.055 | 0.020 | 0.021 | 0.024 | 0.016 | 0.004 | <0.003 | 0.012 | - | / | 12 | <0.003 | ～ | 0.12 | 0.027
| S S |  |  | (mg/L) | 表 | 3 | 4 | 5 | 8 | 4 | 3 | 4 | 2 | 2 | 2 | 2 | 2 | - | / | 12 | 2 | ～ | 8 | 3
[5 empty] | 底 | 3 | 3 | 1 | 4 | 3 | 9 | 2 | 1 | 2 | 2 | 3 | 2 | - | / | 12 | 1 | ～ | 9 | 3
| V S S |  |  | (mg/L) | 表 | 1 | 2 | 4 | 3 | 3 | 1 | 2 | 1 | 1 | 2 | 1 | 1 | - | / | 12 | 1 | ～ | 4 | 2
[5 empty] | 底 | 2 | <1 | 1 | 1 | 2 | 3 | 1 | <1 | <1 | 1 | 1 | 1 | - | / | 12 | <1 | ～ | 3 | 1
| 濁 度 |  |  | (度・ ｶｵﾘﾝ) | 表 | 2.8 | 6.2 | 6.4 | 7.6 | 4.2 | 5.0 | 3.1 | 1.4 | 1.2 | 1.9 | 2.1 | 1.6 | - | / | 12 | 1.2 | ～ | 7.6 | 3.6
[5 empty] | 底 | 2.2 | 3.0 | 0.7 | 2.2 | 1.2 | 3.4 | 0.9 | 1.3 | 1.2 | 0.8 | 0.6 | 1.2 | - | / | 12 | 0.6 | ～ | 3.4 | 1.6
要 監 視 項 目 | Ｅ Ｐ Ｎ |  |  | (mg/L)
| ク ロ ロ ホ ル ム |  |  | (mg/L)
| ﾄﾗﾝｽ-1,2-ｼﾞｸﾛﾛｴﾁﾚﾝ |  |  | (mg/L)
| 1,2-ｼﾞｸﾛﾛﾌﾟﾛﾊﾟﾝ |  |  | (mg/L)
| p-ｼﾞｸﾛﾛﾍﾞﾝｾﾞﾝ |  |  | (mg/L)
| イ ソ キ サ チ オ ン |  |  | (mg/L)
| ダ イ ア ジ ノ ン |  |  | (mg/L)
| フ ェ ニ ト ロ チ オ ン |  |  | (mg/L)
| イ ソ プ ロ チ オ ラ ン |  |  | (mg/L)
| オ キ シ ン 銅 |  |  | (mg/L)
| ク ロ ロ タ ロ ニ ル |  |  | (mg/L)
| プ ロ ピ ザ ミ ド |  |  | (mg/L)
| ジ ク ロ ル ボ ス |  |  | (mg/L)
| フ ェ ノ ブ カ ル ブ |  |  | (mg/L)
| イ プ ロ ベ ン ホ ス |  |  | (mg/L)
| ク ロ ル ニ ト ロ フ ェ ン |  |  | (mg/L)
| ト ル エ ン |  |  | (mg/L)
| キ シ レ ン |  |  | (mg/L)
| ﾌﾀﾙ酸ｼﾞｴﾁﾙﾍｷｼﾙ |  |  | (mg/L)
| ニ ッ ケ ル |  |  | (mg/L)
| モ リ ブ デ ン |  |  | (mg/L)
| ア ン チ モ ン |  |  | (mg/L)
その他項目 | 塩 分 |  |  | ( - ) | 表 | 27.72 | 29.04 | 25.22 | 17.47 | 30.77 | 30.30 | 31.58 | 31.75 | 30.55 | 31.08 | 28.72 | 31.52 | - | / | 12 | 17.47 | ～ | 31.75 | 28.81
[5 empty] | 底 | 31.85 | 32.18 | 31.83 | 31.10 | 32.11 | 32.36 | 32.67 | 31.83 | 31.42 | 32.15 | 31.23 | 32.18 | - | / | 12 | 31.10 | ～ | 32.67 | 31.91
[5 empty] | 最下 | 32.09 | 32.17 | 32.02 | 31.40 | 31.61 | 32.28 | 32.68 | 31.91 | 31.42 | 32.20 | 31.27 | 32.30 | - | / | 12 | 31.27 | ～ | 32.68 | 31.95
| フ ェ オ フ ィ チ ン |  |  | (μg/L) |  | 1.6 | 3.0 | 10 | 4.8 | 4.5 | 4.7 | 3.1 | 0.6 | 0.8 | 5.0 | 2.4 | 0.8 | - | / | 12 | 0.6 | ～ | 10 | 3.4
| 非 ｲ ｵ ﾝ 界 面 活 性 剤 |  |  | (mg/L)
| 電 気 伝 導 率 |  |  | (mS/m) | 表 | 3990 | 4170 | 3660 | 2670 | 4350 | 4330 | 4490 | 4510 | 4360 | 4430 | 4130 | 4460 | - | / | 12 | 2670 | ～ | 4510 | 4130
[5 empty] | 底 | 4500 | 4550 | 4520 | 4420 | 4550 | 4560 | 4610 | 4510 | 4470 | 4560 | 4450 | 4550 | - | / | 12 | 4420 | ～ | 4610 | 4520
| ＜備考＞ COD（75%値） ： 表層－ |  |  |  |  | 3.9 | (mg/L)、 全層－ |  | 3.4 | (mg/L) |  |  |  |  | * <層>が空欄の項目は表層のデータを示している。

## C-5
年度 |  | 地点統一番号 |  | 府独自番号 |  | 地点名 |  | 水域名 |  |  | 類型 |  | N・P水域名 |  |  | 類型 |  | 類型（水生生物） |  |  |  | 担当機関
令和６ |  | 60103 |  | 0003 |  | C-5 |  | 大阪湾（１） |  |  | C |  | 大阪湾（イ） |  |  | Ⅳ |  | 生物特A |  |  |  | 大阪府
| 採 取 月 日 |  |  |  | 層 | 4/17 | 5/14 | 6/12 | 7/25 | 8/8 | 9/10 | 10/10 | 11/21 | 12/10 | 1/23 | 2/20 | 3/5 | m | / | n | 最小値 | ～ | 最大値 | 平均値
| 採 取 時 刻 |  |  |  |  | 11:21 | 13:19 | 11:58 | 15:38 | 14:25 | 12:53 | 13:38 | 12:39 | 11:55 | 14:06 | 9:41 | 12:05
| 水 深 |  |  | (m) |  | 12.2 | 12.6 | 12.7 | 11.4 | 11.7 | 12.2 | 12.6 | 12.4 | 12.1 | 11.6 | 11.8 | 10.5 |  |  |  | 10.5 | ～ | 12.7 | 12.0
| 天 候 |  |  |  |  | 晴れ | 快晴 | 晴れ | 晴れ | 晴れ | 晴れ | 晴れ | 快晴 | 晴れ | 晴れ | 晴れ | 雨
| 気 温 |  |  | (℃) |  | 18.4 | 18.1 | 25.0 | 29.9 | 28.7 | 30.7 | 24.3 | 15.8 | 11.8 | 10.6 | 4.0 | 9.2 |  |  |  | 4.0 | ～ | 30.7 | 18.9
| 水 温 |  |  | (℃) | 表 | 17.9 | 18.1 | 23.4 | 30.5 | 25.8 | 29.5 | 25.2 | 19.9 | 14.5 | 10.8 | 7.6 | 8.9 |  |  |  | 7.6 | ～ | 30.5 | 19.3
[5 empty] | 底 | 12.6 | 15.7 | 17.8 | 22.3 | 23.4 | 26.5 | 25.1 | 19.6 | 15.3 | 10.6 | 8.1 | 8.9 |  |  |  | 8.1 | ～ | 26.5 | 17.2
| 色 相 |  |  |  | 表 | 濃緑 | 濃黄緑 | 濃緑 | 濃黄緑 | 濃灰黄緑 | 濃黄緑 | 濃黄緑 | 濃黄緑 | 濃緑 | 濃灰黄緑 | 濃黄緑 | 濃黄緑
底
| 臭 気 |  |  |  | 表 | 無 | 無 | 無 | 無 | 無 | 無 | 無 | 無 | 無 | 無 | 無 | 無
[5 empty] | 底 | 無 | 無 | 無 | 無 | 無 | 無 | 無 | 無 | 無 | 無 | 無 | 無
| 透 明 度 |  |  | (m) |  | 4.0 | 2.5 | 3.0 | 1.5 | 2.2 | 5.8 | 2.4 | 3.4 | 4.1 | 4.2 | 6.8 | 6.0 |  |  |  | 1.5 | ～ | 6.8 | 3.8
| 透 視 度 |  |  | (cm) | 表 | >50 | >50 | >50 | >50 | >50 | >50 | >50 | >50 | >50 | >50 | >50 | >50 |  |  |  | >50 | ～ | >50 | >50
[5 empty] | 底 | >50 | >50 | >50 | >50 | >50 | >50 | >50 | >50 | >50 | >50 | >50 | >50 |  |  |  | >50 | ～ | >50 | >50
生 活 環 境 項 目 | ｐ Ｈ |  |  | ( - ) | 表 | 8.5 | 8.3 | 8.5 | 8.8 | 8.4 | 8.4 | 8.3 | 8.1 | 8.2 | 8.4 | 8.3 | 8.1 | 6 | / | 12 | 8.1 | ～ | 8.8
[5 empty] | 底 | 8.0 | 8.1 | 7.9 | 7.9 | 8.0 | 7.9 | 8.1 | 8.1 | 8.2 | 8.2 | 8.2 | 8.1 | 0 | / | 12 | 7.9 | ～ | 8.2
| Ｄ Ｏ |  |  | (mg/L) | 表 | 11 | 9.6 | 11 | 8.2 | 7.7 | 8.1 | 8.2 | 6.9 | 8.7 | 12 | 10 | 9.4 | 0 | / | 12 | 6.9 | ～ | 12 | 9.2
[5 empty] | 底 | 6.9 | 7.2 | 2.8 | 0.7 | 3.2 | 1.9 | 4.3 | 6.6 | 8.0 | 9.7 | 10 | 9.1 | 2 | / | 12 | 0.7 | ～ | 10 | 5.9
[5 empty] | 最下 | 6.9 | 7.0 | 2.7 | 0.8 | 3.0 | 1.6 | 3.8 | 6.6 | 8.0 | 9.6 | 10 | 9.1 | 2 | / | 12 | 0.8 | ～ | 10 | 5.8
| D O 飽 和 度 |  |  | (％) | 表 | 144 | 123 | 161 | 122 | 112 | 127 | 121 | 92 | 104 | 137 | 108 | 99 | - | / | 12 | 92 | ～ | 161 | 121
[5 empty] | 底 | 79 | 89 | 36 | 11 | 46 | 29 | 63 | 88 | 98 | 106 | 106 | 97 | - | / | 12 | 11 | ～ | 106 | 71
[5 empty] | 最下 | 80 | 85 | 34 | 12 | 42 | 24 | 56 | 88 | 98 | 106 | 106 | 96 | - | / | 12 | 12 | ～ | 106 | 69
| Ｃ Ｏ Ｄ |  |  | (mg/L) | 表 | 3.0 | 3.3 | 4.2 | 4.9 | 3.6 | 3.5 | 3.1 | 1.6 | 2.3 | 2.4 | 2.9 | 1.9 | 0 | / | 12 | 1.6 | ～ | 4.9 | 3.1
[5 empty] | 底 | 2.1 | 2.4 | 2.4 | 2.5 | 1.6 | 2.5 | 1.8 | 1.6 | 2.0 | 2.1 | 3.0 | 2.0 | 0 | / | 12 | 1.6 | ～ | 3.0 | 2.2
| 溶解性Ｃ O Ｄ |  |  | (mg/L) | 表 | 2.5 | 1.8 | 2.5 | 3.2 | 2.3 | 2.1 | 2.0 | 1.4 | 2.0 | 1.9 | 1.8 | 1.9 | - | / | 12 | 1.4 | ～ | 3.2 | 2.1
[5 empty] | 底 | 1.4 | 1.5 | 1.5 | 1.4 | 1.5 | 1.8 | 1.8 | 1.4 | 1.6 | 1.1 | 1.7 | 2.0 | - | / | 12 | 1.1 | ～ | 2.0 | 1.6
| C O D ( ｱ ﾙ ｶ ﾘ 性 法 ) |  |  | (mg/L)
| 大 腸 菌 数 |  | (CFU/100mL)
| n - ﾍ ｷ ｻ ﾝ 抽 出 物 質 |  |  | (mg/L) | [5 empty] | <0.5 | [5 empty] | <0.5 |  | - | / | 2 | <0.5 | ～ | <0.5 | <0.5
| 全 窒 素 |  |  | (mg/L) | 表 | 0.25 | 0.20 | 0.32 | 0.38 | 0.29 | 0.19 | 0.22 | 0.34 | 0.34 | 0.20 | 0.25 | 0.17 | 0 | / | 12 | 0.17 | ～ | 0.38 | 0.26
[5 empty] | 底 | 0.18 | 0.16 | 0.29 | 0.31 | 0.20 | 0.24 | 0.24 | 0.35 | 0.28 | 0.25 | 0.26 | 0.14 | 0 | / | 12 | 0.14 | ～ | 0.35 | 0.24
| 全 燐 |  |  | (mg/L) | 表 | 0.022 | 0.024 | 0.038 | 0.041 | 0.061 | 0.024 | 0.033 | 0.041 | 0.030 | 0.020 | 0.017 | 0.022 | 0 | / | 12 | 0.017 | ～ | 0.061 | 0.031
[5 empty] | 底 | 0.023 | 0.024 | 0.060 | 0.10 | 0.042 | 0.069 | 0.035 | 0.044 | 0.028 | 0.030 | 0.027 | 0.020 | 1 | / | 12 | 0.020 | ～ | 0.10 | 0.042
| 全 亜 鉛（水生生物） |  |  | (mg/L) |  |  | 0.002 |  |  | 0.001 |  |  | 0.002 |  |  | 0.004 |  | 0 | / | 4 | 0.001 | ～ | 0.004 | 0.002
| ノニルフェノール（水生生物） |  |  | (mg/L) | [5 empty] | <0.00006 | [5 empty] | <0.00006 |  | 0 | / | 2 | <0.00006 | ～ | <0.00006 | <0.00006
| Ｌ Ａ Ｓ（水生生物） |  |  | (mg/L) | [5 empty] | <0.0006 | [5 empty] | <0.0006 |  | 0 | / | 2 | <0.0006 | ～ | <0.0006 | <0.0006
健 康 項 目 | カ ド ミ ウ ム |  |  | (mg/L)
| 全 シ ア ン |  |  | (mg/L)
| 鉛 |  |  | (mg/L)
| 六 価 ク ロ ム |  |  | (mg/L)
| 砒 素 |  |  | (mg/L)
| 総 水 銀 |  |  | (mg/L)
| ア ル キ ル 水 銀 |  |  | (mg/L)
| Ｐ Ｃ Ｂ |  |  | (mg/L)
| ジ ク ロ ロ メ タ ン |  |  | (mg/L)
| 四 塩 化 炭 素 |  |  | (mg/L)
| 1,2-ｼﾞｸﾛﾛｴﾀﾝ |  |  | (mg/L)
| 1,1-ｼﾞｸﾛﾛｴﾁﾚﾝ |  |  | (mg/L)
| ｼｽ-1,2-ｼﾞｸﾛﾛｴﾁﾚﾝ |  |  | (mg/L)
| 1,1,1-ﾄﾘｸﾛﾛｴﾀﾝ |  |  | (mg/L)
| 1,1,2-ﾄﾘｸﾛﾛｴﾀﾝ |  |  | (mg/L)
| トリクロロエチレン |  |  | (mg/L)
| テトラクロロエチレン |  |  | (mg/L)
| 1,3-ｼﾞｸﾛﾛﾌﾟﾛﾍﾟﾝ |  |  | (mg/L)
| チ ウ ラ ム |  |  | (mg/L)
| シ マ ジ ン |  |  | (mg/L)
| チ オ ベ ン カ ル ブ |  |  | (mg/L)
| ベ ン ゼ ン |  |  | (mg/L)
| セ レ ン |  |  | (mg/L)
| 硝酸性窒素 及び亜硝酸性窒素 |  |  | (mg/L) |  | <0.08 | <0.08 | <0.08 | <0.08 | <0.08 | <0.08 | <0.08 | 0.12 | 0.15 | <0.08 | <0.08 | <0.08 | 0 | / | 12 | <0.08 | ～ | 0.15 | 0.09
| ふ っ 素 |  |  | (mg/L)
| ほ う 素 |  |  | (mg/L)
| 1,4-ジオキサン |  |  | (mg/L)
特 殊 項 目 | フ ェ ノ ー ル 類 |  |  | (mg/L)
| 銅 |  |  | (mg/L)
| 鉄 （ 溶 解 性 ） |  |  | (mg/L)
| マ ン ガ ン （ 溶 解 性 ） |  |  | (mg/L)
| 全 ク ロ ム |  |  | (mg/L)
| 陰イオン界面活性剤 |  |  | (mg/L) | [5 empty] | <0.01 | [5 empty] | <0.01 |  | - | / | 2 | <0.01 | ～ | <0.01 | <0.01
| ク ロ ロ フ ィ ル a |  |  | (μg/L) |  | 3.6 | 2.7 | 4.1 | 7.6 | 4.7 | 1.1 | 7.4 | 1.6 | 2.9 | 6.8 | 1.9 | 1.1 | - | / | 12 | 1.1 | ～ | 7.6 | 3.8
| ｱ ﾝ ﾓ ﾆ ｱ 性 窒 素 |  |  | (mg/L) | 表 | <0.04 | <0.04 | <0.04 | <0.04 | <0.04 | <0.04 | <0.04 | 0.06 | <0.04 | <0.04 | <0.04 | <0.04 | - | / | 12 | <0.04 | ～ | 0.06 | 0.04
[5 empty] | 底 | <0.04 | <0.04 | 0.08 | 0.14 | <0.04 | <0.04 | <0.04 | 0.08 | <0.04 | <0.04 | <0.04 | <0.04 | - | / | 12 | <0.04 | ～ | 0.14 | 0.06
| 硝 酸 性 窒 素 |  |  | (mg/L) | 表 | <0.04 | <0.04 | <0.04 | <0.04 | <0.04 | <0.04 | <0.04 | 0.11 | 0.14 | <0.04 | <0.04 | <0.04 | - | / | 12 | <0.04 | ～ | 0.14 | 0.05
[5 empty] | 底 | <0.04 | <0.04 | <0.04 | <0.04 | <0.04 | <0.04 | 0.04 | 0.11 | 0.10 | 0.04 | <0.04 | <0.04 | - | / | 12 | <0.04 | ～ | 0.11 | 0.05
| 亜 硝 酸 性 窒 素 |  |  | (mg/L) | 表 | <0.04 | <0.04 | <0.04 | <0.04 | <0.04 | <0.04 | <0.04 | <0.04 | <0.04 | <0.04 | <0.04 | <0.04 | - | / | 12 | <0.04 | ～ | <0.04 | <0.04
[5 empty] | 底 | <0.04 | <0.04 | <0.04 | <0.04 | <0.04 | <0.04 | <0.04 | <0.04 | <0.04 | <0.04 | <0.04 | <0.04 | - | / | 12 | <0.04 | ～ | <0.04 | <0.04
| り ん 酸 性 り ん |  |  | (mg/L) | 表 | <0.003 | <0.003 | <0.003 | 0.004 | 0.010 | 0.003 | 0.005 | 0.027 | 0.016 | <0.003 | <0.003 | 0.009 | - | / | 12 | <0.003 | ～ | 0.027 | 0.007
[5 empty] | 底 | 0.004 | 0.007 | 0.039 | 0.099 | 0.032 | 0.052 | 0.024 | 0.030 | 0.017 | 0.005 | <0.003 | 0.009 | - | / | 12 | <0.003 | ～ | 0.099 | 0.027
| S S |  |  | (mg/L) | 表 | 2 | 2 | 3 | 4 | 5 | 2 | 4 | 1 | 3 | 3 | 2 | 2 | - | / | 12 | 1 | ～ | 5 | 3
[5 empty] | 底 | 3 | 3 | 2 | 2 | 4 | 6 | 4 | 3 | 3 | 2 | 5 | 1 | - | / | 12 | 1 | ～ | 6 | 3
| V S S |  |  | (mg/L) | 表 | <1 | <1 | 1 | 4 | 4 | 1 | 2 | <1 | 1 | 3 | <1 | 1 | - | / | 12 | <1 | ～ | 4 | 2
[5 empty] | 底 | 1 | <1 | 1 | 1 | 2 | 4 | 2 | <1 | 1 | 1 | 3 | <1 | - | / | 12 | <1 | ～ | 4 | 2
| 濁 度 |  |  | (度・ ｶｵﾘﾝ) | 表 | 2.7 | 3.2 | 3.9 | 4.7 | 6.0 | 1.4 | 2.8 | 1.6 | 1.3 | 1.8 | 0.6 | 1.2 | - | / | 12 | 0.6 | ～ | 6.0 | 2.6
[5 empty] | 底 | 2.6 | 2.6 | 1.2 | 0.6 | 1.8 | 2.9 | 2.3 | 3.5 | 1.4 | 1.0 | 1.0 | 1.2 | - | / | 12 | 0.6 | ～ | 3.5 | 1.8
要 監 視 項 目 | Ｅ Ｐ Ｎ |  |  | (mg/L)
| ク ロ ロ ホ ル ム |  |  | (mg/L)
| ﾄﾗﾝｽ-1,2-ｼﾞｸﾛﾛｴﾁﾚﾝ |  |  | (mg/L)
| 1,2-ｼﾞｸﾛﾛﾌﾟﾛﾊﾟﾝ |  |  | (mg/L)
| p-ｼﾞｸﾛﾛﾍﾞﾝｾﾞﾝ |  |  | (mg/L)
| イ ソ キ サ チ オ ン |  |  | (mg/L)
| ダ イ ア ジ ノ ン |  |  | (mg/L)
| フ ェ ニ ト ロ チ オ ン |  |  | (mg/L)
| イ ソ プ ロ チ オ ラ ン |  |  | (mg/L)
| オ キ シ ン 銅 |  |  | (mg/L)
| ク ロ ロ タ ロ ニ ル |  |  | (mg/L)
| プ ロ ピ ザ ミ ド |  |  | (mg/L)
| ジ ク ロ ル ボ ス |  |  | (mg/L)
| フ ェ ノ ブ カ ル ブ |  |  | (mg/L)
| イ プ ロ ベ ン ホ ス |  |  | (mg/L)
| ク ロ ル ニ ト ロ フ ェ ン |  |  | (mg/L)
| ト ル エ ン |  |  | (mg/L)
| キ シ レ ン |  |  | (mg/L)
| ﾌﾀﾙ酸ｼﾞｴﾁﾙﾍｷｼﾙ |  |  | (mg/L)
| ニ ッ ケ ル |  |  | (mg/L)
| モ リ ブ デ ン |  |  | (mg/L)
| ア ン チ モ ン |  |  | (mg/L)
その他項目 | 塩 分 |  |  | ( - ) | 表 | 28.51 | 31.03 | 27.55 | 19.36 | 29.75 | 31.16 | 32.27 | 31.79 | 31.25 | 31.44 | 31.06 | 32.05 | - | / | 12 | 19.36 | ～ | 32.27 | 29.77
[5 empty] | 底 | 32.02 | 32.19 | 32.19 | 31.22 | 32.50 | 32.60 | 32.69 | 31.79 | 31.59 | 31.91 | 31.61 | 32.13 | - | / | 12 | 31.22 | ～ | 32.69 | 32.04
[5 empty] | 最下 | 32.05 | 32.16 | 32.07 | 31.42 | 32.52 | 32.54 | 32.67 | 31.78 | 31.81 | 31.96 | 31.69 | 32.20 | - | / | 12 | 31.42 | ～ | 32.67 | 32.07
| フ ェ オ フ ィ チ ン |  |  | (μg/L) |  | 0.9 | 1.4 | 5.0 | 3.4 | 2.3 | 1.2 | 3.5 | 0.5 | 1.2 | 4.4 | 0.7 | 0.4 | - | / | 12 | 0.4 | ～ | 5.0 | 2.1
| 非 ｲ ｵ ﾝ 界 面 活 性 剤 |  |  | (mg/L)
| 電 気 伝 導 率 |  |  | (mS/m) | 表 | 4090 | 4400 | 3960 | 2920 | 4260 | 4420 | 4590 | 4520 | 4440 | 4470 | 4420 | 4540 | - | / | 12 | 2920 | ～ | 4590 | 4250
[5 empty] | 底 | 4510 | 4550 | 4560 | 4440 | 4600 | 4590 | 4620 | 4520 | 4490 | 4530 | 4490 | 4550 | - | / | 12 | 4440 | ～ | 4620 | 4540
| ＜備考＞ COD（75%値） ： 表層－ |  |  |  |  | 3.5 | (mg/L)、 全層－ |  | 3.0 | (mg/L) |  |  |  |  | * <層>が空欄の項目は表層のデータを示している。

## B-3
年度 |  | 地点統一番号 |  | 府独自番号 |  | 地点名 |  | 水域名 |  |  | 類型 |  | N・P水域名 |  |  | 類型 |  | 類型（水生生物） |  |  |  | 担当機関
令和６ |  | 60201 |  | 0004 |  | B-3 |  | 大阪湾（２） |  |  | B |  | 大阪湾（ロ） |  |  | Ⅲ |  | 生物A |  |  |  | 大阪府
| 採 取 月 日 |  |  |  | 層 | 4/17 | 5/14 | 6/12 | 7/25 | 8/8 | 9/10 | 10/10 | 11/21 | 12/10 | 1/23 | 2/20 | 3/5 | m | / | n | 最小値 | ～ | 最大値 | 平均値
| 採 取 時 刻 |  |  |  |  | 9:31 | 10:29 | 9:48 | 10:49 | 10:21 | 10:16 | 10:28 | 10:07 | 9:48 | 10:25 | 13:37 | 9:54
| 水 深 |  |  | (m) |  | 16.4 | 16.3 | 16.5 | 16.1 | 16.5 | 16.0 | 16.3 | 16.3 | 15.9 | 16.1 | 15.9 | 16.5 |  |  |  | 15.9 | ～ | 16.5 | 16.2
| 天 候 |  |  |  |  | 晴れ | 快晴 | 晴れ | 晴れ | 快晴 | 晴れ | 晴れ | 快晴 | 快晴 | 晴れ | 晴れ | 雨
| 気 温 |  |  | (℃) |  | 20.6 | 16.3 | 22.9 | 29.6 | 28.1 | 30.7 | 22.4 | 15.2 | 10.6 | 8.0 | 5.3 | 9.5 |  |  |  | 5.3 | ～ | 30.7 | 18.3
| 水 温 |  |  | (℃) | 表 | 16.4 | 17.5 | 23.2 | 29.6 | 26.5 | 29.3 | 24.3 | 19.9 | 14.0 | 10.1 | 7.8 | 8.9 |  |  |  | 7.8 | ～ | 29.6 | 19.0
[5 empty] | 底 | 12.6 | 15.7 | 18.7 | 22.2 | 23.5 | 26.0 | 25.1 | 20.5 | 16.3 | 11.3 | 8.6 | 9.1 |  |  |  | 8.6 | ～ | 26.0 | 17.5
| 色 相 |  |  |  | 表 | 濃灰黄緑 | 濃灰黄緑 | 濃緑 | 濃灰黄緑 | 濃黄緑 | 濃黄緑 | 濃黄緑 | 濃黄緑 | 濃緑青 | 濃灰黄緑 | 濃黄緑 | 濃黄緑
底
| 臭 気 |  |  |  | 表 | 無 | 無 | 無 | 無 | 無 | 無 | 無 | 無 | 無 | 無 | 無 | 無
[5 empty] | 底 | 無 | 無 | 無 | 無 | 無 | 無 | 無 | 無 | 無 | 無 | 無 | 無
| 透 明 度 |  |  | (m) |  | 2.3 | 1.3 | 4.0 | 1.6 | 2.4 | 4.9 | 3.5 | 6.5 | 10.9 | 3.4 | 4.4 | 4.5 |  |  |  | 1.3 | ～ | 10.9 | 4.1
| 透 視 度 |  |  | (cm) | 表 | >50 | >50 | >50 | >50 | >50 | >50 | >50 | >50 | >50 | >50 | >50 | >50 |  |  |  | >50 | ～ | >50 | >50
[5 empty] | 底 | >50 | >50 | >50 | >50 | >50 | >50 | >50 | >50 | >50 | >50 | >50 | >50 |  |  |  | >50 | ～ | >50 | >50
生 活 環 境 項 目 | ｐ Ｈ |  |  | ( - ) | 表 | 8.5 | 8.5 | 8.5 | 8.8 | 8.2 | 8.5 | 8.3 | 8.2 | 8.3 | 8.4 | 8.4 | 8.2 | 7 | / | 12 | 8.2 | ～ | 8.8
[5 empty] | 底 | 8.1 | 8.1 | 8.1 | 7.9 | 8.1 | 8.1 | 8.1 | 8.2 | 8.2 | 8.1 | 8.2 | 8.2 | 0 | / | 12 | 7.9 | ～ | 8.2
| Ｄ Ｏ |  |  | (mg/L) | 表 | 12 | 12 | 11 | 9.6 | 6.6 | 9.1 | 8.8 | 7.5 | 8.7 | 12 | 11 | 9.5 | 0 | / | 12 | 6.6 | ～ | 12 | 9.8
[5 empty] | 底 | 7.5 | 6.7 | 5.6 | 2.4 | 5.5 | 4.7 | 5.4 | 6.9 | 8.0 | 8.2 | 9.6 | 9.2 | 2 | / | 12 | 2.4 | ～ | 9.6 | 6.6
[5 empty] | 最下 | 7.0 | 6.6 | 4.9 | 2.2 | 3.9 | 3.6 | 5.4 | 6.9 | 7.7 | 8.2 | 9.6 | 9.2 | 4 | / | 12 | 2.2 | ～ | 9.6 | 6.3
| D O 飽 和 度 |  |  | (％) | 表 | 151 | 161 | 156 | 140 | 97 | 141 | 126 | 100 | 102 | 139 | 120 | 101 | - | / | 12 | 97 | ～ | 161 | 128
[5 empty] | 底 | 86 | 83 | 73 | 33 | 79 | 70 | 80 | 93 | 99 | 92 | 101 | 98 | - | / | 12 | 33 | ～ | 101 | 82
[5 empty] | 最下 | 81 | 81 | 63 | 31 | 56 | 53 | 80 | 93 | 97 | 92 | 101 | 98 | - | / | 12 | 31 | ～ | 101 | 77
| Ｃ Ｏ Ｄ |  |  | (mg/L) | 表 | 4.1 | 4.9 | 4.0 | 4.6 | 3.0 | 2.9 | 3.4 | 1.9 | 2.4 | 4.7 | 3.5 | 2.1 | 7 | / | 12 | 1.9 | ～ | 4.9 | 3.5
[5 empty] | 底 | 1.8 | 2.1 | 1.7 | 1.8 | 1.5 | 1.7 | 2.0 | 1.7 | 1.9 | 1.6 | 2.1 | 1.9 | 0 | / | 12 | 1.5 | ～ | 2.1 | 1.8
| 溶解性Ｃ O Ｄ |  |  | (mg/L) | 表 | 2.8 | 2.9 | 2.5 | 3.3 | 2.7 | 1.8 | 1.8 | 1.6 | 1.8 | 2.1 | 1.8 | 1.7 | - | / | 12 | 1.6 | ～ | 3.3 | 2.2
[5 empty] | 底 | 1.7 | 1.8 | 1.4 | 1.6 | 1.4 | 1.4 | 1.5 | 1.6 | 1.4 | 1.3 | 1.6 | 1.3 | - | / | 12 | 1.3 | ～ | 1.8 | 1.5
| C O D ( ｱ ﾙ ｶ ﾘ 性 法 ) |  |  | (mg/L)
| 大 腸 菌 数 |  | (CFU/100mL)
| n - ﾍ ｷ ｻ ﾝ 抽 出 物 質 |  |  | (mg/L) |  | N.D | N.D | N.D | N.D | N.D | N.D | N.D | N.D | N.D | N.D | N.D | N.D | 0 | / | 12 | N.D | ～ | N.D | N.D
| 全 窒 素 |  |  | (mg/L) | 表 | 0.39 | 0.40 | 0.32 | 0.35 | 0.36 | 0.25 | 0.37 | 0.31 | 0.37 | 0.54 | 0.36 | 0.21 | 0 | / | 12 | 0.21 | ～ | 0.54 | 0.35
[5 empty] | 底 | 0.21 | 0.21 | 0.20 | 0.27 | 0.17 | 0.22 | 0.19 | 0.22 | 0.21 | 0.20 | 0.18 | 0.16 | 0 | / | 12 | 0.16 | ～ | 0.27 | 0.20
| 全 燐 |  |  | (mg/L) | 表 | 0.038 | 0.049 | 0.032 | 0.046 | 0.072 | 0.029 | 0.052 | 0.033 | 0.030 | 0.067 | 0.025 | 0.023 | 3 | / | 12 | 0.023 | ～ | 0.072 | 0.041
[5 empty] | 底 | 0.024 | 0.031 | 0.029 | 0.064 | 0.028 | 0.040 | 0.030 | 0.032 | 0.029 | 0.026 | 0.021 | 0.023 | 1 | / | 12 | 0.021 | ～ | 0.064 | 0.031
| 全 亜 鉛（水生生物） |  |  | (mg/L) |  |  | 0.004 |  |  | 0.004 |  |  | 0.001 |  |  | 0.003 |  | 0 | / | 4 | 0.001 | ～ | 0.004 | 0.003
| ノニルフェノール（水生生物） |  |  | (mg/L) | [5 empty] | <0.00006 | [5 empty] | <0.00006 |  | 0 | / | 2 | <0.00006 | ～ | <0.00006 | <0.00006
| Ｌ Ａ Ｓ（水生生物） |  |  | (mg/L) | [5 empty] | <0.0006 | [5 empty] | <0.0006 |  | 0 | / | 2 | <0.0006 | ～ | <0.0006 | <0.0006
健 康 項 目 | カ ド ミ ウ ム |  |  | (mg/L)
| 全 シ ア ン |  |  | (mg/L)
| 鉛 |  |  | (mg/L)
| 六 価 ク ロ ム |  |  | (mg/L)
| 砒 素 |  |  | (mg/L)
| 総 水 銀 |  |  | (mg/L)
| ア ル キ ル 水 銀 |  |  | (mg/L)
| Ｐ Ｃ Ｂ |  |  | (mg/L)
| ジ ク ロ ロ メ タ ン |  |  | (mg/L)
| 四 塩 化 炭 素 |  |  | (mg/L)
| 1,2-ｼﾞｸﾛﾛｴﾀﾝ |  |  | (mg/L)
| 1,1-ｼﾞｸﾛﾛｴﾁﾚﾝ |  |  | (mg/L)
| ｼｽ-1,2-ｼﾞｸﾛﾛｴﾁﾚﾝ |  |  | (mg/L)
| 1,1,1-ﾄﾘｸﾛﾛｴﾀﾝ |  |  | (mg/L)
| 1,1,2-ﾄﾘｸﾛﾛｴﾀﾝ |  |  | (mg/L)
| トリクロロエチレン |  |  | (mg/L)
| テトラクロロエチレン |  |  | (mg/L)
| 1,3-ｼﾞｸﾛﾛﾌﾟﾛﾍﾟﾝ |  |  | (mg/L)
| チ ウ ラ ム |  |  | (mg/L)
| シ マ ジ ン |  |  | (mg/L)
| チ オ ベ ン カ ル ブ |  |  | (mg/L)
| ベ ン ゼ ン |  |  | (mg/L)
| セ レ ン |  |  | (mg/L)
| 硝酸性窒素 及び亜硝酸性窒素 |  |  | (mg/L) |  | <0.08 | <0.08 | <0.08 | <0.08 | <0.08 | <0.08 | 0.08 | 0.13 | 0.22 | 0.10 | 0.11 | <0.08 | 0 | / | 12 | <0.08 | ～ | 0.22 | 0.10
| ふ っ 素 |  |  | (mg/L)
| ほ う 素 |  |  | (mg/L)
| 1,4-ジオキサン |  |  | (mg/L)
特 殊 項 目 | フ ェ ノ ー ル 類 |  |  | (mg/L)
| 銅 |  |  | (mg/L)
| 鉄 （ 溶 解 性 ） |  |  | (mg/L)
| マ ン ガ ン （ 溶 解 性 ） |  |  | (mg/L)
| 全 ク ロ ム |  |  | (mg/L)
| 陰イオン界面活性剤 |  |  | (mg/L) | [5 empty] | <0.01 | [5 empty] | <0.01 |  | - | / | 2 | <0.01 | ～ | <0.01 | <0.01
| ク ロ ロ フ ィ ル a |  |  | (μg/L) |  | 9.3 | 9.5 | 4.6 | 9.0 | 4.7 | 1.6 | 12 | 1.7 | 1.1 | 11 | 3.7 | 2.3 | - | / | 12 | 1.1 | ～ | 12 | 5.9
| ｱ ﾝ ﾓ ﾆ ｱ 性 窒 素 |  |  | (mg/L) | 表 | <0.04 | <0.04 | <0.04 | <0.04 | 0.04 | <0.04 | <0.04 | <0.04 | <0.04 | <0.04 | <0.04 | <0.04 | - | / | 12 | <0.04 | ～ | 0.04 | 0.04
[5 empty] | 底 | 0.04 | 0.05 | <0.04 | <0.04 | <0.04 | <0.04 | <0.04 | <0.04 | <0.04 | <0.04 | <0.04 | <0.04 | - | / | 12 | <0.04 | ～ | 0.05 | 0.04
| 硝 酸 性 窒 素 |  |  | (mg/L) | 表 | <0.04 | <0.04 | <0.04 | <0.04 | <0.04 | <0.04 | 0.07 | 0.12 | 0.21 | 0.09 | 0.11 | 0.06 | - | / | 12 | <0.04 | ～ | 0.21 | 0.08
[5 empty] | 底 | <0.04 | <0.04 | <0.04 | 0.10 | <0.04 | <0.04 | <0.04 | 0.06 | 0.05 | 0.04 | <0.04 | <0.04 | - | / | 12 | <0.04 | ～ | 0.10 | 0.05
| 亜 硝 酸 性 窒 素 |  |  | (mg/L) | 表 | <0.04 | <0.04 | <0.04 | <0.04 | <0.04 | <0.04 | <0.04 | <0.04 | <0.04 | <0.04 | <0.04 | <0.04 | - | / | 12 | <0.04 | ～ | <0.04 | <0.04
[5 empty] | 底 | <0.04 | <0.04 | <0.04 | 0.05 | <0.04 | <0.04 | <0.04 | <0.04 | <0.04 | <0.04 | <0.04 | <0.04 | - | / | 12 | <0.04 | ～ | 0.05 | 0.04
| り ん 酸 性 り ん |  |  | (mg/L) | 表 | <0.003 | 0.005 | <0.003 | 0.005 | 0.034 | 0.003 | 0.010 | 0.023 | 0.018 | 0.003 | 0.003 | 0.010 | - | / | 12 | <0.003 | ～ | 0.034 | 0.010
[5 empty] | 底 | 0.012 | 0.019 | 0.019 | 0.058 | 0.018 | 0.028 | 0.017 | 0.019 | 0.018 | 0.016 | 0.004 | 0.012 | - | / | 12 | 0.004 | ～ | 0.058 | 0.020
| S S |  |  | (mg/L) | 表 | 7 | 8 | 4 | 6 | 3 | 2 | 4 | 2 | 2 | 6 | 2 | 4 | - | / | 12 | 2 | ～ | 8 | 4
[5 empty] | 底 | 3 | 4 | 1 | 1 | 2 | 3 | 3 | 2 | 1 | 2 | 2 | 3 | - | / | 12 | 1 | ～ | 4 | 2
| V S S |  |  | (mg/L) | 表 | 4 | 6 | 3 | 4 | 2 | 1 | 2 | 1 | <1 | 4 | 2 | 2 | - | / | 12 | <1 | ～ | 6 | 3
[5 empty] | 底 | 1 | 2 | <1 | <1 | <1 | 1 | <1 | 1 | <1 | <1 | <1 | <1 | - | / | 12 | <1 | ～ | 2 | 1
| 濁 度 |  |  | (度・ ｶｵﾘﾝ) | 表 | 3.7 | 7.8 | 3.0 | 6.5 | 3.6 | 2.0 | 3.6 | 1.3 | 0.7 | 5.1 | 2.5 | 2.6 | - | / | 12 | 0.7 | ～ | 7.8 | 3.5
[5 empty] | 底 | 1.0 | 2.4 | 0.8 | 0.4 | 1.0 | 1.4 | 1.3 | 1.6 | 0.6 | 1.1 | 1.6 | 2.4 | - | / | 12 | 0.4 | ～ | 2.4 | 1.3
要 監 視 項 目 | Ｅ Ｐ Ｎ |  |  | (mg/L)
| ク ロ ロ ホ ル ム |  |  | (mg/L)
| ﾄﾗﾝｽ-1,2-ｼﾞｸﾛﾛｴﾁﾚﾝ |  |  | (mg/L)
| 1,2-ｼﾞｸﾛﾛﾌﾟﾛﾊﾟﾝ |  |  | (mg/L)
| p-ｼﾞｸﾛﾛﾍﾞﾝｾﾞﾝ |  |  | (mg/L)
| イ ソ キ サ チ オ ン |  |  | (mg/L)
| ダ イ ア ジ ノ ン |  |  | (mg/L)
| フ ェ ニ ト ロ チ オ ン |  |  | (mg/L)
| イ ソ プ ロ チ オ ラ ン |  |  | (mg/L)
| オ キ シ ン 銅 |  |  | (mg/L)
| ク ロ ロ タ ロ ニ ル |  |  | (mg/L)
| プ ロ ピ ザ ミ ド |  |  | (mg/L)
| ジ ク ロ ル ボ ス |  |  | (mg/L)
| フ ェ ノ ブ カ ル ブ |  |  | (mg/L)
| イ プ ロ ベ ン ホ ス |  |  | (mg/L)
| ク ロ ル ニ ト ロ フ ェ ン |  |  | (mg/L)
| ト ル エ ン |  |  | (mg/L)
| キ シ レ ン |  |  | (mg/L)
| ﾌﾀﾙ酸ｼﾞｴﾁﾙﾍｷｼﾙ |  |  | (mg/L)
| ニ ッ ケ ル |  |  | (mg/L)
| モ リ ブ デ ン |  |  | (mg/L)
| ア ン チ モ ン |  |  | (mg/L)
その他項目 | 塩 分 |  |  | ( - ) | 表 | 25.92 | 28.45 | 25.74 | 17.61 | 28.49 | 30.20 | 29.99 | 31.49 | 30.39 | 30.15 | 29.54 | 31.38 | - | / | 12 | 17.61 | ～ | 31.49 | 28.28
[5 empty] | 底 | 31.97 | 32.30 | 32.30 | 31.64 | 32.60 | 32.60 | 32.59 | 32.30 | 32.40 | 32.49 | 32.05 | 32.30 | - | / | 12 | 31.64 | ～ | 32.60 | 32.30
[5 empty] | 最下 | 32.14 | 32.27 | 32.18 | 31.67 | 32.50 | 32.48 | 32.49 | 32.30 | 32.38 | 32.49 | 32.03 | 32.31 | - | / | 12 | 31.67 | ～ | 32.50 | 32.27
| フ ェ オ フ ィ チ ン |  |  | (μg/L) |  | 3.0 | 5.9 | 4.0 | 4.9 | 2.1 | 0.8 | 3.3 | 0.7 | 0.5 | 5.1 | 1.7 | 0.9 | - | / | 12 | 0.5 | ～ | 5.9 | 2.7
| 非 ｲ ｵ ﾝ 界 面 活 性 剤 |  |  | (mg/L)
| 電 気 伝 導 率 |  |  | (mS/m) | 表 | 3770 | 4070 | 3740 | 2680 | 4090 | 4290 | 4290 | 4470 | 4330 | 4310 | 4230 | 4440 | - | / | 12 | 2680 | ～ | 4470 | 4060
[5 empty] | 底 | 4550 | 4560 | 4580 | 4500 | 4580 | 4610 | 4610 | 4580 | 4580 | 4590 | 4540 | 4570 | - | / | 12 | 4500 | ～ | 4610 | 4570
| ＜備考＞ COD（75%値） ： 表層－ |  |  |  |  | 4.1 | (mg/L)、 全層－ |  | 3.0 | (mg/L) |  |  |  |  | * <層>が空欄の項目は表層のデータを示している。

## B-4
年度 |  | 地点統一番号 |  | 府独自番号 |  | 地点名 |  | 水域名 |  |  | 類型 |  | N・P水域名 |  |  | 類型 |  | 類型（水生生物） |  |  |  | 担当機関
令和６ |  | 60202 |  | 0005 |  | B-4 |  | 大阪湾（２） |  |  | B |  | 大阪湾（ロ） |  |  | Ⅲ |  | 生物A |  |  |  | 大阪府
| 採 取 月 日 |  |  |  | 層 | 4/17 | 5/14 | 6/12 | 7/25 | 8/8 | 9/10 | 10/10 | 11/21 | 12/10 | 1/23 | 2/20 | 3/5 | m | / | n | 最小値 | ～ | 最大値 | 平均値
| 採 取 時 刻 |  |  |  |  | 11:00 | 12:54 | 11:34 | 15:13 | 14:02 | 12:29 | 13:13 | 12:07 | 11:28 | 13:41 | 10:09 | 11:41
| 水 深 |  |  | (m) |  | 15.1 | 15.1 | 15.4 | 14.0 | 14.5 | 15.0 | 15.3 | 15.4 | 15.0 | 15.0 | 15.0 | 15.1 |  |  |  | 14.0 | ～ | 15.4 | 15.0
| 天 候 |  |  |  |  | 晴れ | 快晴 | 晴れ | 晴れ | 晴れ | 晴れ | 晴れ | 快晴 | 晴れ | 晴れ | 晴れ | 雨
| 気 温 |  |  | (℃) |  | 18.2 | 17.6 | 24.5 | 29.8 | 28.8 | 31.0 | 24.3 | 15.0 | 11.4 | 10.2 | 4.1 | 9.2 |  |  |  | 4.1 | ～ | 31.0 | 18.7
| 水 温 |  |  | (℃) | 表 | 16.5 | 18.1 | 22.6 | 29.3 | 26.4 | 29.0 | 25.5 | 20.0 | 14.4 | 10.8 | 7.5 | 8.9 |  |  |  | 7.5 | ～ | 29.3 | 19.1
[5 empty] | 底 | 12.4 | 15.3 | 18.1 | 22.0 | 23.3 | 26.1 | 25.3 | 20.4 | 16.3 | 11.1 | 8.3 | 8.9 |  |  |  | 8.3 | ～ | 26.1 | 17.3
| 色 相 |  |  |  | 表 | 濃緑 | 濃灰黄緑 | 濃緑 | 濃緑 | 濃黄緑 | 濃黄緑 | 濃黄緑 | 濃黄緑 | 濃緑 | 濃灰黄緑 | 濃黄緑 | 濃黄緑
底
| 臭 気 |  |  |  | 表 | 無 | 無 | 無 | 無 | 無 | 無 | 無 | 無 | 無 | 無 | 無 | 無
[5 empty] | 底 | 無 | 無 | 無 | 無 | 無 | 無 | 無 | 無 | 無 | 無 | 無 | 無
| 透 明 度 |  |  | (m) |  | 4.5 | 1.7 | 3.5 | 2.0 | 2.7 | 8.4 | 3.8 | 4.4 | 6.0 | 3.5 | 5.8 | 5.0 |  |  |  | 1.7 | ～ | 8.4 | 4.3
| 透 視 度 |  |  | (cm) | 表 | >50 | >50 | >50 | >50 | >50 | >50 | >50 | >50 | >50 | >50 | >50 | >50 |  |  |  | >50 | ～ | >50 | >50
[5 empty] | 底 | >50 | >50 | >50 | >50 | >50 | >50 | >50 | >50 | >50 | >50 | >50 | >50 |  |  |  | >50 | ～ | >50 | >50
生 活 環 境 項 目 | ｐ Ｈ |  |  | ( - ) | 表 | 8.5 | 8.4 | 8.4 | 8.6 | 8.3 | 8.5 | 8.3 | 8.2 | 8.2 | 8.4 | 8.3 | 8.2 | 6 | / | 12 | 8.2 | ～ | 8.6
[5 empty] | 底 | 8.0 | 8.0 | 8.1 | 8.0 | 8.2 | 8.0 | 8.1 | 8.2 | 8.2 | 8.1 | 8.2 | 8.1 | 0 | / | 12 | 8.0 | ～ | 8.2
| Ｄ Ｏ |  |  | (mg/L) | 表 | 11 | 11 | 10 | 7.8 | 6.4 | 7.8 | 9.0 | 7.3 | 8.8 | 13 | 11 | 9.5 | 0 | / | 12 | 6.4 | ～ | 13 | 9.4
[5 empty] | 底 | 6.7 | 6.3 | 4.7 | 2.0 | 4.3 | 4.5 | 5.1 | 6.9 | 7.6 | 8.2 | 9.8 | 8.9 | 4 | / | 12 | 2.0 | ～ | 9.8 | 6.3
[5 empty] | 最下 | 6.7 | 5.4 | 4.5 | 2.4 | 3.6 | 2.7 | 4.8 | 7.0 | 7.6 | 8.2 | 9.8 | 8.8 | 5 | / | 12 | 2.4 | ～ | 9.8 | 6.0
| D O 飽 和 度 |  |  | (％) | 表 | 139 | 149 | 141 | 116 | 94 | 121 | 132 | 98 | 104 | 147 | 113 | 101 | - | / | 12 | 94 | ～ | 149 | 121
[5 empty] | 底 | 77 | 76 | 61 | 28 | 61 | 67 | 76 | 93 | 95 | 91 | 102 | 94 | - | / | 12 | 28 | ～ | 102 | 77
[5 empty] | 最下 | 77 | 66 | 58 | 34 | 51 | 41 | 70 | 94 | 95 | 92 | 102 | 94 | - | / | 12 | 34 | ～ | 102 | 73
| Ｃ Ｏ Ｄ |  |  | (mg/L) | 表 | 2.9 | 4.3 | 3.8 | 3.9 | 2.6 | 3.2 | 3.1 | 1.7 | 2.8 | 3.3 | 3.1 | 2.0 | 7 | / | 12 | 1.7 | ～ | 4.3 | 3.1
[5 empty] | 底 | 2.1 | 2.0 | 1.7 | 1.6 | 2.1 | 2.3 | 1.6 | 1.6 | 1.8 | 1.7 | 2.7 | 2.0 | 0 | / | 12 | 1.6 | ～ | 2.7 | 1.9
| 溶解性Ｃ O Ｄ |  |  | (mg/L) | 表 | 2.4 | 2.2 | 2.1 | 2.4 | 2.1 | 1.9 | 1.7 | 1.4 | 1.9 | 1.9 | 2.0 | 1.4 | - | / | 12 | 1.4 | ～ | 2.4 | 2.0
[5 empty] | 底 | 1.6 | 1.8 | 1.5 | 1.4 | 1.3 | 1.6 | 1.5 | 1.2 | 1.5 | 1.2 | 1.3 | 1.7 | - | / | 12 | 1.2 | ～ | 1.8 | 1.5
| C O D ( ｱ ﾙ ｶ ﾘ 性 法 ) |  |  | (mg/L)
| 大 腸 菌 数 |  | (CFU/100mL)
| n - ﾍ ｷ ｻ ﾝ 抽 出 物 質 |  |  | (mg/L) |  | N.D | N.D | N.D | N.D | N.D | N.D | N.D | N.D | N.D | N.D | N.D | N.D | 0 | / | 12 | N.D | ～ | N.D | N.D
| 全 窒 素 |  |  | (mg/L) | 表 | 0.28 | 0.28 | 0.23 | 0.26 | 0.26 | 0.20 | 0.20 | 0.27 | 0.36 | 0.28 | 0.32 | 0.20 | 0 | / | 12 | 0.20 | ～ | 0.36 | 0.26
[5 empty] | 底 | 0.18 | 0.25 | 0.18 | 0.22 | 0.19 | 0.23 | 0.21 | 0.21 | 0.19 | 0.20 | 0.19 | 0.17 | 0 | / | 12 | 0.17 | ～ | 0.25 | 0.20
| 全 燐 |  |  | (mg/L) | 表 | 0.022 | 0.034 | 0.027 | 0.035 | 0.050 | 0.022 | 0.032 | 0.029 | 0.030 | 0.032 | 0.017 | 0.024 | 0 | / | 12 | 0.017 | ～ | 0.050 | 0.030
[5 empty] | 底 | 0.024 | 0.042 | 0.026 | 0.046 | 0.037 | 0.047 | 0.032 | 0.030 | 0.027 | 0.026 | 0.022 | 0.022 | 0 | / | 12 | 0.022 | ～ | 0.047 | 0.032
| 全 亜 鉛（水生生物） |  |  | (mg/L) |  |  | 0.003 |  |  | 0.002 |  |  | 0.001 |  |  | 0.004 |  | 0 | / | 4 | 0.001 | ～ | 0.004 | 0.003
| ノニルフェノール（水生生物） |  |  | (mg/L) | [5 empty] | <0.00006 | [5 empty] | <0.00006 |  | 0 | / | 2 | <0.00006 | ～ | <0.00006 | <0.00006
| Ｌ Ａ Ｓ（水生生物） |  |  | (mg/L) | [5 empty] | <0.0006 | [5 empty] | <0.0006 |  | 0 | / | 2 | <0.0006 | ～ | <0.0006 | <0.0006
健 康 項 目 | カ ド ミ ウ ム |  |  | (mg/L)
| 全 シ ア ン |  |  | (mg/L)
| 鉛 |  |  | (mg/L)
| 六 価 ク ロ ム |  |  | (mg/L)
| 砒 素 |  |  | (mg/L)
| 総 水 銀 |  |  | (mg/L)
| ア ル キ ル 水 銀 |  |  | (mg/L)
| Ｐ Ｃ Ｂ |  |  | (mg/L)
| ジ ク ロ ロ メ タ ン |  |  | (mg/L)
| 四 塩 化 炭 素 |  |  | (mg/L)
| 1,2-ｼﾞｸﾛﾛｴﾀﾝ |  |  | (mg/L)
| 1,1-ｼﾞｸﾛﾛｴﾁﾚﾝ |  |  | (mg/L)
| ｼｽ-1,2-ｼﾞｸﾛﾛｴﾁﾚﾝ |  |  | (mg/L)
| 1,1,1-ﾄﾘｸﾛﾛｴﾀﾝ |  |  | (mg/L)
| 1,1,2-ﾄﾘｸﾛﾛｴﾀﾝ |  |  | (mg/L)
| トリクロロエチレン |  |  | (mg/L)
| テトラクロロエチレン |  |  | (mg/L)
| 1,3-ｼﾞｸﾛﾛﾌﾟﾛﾍﾟﾝ |  |  | (mg/L)
| チ ウ ラ ム |  |  | (mg/L)
| シ マ ジ ン |  |  | (mg/L)
| チ オ ベ ン カ ル ブ |  |  | (mg/L)
| ベ ン ゼ ン |  |  | (mg/L)
| セ レ ン |  |  | (mg/L)
| 硝酸性窒素 及び亜硝酸性窒素 |  |  | (mg/L) |  | <0.08 | <0.08 | <0.08 | <0.08 | <0.08 | <0.08 | <0.08 | 0.10 | 0.18 | <0.08 | <0.08 | <0.08 | 0 | / | 12 | <0.08 | ～ | 0.18 | 0.09
| ふ っ 素 |  |  | (mg/L)
| ほ う 素 |  |  | (mg/L)
| 1,4-ジオキサン |  |  | (mg/L)
特 殊 項 目 | フ ェ ノ ー ル 類 |  |  | (mg/L)
| 銅 |  |  | (mg/L)
| 鉄 （ 溶 解 性 ） |  |  | (mg/L)
| マ ン ガ ン （ 溶 解 性 ） |  |  | (mg/L)
| 全 ク ロ ム |  |  | (mg/L)
| 陰イオン界面活性剤 |  |  | (mg/L) | [5 empty] | <0.01 | [5 empty] | <0.01 |  | - | / | 2 | <0.01 | ～ | <0.01 | <0.01
| ク ロ ロ フ ィ ル a |  |  | (μg/L) |  | 4.3 | 7.1 | 2.5 | 3.5 | 4.2 | 2.1 | 8.6 | 1.6 | 1.7 | 4.5 | 2.8 | 2.2 | - | / | 12 | 1.6 | ～ | 8.6 | 3.8
| ｱ ﾝ ﾓ ﾆ ｱ 性 窒 素 |  |  | (mg/L) | 表 | <0.04 | <0.04 | <0.04 | <0.04 | <0.04 | <0.04 | <0.04 | <0.04 | <0.04 | <0.04 | <0.04 | <0.04 | - | / | 12 | <0.04 | ～ | <0.04 | <0.04
[5 empty] | 底 | <0.04 | 0.07 | <0.04 | <0.04 | <0.04 | <0.04 | <0.04 | <0.04 | <0.04 | <0.04 | <0.04 | <0.04 | - | / | 12 | <0.04 | ～ | 0.07 | 0.04
| 硝 酸 性 窒 素 |  |  | (mg/L) | 表 | 0.04 | <0.04 | <0.04 | <0.04 | <0.04 | <0.04 | <0.04 | 0.09 | 0.17 | <0.04 | 0.07 | <0.04 | - | / | 12 | <0.04 | ～ | 0.17 | 0.06
[5 empty] | 底 | <0.04 | <0.04 | <0.04 | 0.06 | <0.04 | <0.04 | <0.04 | 0.06 | 0.05 | 0.04 | <0.04 | <0.04 | - | / | 12 | <0.04 | ～ | 0.06 | 0.04
| 亜 硝 酸 性 窒 素 |  |  | (mg/L) | 表 | <0.04 | <0.04 | <0.04 | <0.04 | <0.04 | <0.04 | <0.04 | <0.04 | <0.04 | <0.04 | <0.04 | <0.04 | - | / | 12 | <0.04 | ～ | <0.04 | <0.04
[5 empty] | 底 | <0.04 | <0.04 | <0.04 | 0.05 | <0.04 | 0.04 | <0.04 | <0.04 | <0.04 | <0.04 | <0.04 | <0.04 | - | / | 12 | <0.04 | ～ | 0.05 | 0.04
| り ん 酸 性 り ん |  |  | (mg/L) | 表 | <0.003 | 0.003 | <0.003 | 0.003 | 0.014 | <0.003 | 0.007 | 0.021 | 0.015 | <0.003 | <0.003 | 0.008 | - | / | 12 | <0.003 | ～ | 0.021 | 0.007
[5 empty] | 底 | 0.007 | 0.025 | 0.016 | 0.039 | 0.013 | 0.028 | 0.019 | 0.018 | 0.019 | 0.012 | <0.003 | 0.013 | - | / | 12 | <0.003 | ～ | 0.039 | 0.018
| S S |  |  | (mg/L) | 表 | 3 | 5 | 2 | 6 | 4 | 2 | 3 | 3 | 2 | 3 | 1 | 5 | - | / | 12 | 1 | ～ | 6 | 3
[5 empty] | 底 | 4 | 4 | 1 | 1 | 2 | 4 | 2 | 1 | 2 | 2 | 2 | 4 | - | / | 12 | 1 | ～ | 4 | 2
| V S S |  |  | (mg/L) | 表 | 2 | 2 | 2 | 3 | 1 | <1 | 1 | 1 | 1 | 2 | 1 | 2 | - | / | 12 | <1 | ～ | 3 | 2
[5 empty] | 底 | 1 | 2 | <1 | <1 | <1 | 2 | <1 | <1 | <1 | 1 | <1 | 2 | - | / | 12 | <1 | ～ | 2 | 1
| 濁 度 |  |  | (度・ ｶｵﾘﾝ) | 表 | 2.2 | 5.9 | 2.4 | 3.0 | 3.4 | 2.1 | 2.2 | 1.2 | 1.2 | 2.2 | 1.0 | 2.0 | - | / | 12 | 1.0 | ～ | 5.9 | 2.4
[5 empty] | 底 | 2.9 | 2.6 | 0.6 | 0.3 | 2.4 | 2.9 | 1.1 | 1.2 | 1.2 | 1.2 | 1.0 | 2.6 | - | / | 12 | 0.3 | ～ | 2.9 | 1.7
要 監 視 項 目 | Ｅ Ｐ Ｎ |  |  | (mg/L)
| ク ロ ロ ホ ル ム |  |  | (mg/L)
| ﾄﾗﾝｽ-1,2-ｼﾞｸﾛﾛｴﾁﾚﾝ |  |  | (mg/L)
| 1,2-ｼﾞｸﾛﾛﾌﾟﾛﾊﾟﾝ |  |  | (mg/L)
| p-ｼﾞｸﾛﾛﾍﾞﾝｾﾞﾝ |  |  | (mg/L)
| イ ソ キ サ チ オ ン |  |  | (mg/L)
| ダ イ ア ジ ノ ン |  |  | (mg/L)
| フ ェ ニ ト ロ チ オ ン |  |  | (mg/L)
| イ ソ プ ロ チ オ ラ ン |  |  | (mg/L)
| オ キ シ ン 銅 |  |  | (mg/L)
| ク ロ ロ タ ロ ニ ル |  |  | (mg/L)
| プ ロ ピ ザ ミ ド |  |  | (mg/L)
| ジ ク ロ ル ボ ス |  |  | (mg/L)
| フ ェ ノ ブ カ ル ブ |  |  | (mg/L)
| イ プ ロ ベ ン ホ ス |  |  | (mg/L)
| ク ロ ル ニ ト ロ フ ェ ン |  |  | (mg/L)
| ト ル エ ン |  |  | (mg/L)
| キ シ レ ン |  |  | (mg/L)
| ﾌﾀﾙ酸ｼﾞｴﾁﾙﾍｷｼﾙ |  |  | (mg/L)
| ニ ッ ケ ル |  |  | (mg/L)
| モ リ ブ デ ン |  |  | (mg/L)
| ア ン チ モ ン |  |  | (mg/L)
その他項目 | 塩 分 |  |  | ( - ) | 表 | 27.62 | 29.73 | 28.05 | 21.69 | 29.98 | 30.56 | 31.66 | 31.83 | 31.02 | 31.22 | 30.36 | 31.65 | - | / | 12 | 21.69 | ～ | 31.83 | 29.61
[5 empty] | 底 | 32.06 | 32.30 | 32.19 | 31.00 | 31.43 | 32.57 | 32.61 | 32.19 | 32.29 | 32.33 | 31.75 | 32.24 | - | / | 12 | 31.00 | ～ | 32.61 | 32.08
[5 empty] | 最下 | 32.10 | 32.26 | 32.16 | 31.58 | 32.59 | 32.60 | 32.58 | 32.24 | 32.27 | 32.36 | 31.77 | 32.26 | - | / | 12 | 31.58 | ～ | 32.60 | 32.23
| フ ェ オ フ ィ チ ン |  |  | (μg/L) |  | 1.1 | 3.2 | 3.6 | 1.9 | 2.1 | 1.5 | 3.0 | 0.6 | 0.6 | 4.6 | 0.9 | 0.3 | - | / | 12 | 0.3 | ～ | 4.6 | 2.0
| 非 ｲ ｵ ﾝ 界 面 活 性 剤 |  |  | (mg/L)
| 電 気 伝 導 率 |  |  | (mS/m) | 表 | 3980 | 4240 | 4020 | 3230 | 4290 | 4330 | 4470 | 4520 | 4430 | 4450 | 4330 | 4480 | - | / | 12 | 3230 | ～ | 4520 | 4230
[5 empty] | 底 | 4510 | 4570 | 4560 | 4410 | 4470 | 4590 | 4600 | 4560 | 4570 | 4580 | 4510 | 4570 | - | / | 12 | 4410 | ～ | 4600 | 4540
| ＜備考＞ COD（75%値） ： 表層－ |  |  |  |  | 3.3 | (mg/L)、 全層－ |  | 2.8 | (mg/L) |  |  |  |  | * <層>が空欄の項目は表層のデータを示している。

## B-5
年度 |  | 地点統一番号 |  | 府独自番号 |  | 地点名 |  | 水域名 |  |  | 類型 |  | N・P水域名 |  |  | 類型 |  | 類型（水生生物） |  |  |  | 担当機関
令和６ |  | 60203 |  | 0006 |  | B-5 |  | 大阪湾（２） |  |  | B |  | 大阪湾（ロ） |  |  | Ⅲ |  | 生物特A |  |  |  | 大阪府
| 採 取 月 日 |  |  |  | 層 | 4/17 | 5/14 | 6/12 | 7/25 | 8/8 | 9/10 | 10/10 | 11/21 | 12/10 | 1/23 | 2/20 | 3/5 | m | / | n | 最小値 | ～ | 最大値 | 平均値
| 採 取 時 刻 |  |  |  |  | 11:44 | 13:46 | 12:25 | 16:10 | 14:53 | 13:28 | 14:09 | 13:10 | 12:21 | 14:40 | 8:47 | 12:33
| 水 深 |  |  | (m) |  | 15.1 | 15.0 | 15.3 | 14.1 | 14.5 | 15.2 | 15.4 | 15.5 | 15.0 | 15.1 | 15.1 | 14.8 |  |  |  | 14.1 | ～ | 15.5 | 15.0
| 天 候 |  |  |  |  | 晴れ | 快晴 | 晴れ | 晴れ | 晴れ | 晴れ | 晴れ | 快晴 | 晴れ | 晴れ | 曇り | 雨
| 気 温 |  |  | (℃) |  | 18.6 | 18.0 | 25.0 | 30.7 | 28.6 | 30.1 | 24.2 | 17.1 | 12.1 | 10.6 | 3.7 | 9.1 |  |  |  | 3.7 | ～ | 30.7 | 19.0
| 水 温 |  |  | (℃) | 表 | 17.3 | 18.1 | 22.8 | 29.4 | 27.4 | 29.7 | 25.3 | 20.2 | 14.7 | 10.8 | 7.6 | 8.9 |  |  |  | 7.6 | ～ | 29.7 | 19.4
[5 empty] | 底 | 12.5 | 15.7 | 18.0 | 21.7 | 23.4 | 26.1 | 25.1 | 19.6 | 15.4 | 10.9 | 8.1 | 8.9 |  |  |  | 8.1 | ～ | 26.1 | 17.1
| 色 相 |  |  |  | 表 | 濃緑 | 濃黄緑 | 濃緑 | 濃緑 | 中黄緑 | 濃灰黄緑 | 濃黄緑 | 濃黄緑 | 濃緑 | 濃灰黄緑 | 濃緑青 | 濃黄緑
底
| 臭 気 |  |  |  | 表 | bar: 晴れ to 雨
底 | bar: 晴れ to 雨
| 透 明 度 |  |  | (m) |  | 3.5 | 3.7 | 3.4 | 1.6 | 3.2 | 9.8 | 3.5 | 3.1 | 4.0 | 3.6 | 7.2 | 5.8 |  |  |  | 1.6 | ～ | 9.8 | 4.4
| 透 視 度 |  |  | (cm) | 表 | >50 | >50 | >50 | >50 | >50 | >50 | >50 | >50 | >50 | >50 | >50 | >50 |  |  |  | >50 | ～ | >50 | >50
[5 empty] | 底 | >50 | >50 | >50 | >50 | >50 | >50 | >50 | >50 | >50 | >50 | >50 | >50 |  |  |  | >50 | ～ | >50 | >50
生 活 環 境 項 目 | ｐ Ｈ |  |  | ( - ) | 表 | 8.5 | 8.3 | 8.4 | 8.7 | 8.3 | 8.3 | 8.3 | 8.2 | 8.3 | 8.4 | 8.2 | 8.2 | 4 | / | 12 | 8.2 | ～ | 8.7
[5 empty] | 底 | 8.1 | 8.1 | 8.0 | 7.9 | 8.2 | 7.9 | 8.1 | 8.1 | 8.2 | 8.1 | 8.2 | 8.2 | 0 | / | 12 | 7.9 | ～ | 8.2
| Ｄ Ｏ |  |  | (mg/L) | 表 | 11 | 9.7 | 9.5 | 7.9 | 7.4 | 7.6 | 9.4 | 6.9 | 8.7 | 12 | 10 | 9.4 | 0 | / | 12 | 6.9 | ～ | 12 | 9.1
[5 empty] | 底 | 7.1 | 7.1 | 4.7 | <0.5 | 4.6 | 3.0 | 5.1 | 6.8 | 8.2 | 9.2 | 9.8 | 9.2 | 4 | / | 12 | <0.5 | ～ | 9.8 | 6.3
[5 empty] | 最下 | 7.1 | 7.1 | 4.7 | 0.9 | 4.7 | 0.9 | 5.0 | 6.8 | 7.8 | 8.5 | 9.9 | 9.2 | 4 | / | 12 | 0.9 | ～ | 9.9 | 6.1
| D O 飽 和 度 |  |  | (％) | 表 | 147 | 123 | 131 | 117 | 111 | 120 | 138 | 93 | 104 | 142 | 106 | 100 | - | / | 12 | 93 | ～ | 147 | 119
[5 empty] | 底 | 81 | 87 | 61 | <6 | 66 | 45 | 75 | 90 | 99 | 103 | 102 | 97 | - | / | 12 | <6 | ～ | 103 | 76
[5 empty] | 最下 | 81 | 87 | 61 | 12 | 66 | 14 | 74 | 89 | 95 | 94 | 103 | 98 | - | / | 12 | 12 | ～ | 103 | 73
| Ｃ Ｏ Ｄ |  |  | (mg/L) | 表 | 3.3 | 3.3 | 3.1 | 3.6 | 2.8 | 2.0 | 3.3 | 1.7 | 2.3 | 2.7 | 2.7 | 2.0 | 5 | / | 12 | 1.7 | ～ | 3.6 | 2.7
[5 empty] | 底 | 1.9 | 2.0 | 2.0 | 1.8 | 2.1 | 2.6 | 1.6 | 1.6 | 2.3 | 1.8 | 2.4 | 1.9 | 0 | / | 12 | 1.6 | ～ | 2.6 | 2.0
| 溶解性Ｃ O Ｄ |  |  | (mg/L) | 表 | 2.1 | 2.3 | 1.9 | 2.2 | 2.2 | 1.7 | 1.9 | 1.5 | 1.6 | 1.8 | 1.4 | 1.7 | - | / | 12 | 1.4 | ～ | 2.3 | 1.9
[5 empty] | 底 | 1.7 | 1.8 | 1.5 | 1.5 | 1.5 | 1.5 | 1.2 | 1.5 | 1.6 | 1.2 | 1.4 | 1.6 | - | / | 12 | 1.2 | ～ | 1.8 | 1.5
| C O D ( ｱ ﾙ ｶ ﾘ 性 法 ) |  |  | (mg/L)
| 大 腸 菌 数 |  | (CFU/100mL)
| n - ﾍ ｷ ｻ ﾝ 抽 出 物 質 |  |  | (mg/L) |  | N.D | N.D | N.D | N.D | N.D | N.D | N.D | N.D | N.D | N.D | N.D | N.D | 0 | / | 12 | N.D | ～ | N.D | N.D
| 全 窒 素 |  |  | (mg/L) | 表 | 0.21 | 0.23 | 0.19 | 0.28 | 0.20 | 0.18 | 0.19 | 0.28 | 0.25 | 0.21 | 0.25 | 0.14 | 0 | / | 12 | 0.14 | ～ | 0.28 | 0.22
[5 empty] | 底 | 0.19 | 0.18 | 0.27 | 0.29 | 0.21 | 0.29 | 0.20 | 0.31 | 0.23 | 0.20 | 0.18 | 0.16 | 0 | / | 12 | 0.16 | ～ | 0.31 | 0.23
| 全 燐 |  |  | (mg/L) | 表 | 0.019 | 0.027 | 0.021 | 0.035 | 0.039 | 0.023 | 0.030 | 0.034 | 0.024 | 0.024 | 0.021 | 0.018 | 0 | / | 12 | 0.018 | ～ | 0.039 | 0.026
[5 empty] | 底 | 0.025 | 0.027 | 0.049 | 0.094 | 0.037 | 0.087 | 0.030 | 0.034 | 0.026 | 0.026 | 0.020 | 0.024 | 2 | / | 12 | 0.020 | ～ | 0.094 | 0.040
| 全 亜 鉛（水生生物） |  |  | (mg/L) |  | 快晴: 0.003; 晴れ: 0.002; 快晴: 0.001; 曇り: 0.004 | 0 | / | 4 | 0.001 | ～ | 0.004 | 0.003
| ノニルフェノール（水生生物） |  |  | (mg/L) |  | 晴れ: <0.00006; 曇り: <0.00006 | 0 | / | 2 | <0.00006 | ～ | <0.00006 | <0.00006
| Ｌ Ａ Ｓ（水生生物） |  |  | (mg/L) |  | 晴れ: <0.0006; 曇り: <0.0006 | 0 | / | 2 | <0.0006 | ～ | <0.0006 | <0.0006
健 康 項 目 | カ ド ミ ウ ム |  |  | (mg/L) |  | 晴れ: <0.0003; 曇り: <0.0003 | 0 | / | 2 | <0.0003 | ～ | <0.0003 | <0.0003
| 全 シ ア ン |  |  | (mg/L) |  | 晴れ: N.D; 曇り: N.D | 0 | / | 2 | N.D | ～ | N.D | N.D
| 鉛 |  |  | (mg/L) |  | 晴れ: <0.005; 曇り: <0.005 | 0 | / | 2 | <0.005 | ～ | <0.005 | <0.005
| 六 価 ク ロ ム |  |  | (mg/L) |  | 晴れ: <0.01; 曇り: <0.01 | 0 | / | 2 | <0.01 | ～ | <0.01 | <0.01
| 砒 素 |  |  | (mg/L) |  | 晴れ: <0.005; 曇り: <0.005 | 0 | / | 2 | <0.005 | ～ | <0.005 | <0.005
| 総 水 銀 |  |  | (mg/L) |  | 晴れ: <0.0005; 曇り: <0.0005 | 0 | / | 2 | <0.0005 | ～ | <0.0005 | <0.0005
| ア ル キ ル 水 銀 |  |  | (mg/L)
| Ｐ Ｃ Ｂ |  |  | (mg/L) |  | 晴れ: N.D | 0 | / | 1 | N.D | ～ | N.D | N.D
| ジ ク ロ ロ メ タ ン |  |  | (mg/L) |  | 晴れ: <0.002; 曇り: <0.002 | 0 | / | 2 | <0.002 | ～ | <0.002 | <0.002
| 四 塩 化 炭 素 |  |  | (mg/L) |  | 晴れ: <0.0002; 曇り: <0.0002 | 0 | / | 2 | <0.0002 | ～ | <0.0002 | <0.0002
| 1,2-ｼﾞｸﾛﾛｴﾀﾝ |  |  | (mg/L) |  | 晴れ: <0.0004; 曇り: <0.0004 | 0 | / | 2 | <0.0004 | ～ | <0.0004 | <0.0004
| 1,1-ｼﾞｸﾛﾛｴﾁﾚﾝ |  |  | (mg/L) |  | 晴れ: <0.002; 曇り: <0.002 | 0 | / | 2 | <0.002 | ～ | <0.002 | <0.002
| ｼｽ-1,2-ｼﾞｸﾛﾛｴﾁﾚﾝ |  |  | (mg/L) |  | 晴れ: <0.004; 曇り: <0.004 | 0 | / | 2 | <0.004 | ～ | <0.004 | <0.004
| 1,1,1-ﾄﾘｸﾛﾛｴﾀﾝ |  |  | (mg/L) |  | 晴れ: <0.0005; 曇り: <0.0005 | 0 | / | 2 | <0.0005 | ～ | <0.0005 | <0.0005
| 1,1,2-ﾄﾘｸﾛﾛｴﾀﾝ |  |  | (mg/L) |  | 晴れ: <0.0006; 曇り: <0.0006 | 0 | / | 2 | <0.0006 | ～ | <0.0006 | <0.0006
| トリクロロエチレン |  |  | (mg/L) |  | 晴れ: <0.001; 曇り: <0.001 | 0 | / | 2 | <0.001 | ～ | <0.001 | <0.001
| テトラクロロエチレン |  |  | (mg/L) |  | 晴れ: <0.0005; 曇り: <0.0005 | 0 | / | 2 | <0.0005 | ～ | <0.0005 | <0.0005
| 1,3-ｼﾞｸﾛﾛﾌﾟﾛﾍﾟﾝ |  |  | (mg/L) |  | 晴れ: <0.0002; 曇り: <0.0002 | 0 | / | 2 | <0.0002 | ～ | <0.0002 | <0.0002
| チ ウ ラ ム |  |  | (mg/L) |  | 晴れ: <0.0006; 曇り: <0.0006 | 0 | / | 2 | <0.0006 | ～ | <0.0006 | <0.0006
| シ マ ジ ン |  |  | (mg/L) |  | 晴れ: <0.0003; 曇り: <0.0003 | 0 | / | 2 | <0.0003 | ～ | <0.0003 | <0.0003
| チ オ ベ ン カ ル ブ |  |  | (mg/L) |  | 晴れ: <0.002; 曇り: <0.002 | 0 | / | 2 | <0.002 | ～ | <0.002 | <0.002
| ベ ン ゼ ン |  |  | (mg/L) |  | 晴れ: <0.001; 曇り: <0.001 | 0 | / | 2 | <0.001 | ～ | <0.001 | <0.001
| セ レ ン |  |  | (mg/L) |  | 晴れ: <0.002; 曇り: <0.002 | 0 | / | 2 | <0.002 | ～ | <0.002 | <0.002
| 硝酸性窒素 及び亜硝酸性窒素 |  |  | (mg/L) |  | <0.08 | <0.08 | <0.08 | <0.08 | <0.08 | <0.08 | <0.08 | 0.09 | 0.10 | <0.08 | <0.08 | <0.08 | 0 | / | 12 | <0.08 | ～ | 0.10 | 0.08
| ふ っ 素 |  |  | (mg/L) |  | 晴れ: 1.3; 曇り: 1.1 | - | / | 2 | 1.1 | ～ | 1.3 | 1.2
| ほ う 素 |  |  | (mg/L) |  | 晴れ: 3.9; 曇り: 3.8 | - | / | 2 | 3.8 | ～ | 3.9 | 3.9
| 1,4-ジオキサン |  |  | (mg/L) |  | 晴れ: <0.005; 曇り: <0.005 | 0 | / | 2 | <0.005 | ～ | <0.005 | <0.005
特 殊 項 目 | フ ェ ノ ー ル 類 |  |  | (mg/L) |  | 晴れ: <0.005; 曇り: <0.005 | - | / | 2 | <0.005 | ～ | <0.005 | <0.005
| 銅 |  |  | (mg/L) |  | 晴れ: <0.005; 曇り: <0.005 | - | / | 2 | <0.005 | ～ | <0.005 | <0.005
| 鉄 （ 溶 解 性 ） |  |  | (mg/L) |  | 晴れ: <0.08; 曇り: <0.08 | - | / | 2 | <0.08 | ～ | <0.08 | <0.08
| マ ン ガ ン （ 溶 解 性 ） |  |  | (mg/L) |  | 晴れ: <0.01; 曇り: <0.01 | - | / | 2 | <0.01 | ～ | <0.01 | <0.01
| 全 ク ロ ム |  |  | (mg/L) |  | 晴れ: <0.03; 曇り: <0.03 | - | / | 2 | <0.03 | ～ | <0.03 | <0.03
| 陰イオン界面活性剤 |  |  | (mg/L) |  | 晴れ: <0.01; 曇り: <0.01 | - | / | 2 | <0.01 | ～ | <0.01 | <0.01
| ク ロ ロ フ ィ ル a |  |  | (μg/L) |  | 3.4 | 3.5 | 1.1 | 4.0 | 2.5 | 0.8 | 4.8 | 0.3 | 1.5 | 4.0 | 2.0 | 0.9 | - | / | 12 | 0.3 | ～ | 4.8 | 2.4
| ｱ ﾝ ﾓ ﾆ ｱ 性 窒 素 |  |  | (mg/L) | 表 | <0.04 | <0.04 | <0.04 | <0.04 | <0.04 | <0.04 | <0.04 | 0.04 | <0.04 | <0.04 | <0.04 | <0.04 | - | / | 12 | <0.04 | ～ | 0.04 | 0.04
[5 empty] | 底 | <0.04 | <0.04 | 0.05 | 0.07 | <0.04 | <0.04 | <0.04 | 0.07 | <0.04 | <0.04 | <0.04 | <0.04 | - | / | 12 | <0.04 | ～ | 0.07 | 0.05
| 硝 酸 性 窒 素 |  |  | (mg/L) | 表 | <0.04 | <0.04 | <0.04 | <0.04 | <0.04 | <0.04 | <0.04 | 0.08 | 0.09 | <0.04 | <0.04 | <0.04 | - | / | 12 | <0.04 | ～ | 0.09 | 0.05
[5 empty] | 底 | <0.04 | <0.04 | <0.04 | 0.05 | <0.04 | <0.04 | <0.04 | 0.10 | 0.07 | 0.05 | <0.04 | <0.04 | - | / | 12 | <0.04 | ～ | 0.10 | 0.05
| 亜 硝 酸 性 窒 素 |  |  | (mg/L) | 表 | <0.04 | <0.04 | <0.04 | <0.04 | <0.04 | <0.04 | <0.04 | <0.04 | <0.04 | <0.04 | <0.04 | <0.04 | - | / | 12 | <0.04 | ～ | <0.04 | <0.04
[5 empty] | 底 | <0.04 | <0.04 | <0.04 | <0.04 | <0.04 | <0.04 | <0.04 | <0.04 | <0.04 | <0.04 | <0.04 | <0.04 | - | / | 12 | <0.04 | ～ | <0.04 | <0.04
| り ん 酸 性 り ん |  |  | (mg/L) | 表 | <0.003 | <0.003 | <0.003 | 0.003 | 0.007 | 0.004 | 0.005 | 0.023 | 0.014 | <0.003 | <0.003 | 0.008 | - | / | 12 | <0.003 | ～ | 0.023 | 0.007
[5 empty] | 底 | 0.008 | 0.015 | 0.028 | 0.089 | 0.010 | 0.051 | 0.019 | 0.025 | 0.015 | 0.014 | 0.003 | 0.010 | - | / | 12 | 0.003 | ～ | 0.089 | 0.024
| S S |  |  | (mg/L) | 表 | 4 | 3 | 2 | 4 | 4 | 1 | 3 | 2 | 2 | 2 | 1 | 5 | - | / | 12 | 1 | ～ | 5 | 3
[5 empty] | 底 | 4 | 5 | 2 | 2 | 2 | 6 | 2 | 2 | 2 | 2 | 3 | 4 | - | / | 12 | 2 | ～ | 6 | 3
| V S S |  |  | (mg/L) | 表 | 2 | 2 | 1 | 2 | 3 | <1 | 1 | <1 | <1 | 1 | 1 | 3 | - | / | 12 | <1 | ～ | 3 | 2
[5 empty] | 底 | 1 | 1 | 1 | <1 | <1 | 2 | 1 | <1 | <1 | 1 | 1 | 1 | - | / | 12 | <1 | ～ | 2 | 1
| 濁 度 |  |  | (度・ ｶｵﾘﾝ) | 表 | 2.6 | 3.5 | 1.9 | 3.9 | 3.4 | 1.0 | 2.7 | 2.2 | 1.5 | 1.9 | 0.7 | 1.7 | - | / | 12 | 0.7 | ～ | 3.9 | 2.3
[5 empty] | 底 | 2.7 | 3.1 | 1.5 | 0.8 | 2.3 | 3.5 | 1.4 | 2.2 | 1.1 | 1.1 | 1.2 | 3.3 | - | / | 12 | 0.8 | ～ | 3.5 | 2.0
要 監 視 項 目 | Ｅ Ｐ Ｎ |  |  | (mg/L)
| ク ロ ロ ホ ル ム |  |  | (mg/L)
| ﾄﾗﾝｽ-1,2-ｼﾞｸﾛﾛｴﾁﾚﾝ |  |  | (mg/L)
| 1,2-ｼﾞｸﾛﾛﾌﾟﾛﾊﾟﾝ |  |  | (mg/L)
| p-ｼﾞｸﾛﾛﾍﾞﾝｾﾞﾝ |  |  | (mg/L)
| イ ソ キ サ チ オ ン |  |  | (mg/L)
| ダ イ ア ジ ノ ン |  |  | (mg/L)
| フ ェ ニ ト ロ チ オ ン |  |  | (mg/L)
| イ ソ プ ロ チ オ ラ ン |  |  | (mg/L)
| オ キ シ ン 銅 |  |  | (mg/L)
| ク ロ ロ タ ロ ニ ル |  |  | (mg/L)
| プ ロ ピ ザ ミ ド |  |  | (mg/L)
| ジ ク ロ ル ボ ス |  |  | (mg/L)
| フ ェ ノ ブ カ ル ブ |  |  | (mg/L)
| イ プ ロ ベ ン ホ ス |  |  | (mg/L)
| ク ロ ル ニ ト ロ フ ェ ン |  |  | (mg/L)
| ト ル エ ン |  |  | (mg/L)
| キ シ レ ン |  |  | (mg/L)
| ﾌﾀﾙ酸ｼﾞｴﾁﾙﾍｷｼﾙ |  |  | (mg/L)
| ニ ッ ケ ル |  |  | (mg/L)
| モ リ ブ デ ン |  |  | (mg/L)
| ア ン チ モ ン |  |  | (mg/L)
その他項目 | 塩 分 |  |  | ( - ) | 表 | 28.84 | 30.26 | 28.93 | 21.79 | 30.90 | 31.75 | 32.10 | 32.06 | 31.58 | 31.60 | 31.34 | 32.10 | - | / | 12 | 21.79 | ～ | 32.10 | 30.27
[5 empty] | 底 | 32.02 | 32.31 | 32.27 | 31.56 | 31.47 | 32.64 | 32.64 | 31.84 | 31.75 | 32.25 | 31.92 | 32.19 | - | / | 12 | 31.47 | ～ | 32.64 | 32.07
[5 empty] | 最下 | 32.11 | 32.26 | 32.13 | 31.59 | 32.50 | 32.63 | 32.60 | 31.85 | 31.98 | 32.26 | 31.93 | 32.20 | - | / | 12 | 31.59 | ～ | 32.63 | 32.17
| フ ェ オ フ ィ チ ン |  |  | (μg/L) |  | 0.5 | 2.0 | 1.8 | 1.7 | 1.1 | 0.6 | 2.1 | 0.2 | 0.7 | 4.4 | 0.6 | 0.5 | - | / | 12 | 0.2 | ～ | 4.4 | 1.4
| 非 ｲ ｵ ﾝ 界 面 活 性 剤 |  |  | (mg/L)
| 電 気 伝 導 率 |  |  | (mS/m) | 表 | 4080 | 4320 | 4140 | 3240 | 4390 | 4490 | 4530 | 4540 | 4330 | 4370 | 4430 | 4530 | - | / | 12 | 3240 | ～ | 4540 | 4280
[5 empty] | 底 | 4540 | 4540 | 4580 | 4460 | 4400 | 4540 | 4620 | 4520 | 4510 | 4570 | 4530 | 4570 | - | / | 12 | 4400 | ～ | 4620 | 4530
| ＜備考＞ COD（75%値） ： 表層－ |  |  |  |  | 晴れ: 3.3; 快晴: (mg/L)、 全層－; 晴れ: 2.6; 晴れ: (mg/L); 晴れ: * <層>が空欄の項目は表層のデータを示している。

## A-2
年度 |  | 地点統一番号 |  | 府独自番号 |  | 地点名 |  | 水域名 |  |  | 類型 |  | N・P水域名 |  |  | 類型 |  | 類型（水生生物） |  |  |  | 担当機関
令和６ |  | 60301 |  | 0007 |  | A-2 |  | 大阪湾（３） |  |  | A |  | 大阪湾（ロ） |  |  | Ⅲ |  | 生物A |  |  |  | 大阪府
| 採 取 月 日 |  |  |  | 層 | 4/17 | 5/14 | 6/12 | 7/25 | 8/8 | 9/10 | 10/10 | 11/21 | 12/10 | 1/23 | 2/20 | 3/5 | m | / | n | 最小値 | ～ | 最大値 | 平均値
| 採 取 時 刻 |  |  |  |  | 9:01 | 9:53 | 9:15 | 10:14 | 9:34 | 9:36 | 9:26 | 9:28 | 9:18 | 9:49 | 14:42 | 9:18
| 水 深 |  |  | (m) |  | 19.2 | 19.1 | 19.4 | 19.0 | 19.4 | 19.0 | 18.8 | 18.9 | 18.4 | 19.0 | 18.5 | 19.3 |  |  |  | 18.4 | ～ | 19.4 | 19.0
| 天 候 |  |  |  |  | 曇り | 快晴 | 晴れ | 晴れ | 快晴 | 晴れ | 晴れ | 快晴 | 晴れ | 晴れ | 晴れ | 曇り
| 気 温 |  |  | (℃) |  | 22.1 | 16.2 | 22.1 | 29.0 | 27.8 | 30.4 | 21.1 | 14.4 | 10.1 | 7.7 | 6.5 | 9.5 |  |  |  | 6.5 | ～ | 30.4 | 18.1
| 水 温 |  |  | (℃) | 表 | 17.6 | 17.2 | 22.2 | 29.0 | 25.8 | 28.7 | 24.6 | 19.9 | 14.5 | 10.0 | 7.9 | 8.9 |  |  |  | 7.9 | ～ | 29.0 | 18.9
[5 empty] | 底 | 12.6 | 15.7 | 18.8 | 23.5 | 24.8 | 26.3 | 25.1 | 20.4 | 16.6 | 11.0 | 8.8 | 9.0 |  |  |  | 8.8 | ～ | 26.3 | 17.7
| 色 相 |  |  |  | 表 | 濃緑青 | 濃黄緑 | 濃緑 | 濃緑 | 濃黄緑 | 濃緑 | 濃黄緑 | 濃黄緑 | 濃緑青 | 濃灰黄緑 | 濃緑青 | 濃黄緑
底
| 臭 気 | [13 empty] | 無 | 無 | 無 | bar: 表 to 濃緑青
[15 empty] | 無 | 無 | 無 | bar: 表 to 濃緑青
| 透 明 度 |  |  | (m) |  | 4.7 | 1.7 | 4.7 | 2.4 | 2.2 | 10.9 | 4.5 | 9.4 | 7.9 | 4.0 | 7.4 | 4.5 |  |  |  | 1.7 | ～ | 10.9 | 5.4
| 透 視 度 |  |  | (cm) | 表 | >50 | >50 | >50 | >50 | >50 | >50 | >50 | >50 | >50 | >50 | >50 | >50 |  |  |  | >50 | ～ | >50 | >50
[5 empty] | 底 | >50 | >50 | >50 | >50 | >50 | >50 | >50 | >50 | >50 | >50 | >50 | >50 |  |  |  | >50 | ～ | >50 | >50
生 活 環 境 項 目 | ｐ Ｈ |  |  | ( - ) | 表 | 8.5 | 8.5 | 8.4 | 8.6 | 8.3 | 8.4 | 8.3 | 8.2 | 8.2 | 8.3 | 8.2 | 8.2 | 5 | / | 12 | 8.2 | ～ | 8.6
[5 empty] | 底 | 8.1 | 8.1 | 8.1 | 8.1 | 8.1 | 8.2 | 8.2 | 8.2 | 8.2 | 8.1 | 8.1 | 8.2 | 0 | / | 12 | 8.1 | ～ | 8.2
| Ｄ Ｏ |  |  | (mg/L) | 表 | 11 | 11 | 10 | 7.3 | 7.6 | 7.3 | 8.3 | 7.5 | 8.6 | 12 | 10 | 9.8 | 2 | / | 12 | 7.3 | ～ | 12 | 9.2
[5 empty] | 底 | 7.6 | 7.2 | 6.4 | 5.9 | 7.0 | 5.2 | 6.1 | 7.2 | 7.7 | 8.7 | 9.3 | 9.2 | 7 | / | 12 | 5.2 | ～ | 9.3 | 7.3
[5 empty] | 最下 | 7.7 | 6.9 | 6.4 | 5.7 | 5.9 | 4.5 | 6.0 | 7.3 | 7.7 | 8.5 | 9.4 | 9.2 | 7 | / | 12 | 4.5 | ～ | 9.4 | 7.1
| D O 飽 和 度 |  |  | (％) | 表 | 147 | 142 | 139 | 109 | 110 | 114 | 119 | 99 | 103 | 129 | 108 | 103 | - | / | 12 | 99 | ～ | 147 | 119
[5 empty] | 底 | 87 | 88 | 83 | 84 | 102 | 77 | 89 | 97 | 96 | 97 | 99 | 98 | - | / | 12 | 77 | ～ | 102 | 91
[5 empty] | 最下 | 89 | 85 | 83 | 81 | 84 | 67 | 88 | 98 | 97 | 95 | 100 | 98 | - | / | 12 | 67 | ～ | 100 | 89
| Ｃ Ｏ Ｄ |  |  | (mg/L) | 表 | 3.5 | 4.8 | 2.7 | 4.2 | 3.5 | 1.9 | 3.2 | 1.9 | 2.0 | 4.6 | 2.4 | 2.2 | 9 | / | 12 | 1.9 | ～ | 4.8 | 3.1
[5 empty] | 底 | 2.2 | 2.7 | 1.7 | 2.2 | 2.1 | 1.9 | 2.2 | 1.7 | 2.0 | 2.8 | 2.0 | 1.6 | 6 | / | 12 | 1.6 | ～ | 2.8 | 2.1
| 溶解性Ｃ O Ｄ |  |  | (mg/L) | 表 | 2.2 | 2.6 | 1.4 | 2.5 | 2.0 | 1.3 | 2.0 | 1.5 | 1.8 | 1.9 | 1.9 | 1.8 | - | / | 12 | 1.3 | ～ | 2.6 | 1.9
[5 empty] | 底 | 1.6 | 1.6 | 1.4 | 1.1 | 1.1 | 1.1 | 1.8 | 1.1 | 1.7 | 1.3 | 1.3 | 1.5 | - | / | 12 | 1.1 | ～ | 1.8 | 1.4
| C O D ( ｱ ﾙ ｶ ﾘ 性 法 ) |  |  | (mg/L)
| 大 腸 菌 数 |  | (CFU/100mL) |  |  | <1 | 6.2×101 | 1.0×100 | 1.0×100 | 6.0×100 | 1.0×100 | 1.1×101 | <1 | 1.0×100 | <1 | <1 | 2.0×102 | 2 | / | 12 | <1 | ～ | 2.0×102 | 2.4×101
| n - ﾍ ｷ ｻ ﾝ 抽 出 物 質 |  |  | (mg/L) |  | N.D | N.D | N.D | N.D | N.D | N.D | N.D | N.D | N.D | N.D | N.D | N.D | 0 | / | 12 | N.D | ～ | N.D | N.D
| 全 窒 素 |  |  | (mg/L) | 表 | 0.26 | 0.31 | 0.21 | 0.28 | 0.31 | 0.17 | 0.20 | 0.26 | 0.28 | 0.48 | 0.16 | 0.23 | 0 | / | 12 | 0.16 | ～ | 0.48 | 0.26
[5 empty] | 底 | 0.18 | 0.21 | 0.23 | 0.17 | 0.18 | 0.21 | 0.19 | 0.19 | 0.18 | 0.22 | 0.15 | 0.14 | 0 | / | 12 | 0.14 | ～ | 0.23 | 0.19
| 全 燐 |  |  | (mg/L) | 表 | 0.020 | 0.038 | 0.024 | 0.030 | 0.055 | 0.018 | 0.028 | 0.030 | 0.027 | 0.058 | 0.014 | 0.021 | 2 | / | 12 | 0.014 | ～ | 0.058 | 0.030
[5 empty] | 底 | 0.022 | 0.034 | 0.032 | 0.023 | 0.025 | 0.036 | 0.026 | 0.027 | 0.026 | 0.028 | 0.021 | 0.019 | 0 | / | 12 | 0.019 | ～ | 0.036 | 0.027
| 全 亜 鉛（水生生物） |  |  | (mg/L) | 濃黄緑: 0.004; 濃黄緑: 0.012; 濃黄緑: 0.001 |  | 0.002 |  | 0 | / | 4 | 0.001 | ～ | 0.012 | 0.005
| ノニルフェノール（水生生物） |  |  | (mg/L) | 濃黄緑: <0.00006 |  | <0.00006 |  | 0 | / | 2 | <0.00006 | ～ | <0.00006 | <0.00006
| Ｌ Ａ Ｓ（水生生物） |  |  | (mg/L) | 濃黄緑: <0.0006 |  | <0.0006 |  | 0 | / | 2 | <0.0006 | ～ | <0.0006 | <0.0006
健 康 項 目 | カ ド ミ ウ ム |  |  | (mg/L)
| 全 シ ア ン |  |  | (mg/L)
| 鉛 |  |  | (mg/L)
| 六 価 ク ロ ム |  |  | (mg/L)
| 砒 素 |  |  | (mg/L)
| 総 水 銀 |  |  | (mg/L)
| ア ル キ ル 水 銀 |  |  | (mg/L)
| Ｐ Ｃ Ｂ |  |  | (mg/L)
| ジ ク ロ ロ メ タ ン |  |  | (mg/L)
| 四 塩 化 炭 素 |  |  | (mg/L)
| 1,2-ｼﾞｸﾛﾛｴﾀﾝ |  |  | (mg/L)
| 1,1-ｼﾞｸﾛﾛｴﾁﾚﾝ |  |  | (mg/L)
| ｼｽ-1,2-ｼﾞｸﾛﾛｴﾁﾚﾝ |  |  | (mg/L)
| 1,1,1-ﾄﾘｸﾛﾛｴﾀﾝ |  |  | (mg/L)
| 1,1,2-ﾄﾘｸﾛﾛｴﾀﾝ |  |  | (mg/L)
| トリクロロエチレン |  |  | (mg/L)
| テトラクロロエチレン |  |  | (mg/L)
| 1,3-ｼﾞｸﾛﾛﾌﾟﾛﾍﾟﾝ |  |  | (mg/L)
| チ ウ ラ ム |  |  | (mg/L)
| シ マ ジ ン |  |  | (mg/L)
| チ オ ベ ン カ ル ブ |  |  | (mg/L)
| ベ ン ゼ ン |  |  | (mg/L)
| セ レ ン |  |  | (mg/L)
| 硝酸性窒素 及び亜硝酸性窒素 |  |  | (mg/L) |  | <0.08 | <0.08 | <0.08 | <0.08 | <0.08 | <0.08 | <0.08 | 0.09 | 0.11 | 0.09 | <0.08 | <0.08 | 0 | / | 12 | <0.08 | ～ | 0.11 | 0.08
| ふ っ 素 |  |  | (mg/L)
| ほ う 素 |  |  | (mg/L)
| 1,4-ジオキサン |  |  | (mg/L)
特 殊 項 目 | フ ェ ノ ー ル 類 |  |  | (mg/L)
| 銅 |  |  | (mg/L)
| 鉄 （ 溶 解 性 ） |  |  | (mg/L)
| マ ン ガ ン （ 溶 解 性 ） |  |  | (mg/L)
| 全 ク ロ ム |  |  | (mg/L)
| 陰イオン界面活性剤 |  |  | (mg/L) | 濃黄緑: <0.01 |  | <0.01 |  | - | / | 2 | <0.01 | ～ | <0.01 | <0.01
| ク ロ ロ フ ィ ル a |  |  | (μg/L) |  | 5.6 | 10 | 1.7 | 3.7 | 5.4 | 0.9 | 7.2 | 1.3 | 1.4 | 11 | 1.0 | 1.5 | - | / | 12 | 0.9 | ～ | 11 | 4.2
| ｱ ﾝ ﾓ ﾆ ｱ 性 窒 素 |  |  | (mg/L) | 表 | <0.04 | <0.04 | <0.04 | <0.04 | <0.04 | <0.04 | <0.04 | <0.04 | <0.04 | <0.04 | <0.04 | <0.04 | - | / | 12 | <0.04 | ～ | <0.04 | <0.04
[5 empty] | 底 | <0.04 | 0.04 | <0.04 | <0.04 | <0.04 | <0.04 | <0.04 | <0.04 | <0.04 | <0.04 | <0.04 | <0.04 | - | / | 12 | <0.04 | ～ | 0.04 | 0.04
| 硝 酸 性 窒 素 |  |  | (mg/L) | 表 | <0.04 | <0.04 | <0.04 | <0.04 | <0.04 | <0.04 | <0.04 | 0.08 | 0.10 | 0.08 | <0.04 | 0.07 | - | / | 12 | <0.04 | ～ | 0.10 | 0.05
[5 empty] | 底 | <0.04 | <0.04 | <0.04 | <0.04 | <0.04 | <0.04 | <0.04 | 0.05 | 0.05 | 0.04 | <0.04 | <0.04 | - | / | 12 | <0.04 | ～ | 0.05 | 0.04
| 亜 硝 酸 性 窒 素 |  |  | (mg/L) | 表 | <0.04 | <0.04 | <0.04 | <0.04 | <0.04 | <0.04 | <0.04 | <0.04 | <0.04 | <0.04 | <0.04 | <0.04 | - | / | 12 | <0.04 | ～ | <0.04 | <0.04
[5 empty] | 底 | <0.04 | <0.04 | <0.04 | <0.04 | <0.04 | <0.04 | <0.04 | <0.04 | <0.04 | <0.04 | <0.04 | <0.04 | - | / | 12 | <0.04 | ～ | <0.04 | <0.04
| り ん 酸 性 り ん |  |  | (mg/L) | 表 | <0.003 | 0.007 | <0.003 | 0.003 | 0.014 | 0.004 | 0.004 | 0.019 | 0.014 | <0.003 | <0.003 | 0.007 | - | / | 12 | <0.003 | ～ | 0.019 | 0.007
[5 empty] | 底 | 0.010 | 0.018 | 0.018 | 0.013 | 0.008 | 0.019 | 0.012 | 0.017 | 0.019 | 0.017 | 0.011 | 0.012 | - | / | 12 | 0.008 | ～ | 0.019 | 0.015
| S S |  |  | (mg/L) | 表 | 2 | 5 | 2 | 3 | 3 | 1 | 2 | <1 | 1 | 4 | 3 | 2 | - | / | 12 | <1 | ～ | 5 | 2
[5 empty] | 底 | 2 | 7 | 1 | 2 | 2 | 2 | 2 | 2 | 4 | 2 | 3 | 2 | - | / | 12 | 1 | ～ | 7 | 3
| V S S |  |  | (mg/L) | 表 | <1 | 2 | 1 | <1 | 1 | <1 | <1 | <1 | 1 | 2 | 2 | 1 | - | / | 12 | <1 | ～ | 2 | 1
[5 empty] | 底 | <1 | 1 | 1 | <1 | 1 | 1 | <1 | <1 | 2 | <1 | <1 | <1 | - | / | 12 | <1 | ～ | 2 | 1
| 濁 度 |  |  | (度・ ｶｵﾘﾝ) | 表 | 2.3 | 6.5 | 1.8 | 2.3 | 3.7 | 0.7 | 1.7 | 0.6 | 0.8 | 3.6 | 0.3 | 1.5 | - | / | 12 | 0.3 | ～ | 6.5 | 2.2
[5 empty] | 底 | 1.3 | 4.7 | 1.4 | 0.6 | 1.5 | 1.5 | 1.2 | 1.5 | 1.0 | 1.8 | 0.8 | 2.2 | - | / | 12 | 0.6 | ～ | 4.7 | 1.6
要 監 視 項 目 | Ｅ Ｐ Ｎ |  |  | (mg/L)
| ク ロ ロ ホ ル ム |  |  | (mg/L)
| ﾄﾗﾝｽ-1,2-ｼﾞｸﾛﾛｴﾁﾚﾝ |  |  | (mg/L)
| 1,2-ｼﾞｸﾛﾛﾌﾟﾛﾊﾟﾝ |  |  | (mg/L)
| p-ｼﾞｸﾛﾛﾍﾞﾝｾﾞﾝ |  |  | (mg/L)
| イ ソ キ サ チ オ ン |  |  | (mg/L)
| ダ イ ア ジ ノ ン |  |  | (mg/L)
| フ ェ ニ ト ロ チ オ ン |  |  | (mg/L)
| イ ソ プ ロ チ オ ラ ン |  |  | (mg/L)
| オ キ シ ン 銅 |  |  | (mg/L)
| ク ロ ロ タ ロ ニ ル |  |  | (mg/L)
| プ ロ ピ ザ ミ ド |  |  | (mg/L)
| ジ ク ロ ル ボ ス |  |  | (mg/L)
| フ ェ ノ ブ カ ル ブ |  |  | (mg/L)
| イ プ ロ ベ ン ホ ス |  |  | (mg/L)
| ク ロ ル ニ ト ロ フ ェ ン |  |  | (mg/L)
| ト ル エ ン |  |  | (mg/L)
| キ シ レ ン |  |  | (mg/L)
| ﾌﾀﾙ酸ｼﾞｴﾁﾙﾍｷｼﾙ |  |  | (mg/L)
| ニ ッ ケ ル |  |  | (mg/L)
| モ リ ブ デ ン |  |  | (mg/L)
| ア ン チ モ ン |  |  | (mg/L)
その他項目 | 塩 分 |  |  | ( - ) | 表 | 27.63 | 28.68 | 28.58 | 22.93 | 28.77 | 31.45 | 31.62 | 31.85 | 31.54 | 30.40 | 31.50 | 31.11 | - | / | 12 | 22.93 | ～ | 31.85 | 29.67
[5 empty] | 底 | 32.03 | 32.27 | 32.37 | 31.65 | 32.63 | 32.61 | 32.63 | 32.36 | 32.44 | 32.46 | 32.41 | 32.26 | - | / | 12 | 31.65 | ～ | 32.63 | 32.34
[5 empty] | 最下 | 32.08 | 32.19 | 32.17 | 31.79 | 32.56 | 32.55 | 32.54 | 32.34 | 32.41 | 32.44 | 32.39 | 32.27 | - | / | 12 | 31.79 | ～ | 32.56 | 32.31
| フ ェ オ フ ィ チ ン |  |  | (μg/L) |  | 1.1 | 5.3 | 1.9 | 1.0 | 2.9 | 0.4 | 2.5 | 0.4 | 0.3 | 5.6 | 0.4 | 0.7 | - | / | 12 | 0.3 | ～ | 5.6 | 1.9
| 非 ｲ ｵ ﾝ 界 面 活 性 剤 |  |  | (mg/L)
| 電 気 伝 導 率 |  |  | (mS/m) | 表 | 3990 | 4120 | 4110 | 3370 | 4130 | 4420 | 4500 | 4530 | 4470 | 4350 | 4470 | 4400 | - | / | 12 | 3370 | ～ | 4530 | 4240
[5 empty] | 底 | 4540 | 4570 | 4580 | 4480 | 4630 | 4590 | 4600 | 4590 | 4590 | 4590 | 4600 | 4560 | - | / | 12 | 4480 | ～ | 4630 | 4580
| ＜備考＞ COD（75%値） ： 表層－ |  |  |  | 濃緑青: 3.5; 濃黄緑: (mg/L)、 全層－; 濃緑: 2.9; 濃黄緑: (mg/L) | * <層>が空欄の項目は表層のデータを示している。

## A-3
年度 |  | 地点統一番号 |  | 府独自番号 |  | 地点名 |  | 水域名 |  |  | 類型 |  | N・P水域名 |  |  | 類型 |  | 類型（水生生物） |  |  |  | 担当機関
令和６ |  | 60302 |  | 0008 |  | A-3 |  | 大阪湾（３） |  |  | A |  | 大阪湾（ハ） |  |  | Ⅱ |  | 生物特A |  |  |  | 大阪府
| 採 取 月 日 |  |  |  | 層 | 4/17 | 5/14 | 6/12 | 7/25 | 8/8 | 9/10 | 10/10 | 11/21 | 12/10 | 1/23 | 2/20 | 3/5 | m | / | n | 最小値 | ～ | 最大値 | 平均値
| 採 取 時 刻 |  |  |  |  | 8:20 | 8:36 | 8:35 | 8:51 | 9:11 | 8:40 | 8:31 | 8:37 | 8:34 | 8:33 | 8:41 | 8:25
| 水 深 |  |  | (m) |  | 15.4 | 15.3 | 15.3 | 15.2 | 15.5 | 15.3 | 14.6 | 15.0 | 14.8 | 15.0 | 14.8 | 15.0 |  |  |  | 14.6 | ～ | 15.5 | 15.1
| 天 候 |  |  |  |  | 曇り | 快晴 | 晴れ | 晴れ | 快晴 | 快晴 | 晴れ | 快晴 | 晴れ | 曇り | 晴れ | 曇り
| 気 温 |  |  | (℃) |  | 21.7 | 14.8 | 22.2 | 31.1 | 27.0 | 29.5 | 21.2 | 16.2 | 9.8 | 8.4 | 4.6 | 10.0 |  |  |  | 4.6 | ～ | 31.1 | 18.0
| 水 温 |  |  | (℃) | 表 | 16.7 | 16.2 | 21.3 | 30.2 | 26.4 | 28.6 | 24.7 | 20.4 | 14.9 | 10.3 | 7.9 | 8.9 |  |  |  | 7.9 | ～ | 30.2 | 18.9
[5 empty] | 底 | 12.7 | 15.9 | 18.5 | 21.6 | 23.1 | 26.2 | 24.7 | 20.5 | 15.0 | 10.7 | 8.2 | 8.9 |  |  |  | 8.2 | ～ | 26.2 | 17.2
| 色 相 |  |  |  | 表 | 濃緑青 | 濃緑青 | 濃緑 | 濃緑 | 中黄緑 | 濃緑 | 濃黄緑 | 濃黄緑 | 濃緑青 | 濃黄緑 | 濃緑青 | 濃黄緑
底
臭 気 | bar: 表 to 濃黄緑
[5 empty] | 底 | 無 | 無 | 無 | 無 | 無 | 無 | 無 | 無 | 無 | 無 | 無 | 無
| 透 明 度 |  |  | (m) |  | 3.2 | 4.5 | 4.5 | 2.5 | 3.6 | 10.1 | 3.8 | 3.9 | 6.8 | 5.0 | 8.1 | 6.3 |  |  |  | 2.5 | ～ | 10.1 | 5.2
| 透 視 度 |  |  | (cm) | 表 | >50 | >50 | >50 | >50 | >50 | >50 | >50 | >50 | >50 | >50 | >50 | >50 |  |  |  | >50 | ～ | >50 | >50
[5 empty] | 底 | >50 | >50 | >50 | >50 | >50 | >50 | >50 | >50 | >50 | >50 | >50 | >50 |  |  |  | >50 | ～ | >50 | >50
生 活 環 境 項 目 | ｐ Ｈ |  |  | ( - ) | 表 | 8.5 | 8.2 | 8.4 | 8.6 | 8.3 | 8.3 | 8.2 | 8.2 | 8.2 | 8.3 | 8.2 | 8.2 | 3 | / | 12 | 8.2 | ～ | 8.6
[5 empty] | 底 | 8.1 | 8.1 | 8.0 | 7.8 | 8.1 | 7.9 | 8.1 | 8.2 | 8.2 | 8.2 | 8.2 | 8.1 | 0 | / | 12 | 7.8 | ～ | 8.2
| Ｄ Ｏ |  |  | (mg/L) | 表 | 12 | 8.8 | 8.6 | 7.3 | 6.9 | 7.0 | 5.7 | 7.0 | 8.4 | 10 | 10 | 9.3 | 5 | / | 12 | 5.7 | ～ | 12 | 8.4
[5 empty] | 底 | 8.2 | 7.4 | 6.0 | 0.9 | 4.1 | 1.9 | 5.8 | 6.9 | 8.3 | 10 | 10 | 9.4 | 7 | / | 12 | 0.9 | ～ | 10 | 6.6
[5 empty] | 最下 | 7.7 | 7.3 | 5.4 | 1.1 | 4.0 | 1.4 | 5.8 | 6.9 | 8.3 | 9.1 | 10 | 9.3 | 7 | / | 12 | 1.1 | ～ | 10 | 6.4
| D O 飽 和 度 |  |  | (％) | 表 | 151 | 109 | 115 | 110 | 102 | 109 | 83 | 93 | 101 | 118 | 107 | 99 | - | / | 12 | 83 | ～ | 151 | 108
[5 empty] | 底 | 95 | 92 | 77 | 12 | 59 | 29 | 84 | 93 | 100 | 116 | 106 | 99 | - | / | 12 | 12 | ～ | 116 | 80
[5 empty] | 最下 | 89 | 91 | 69 | 16 | 57 | 21 | 84 | 93 | 100 | 101 | 106 | 99 | - | / | 12 | 16 | ～ | 106 | 77
| Ｃ Ｏ Ｄ |  |  | (mg/L) | 表 | 3.5 | 3.0 | 2.9 | 4.1 | 3.0 | 2.0 | 2.2 | 1.7 | 2.1 | 3.1 | 2.5 | 2.0 | 9 | / | 12 | 1.7 | ～ | 4.1 | 2.7
[5 empty] | 底 | 2.5 | 2.9 | 1.8 | 2.4 | 1.8 | 2.1 | 2.1 | 1.7 | 2.0 | 2.9 | 2.5 | 1.9 | 7 | / | 12 | 1.7 | ～ | 2.9 | 2.2
| 溶解性Ｃ O Ｄ |  |  | (mg/L) | 表 | 2.6 | 2.3 | 2.2 | 2.8 | 2.1 | 1.5 | 2.0 | 1.6 | 1.5 | 2.3 | 1.8 | 2.0 | - | / | 12 | 1.5 | ～ | 2.8 | 2.1
[5 empty] | 底 | 2.2 | 1.7 | 1.6 | 1.5 | 1.1 | 1.2 | 1.5 | 1.2 | 1.7 | 2.0 | 1.7 | 1.9 | - | / | 12 | 1.1 | ～ | 2.2 | 1.6
| C O D ( ｱ ﾙ ｶ ﾘ 性 法 ) |  |  | (mg/L)
| 大 腸 菌 数 |  | (CFU/100mL) |  |  | <1 | 4.0×100 | 1.0×100 | 2.0×100 | 1.0×100 | 8.0×100 | 3.0×100 | 2.0×100 | <1 | <1 | <1 | <1 | 0 | / | 12 | <1 | ～ | 8.0×100 | 2.2×100
| n - ﾍ ｷ ｻ ﾝ 抽 出 物 質 |  |  | (mg/L) |  | N.D | N.D | N.D | N.D | N.D | N.D | N.D | N.D | N.D | N.D | N.D | N.D | 0 | / | 12 | N.D | ～ | N.D | N.D
| 全 窒 素 |  |  | (mg/L) | 表 | 0.22 | 0.18 | 0.22 | 0.34 | 0.24 | 0.19 | 0.22 | 0.25 | 0.29 | 0.28 | 0.18 | 0.18 | 1 | / | 12 | 0.18 | ～ | 0.34 | 0.23
[5 empty] | 底 | 0.21 | 0.21 | 0.23 | 0.33 | 0.21 | 0.27 | 0.22 | 0.24 | 0.31 | 0.26 | 0.17 | 0.15 | 2 | / | 12 | 0.15 | ～ | 0.33 | 0.23
| 全 燐 |  |  | (mg/L) | 表 | 0.021 | 0.022 | 0.023 | 0.033 | 0.039 | 0.020 | 0.032 | 0.032 | 0.029 | 0.027 | 0.015 | 0.020 | 4 | / | 12 | 0.015 | ～ | 0.039 | 0.026
[5 empty] | 底 | 0.025 | 0.028 | 0.028 | 0.088 | 0.037 | 0.079 | 0.030 | 0.031 | 0.037 | 0.030 | 0.016 | 0.019 | 5 | / | 12 | 0.016 | ～ | 0.088 | 0.037
| 全 亜 鉛（水生生物） |  |  | (mg/L) | 濃緑青: 0.004; 中黄緑: 0.003; 濃黄緑: 0.001; 濃緑青: 0.005 | 0 | / | 4 | 0.001 | ～ | 0.005 | 0.003
| ノニルフェノール（水生生物） |  |  | (mg/L) | 中黄緑: <0.00006; 濃緑青: <0.00006 | 0 | / | 2 | <0.00006 | ～ | <0.00006 | <0.00006
| Ｌ Ａ Ｓ（水生生物） |  |  | (mg/L) | 中黄緑: <0.0006; 濃緑青: <0.0006 | 0 | / | 2 | <0.0006 | ～ | <0.0006 | <0.0006
健 康 項 目 | カ ド ミ ウ ム |  |  | (mg/L)
| 全 シ ア ン |  |  | (mg/L)
| 鉛 |  |  | (mg/L)
| 六 価 ク ロ ム |  |  | (mg/L)
| 砒 素 |  |  | (mg/L)
| 総 水 銀 |  |  | (mg/L)
| ア ル キ ル 水 銀 |  |  | (mg/L)
| Ｐ Ｃ Ｂ |  |  | (mg/L)
| ジ ク ロ ロ メ タ ン |  |  | (mg/L)
| 四 塩 化 炭 素 |  |  | (mg/L)
| 1,2-ｼﾞｸﾛﾛｴﾀﾝ |  |  | (mg/L)
| 1,1-ｼﾞｸﾛﾛｴﾁﾚﾝ |  |  | (mg/L)
| ｼｽ-1,2-ｼﾞｸﾛﾛｴﾁﾚﾝ |  |  | (mg/L)
| 1,1,1-ﾄﾘｸﾛﾛｴﾀﾝ |  |  | (mg/L)
| 1,1,2-ﾄﾘｸﾛﾛｴﾀﾝ |  |  | (mg/L)
| トリクロロエチレン |  |  | (mg/L)
| テトラクロロエチレン |  |  | (mg/L)
| 1,3-ｼﾞｸﾛﾛﾌﾟﾛﾍﾟﾝ |  |  | (mg/L)
| チ ウ ラ ム |  |  | (mg/L)
| シ マ ジ ン |  |  | (mg/L)
| チ オ ベ ン カ ル ブ |  |  | (mg/L)
| ベ ン ゼ ン |  |  | (mg/L)
| セ レ ン |  |  | (mg/L)
| 硝酸性窒素 及び亜硝酸性窒素 |  |  | (mg/L) |  | <0.08 | <0.08 | <0.08 | <0.08 | <0.08 | <0.08 | <0.08 | 0.09 | 0.08 | <0.08 | <0.08 | <0.08 | 0 | / | 12 | <0.08 | ～ | 0.09 | 0.08
| ふ っ 素 |  |  | (mg/L)
| ほ う 素 |  |  | (mg/L)
| 1,4-ジオキサン |  |  | (mg/L)
特 殊 項 目 | フ ェ ノ ー ル 類 |  |  | (mg/L)
| 銅 |  |  | (mg/L)
| 鉄 （ 溶 解 性 ） |  |  | (mg/L)
| マ ン ガ ン （ 溶 解 性 ） |  |  | (mg/L)
| 全 ク ロ ム |  |  | (mg/L)
| 陰イオン界面活性剤 |  |  | (mg/L) | 中黄緑: <0.01; 濃緑青: <0.01 | - | / | 2 | <0.01 | ～ | <0.01 | <0.01
| ク ロ ロ フ ィ ル a |  |  | (μg/L) |  | 4.2 | 1.7 | 2.2 | 3.2 | 3.2 | 0.6 | 4.5 | 1.6 | 1.3 | 2.6 | 1.0 | 0.8 | - | / | 12 | 0.6 | ～ | 4.5 | 2.2
| ｱ ﾝ ﾓ ﾆ ｱ 性 窒 素 |  |  | (mg/L) | 表 | <0.04 | <0.04 | <0.04 | <0.04 | <0.04 | <0.04 | <0.04 | <0.04 | <0.04 | <0.04 | <0.04 | <0.04 | - | / | 12 | <0.04 | ～ | <0.04 | <0.04
[5 empty] | 底 | <0.04 | <0.04 | <0.04 | 0.05 | <0.04 | 0.08 | <0.04 | <0.04 | <0.04 | <0.04 | <0.04 | <0.04 | - | / | 12 | <0.04 | ～ | 0.08 | 0.04
| 硝 酸 性 窒 素 |  |  | (mg/L) | 表 | <0.04 | <0.04 | <0.04 | <0.04 | <0.04 | <0.04 | <0.04 | 0.08 | 0.07 | <0.04 | <0.04 | <0.04 | - | / | 12 | <0.04 | ～ | 0.08 | 0.05
[5 empty] | 底 | <0.04 | <0.04 | <0.04 | 0.09 | <0.04 | <0.04 | <0.04 | 0.07 | 0.07 | 0.05 | <0.04 | <0.04 | - | / | 12 | <0.04 | ～ | 0.09 | 0.05
| 亜 硝 酸 性 窒 素 |  |  | (mg/L) | 表 | <0.04 | <0.04 | <0.04 | <0.04 | <0.04 | <0.04 | <0.04 | <0.04 | <0.04 | <0.04 | <0.04 | <0.04 | - | / | 12 | <0.04 | ～ | <0.04 | <0.04
[5 empty] | 底 | <0.04 | <0.04 | <0.04 | 0.04 | <0.04 | <0.04 | <0.04 | <0.04 | <0.04 | <0.04 | <0.04 | <0.04 | - | / | 12 | <0.04 | ～ | 0.04 | 0.04
| り ん 酸 性 り ん |  |  | (mg/L) | 表 | <0.003 | <0.003 | <0.003 | 0.003 | 0.006 | 0.004 | 0.012 | 0.022 | 0.014 | <0.003 | <0.003 | 0.010 | - | / | 12 | <0.003 | ～ | 0.022 | 0.007
[5 empty] | 底 | 0.006 | 0.009 | 0.016 | 0.084 | 0.024 | 0.064 | 0.012 | 0.023 | 0.014 | 0.013 | <0.003 | 0.010 | - | / | 12 | <0.003 | ～ | 0.084 | 0.023
| S S |  |  | (mg/L) | 表 | 2 | 2 | 2 | 3 | 3 | <1 | 2 | 1 | 1 | 1 | 2 | 2 | - | / | 12 | <1 | ～ | 3 | 2
[5 empty] | 底 | 3 | 6 | 1 | 2 | 2 | 1 | 2 | 1 | 1 | 2 | 2 | 2 | - | / | 12 | 1 | ～ | 6 | 2
| V S S |  |  | (mg/L) | 表 | 1 | <1 | 2 | <1 | 2 | <1 | <1 | <1 | 1 | <1 | 1 | 1 | - | / | 12 | <1 | ～ | 2 | 1
[5 empty] | 底 | <1 | 2 | 1 | <1 | <1 | <1 | <1 | <1 | <1 | <1 | 1 | 1 | - | / | 12 | <1 | ～ | 2 | 1
| 濁 度 |  |  | (度・ ｶｵﾘﾝ) | 表 | 2.3 | 2.3 | 2.1 | 2.9 | 2.6 | 1.0 | 2.2 | 1.5 | 1.0 | 1.1 | 0.5 | 2.0 | - | / | 12 | 0.5 | ～ | 2.9 | 1.8
[5 empty] | 底 | 1.6 | 4.0 | 1.1 | 0.6 | 0.7 | 3.0 | 2.0 | 1.7 | 0.8 | 1.3 | 0.7 | 0.8 | - | / | 12 | 0.6 | ～ | 4.0 | 1.5
要 監 視 項 目 | Ｅ Ｐ Ｎ |  |  | (mg/L)
| ク ロ ロ ホ ル ム |  |  | (mg/L)
| ﾄﾗﾝｽ-1,2-ｼﾞｸﾛﾛｴﾁﾚﾝ |  |  | (mg/L)
| 1,2-ｼﾞｸﾛﾛﾌﾟﾛﾊﾟﾝ |  |  | (mg/L)
| p-ｼﾞｸﾛﾛﾍﾞﾝｾﾞﾝ |  |  | (mg/L)
| イ ソ キ サ チ オ ン |  |  | (mg/L)
| ダ イ ア ジ ノ ン |  |  | (mg/L)
| フ ェ ニ ト ロ チ オ ン |  |  | (mg/L)
| イ ソ プ ロ チ オ ラ ン |  |  | (mg/L)
| オ キ シ ン 銅 |  |  | (mg/L)
| ク ロ ロ タ ロ ニ ル |  |  | (mg/L)
| プ ロ ピ ザ ミ ド |  |  | (mg/L)
| ジ ク ロ ル ボ ス |  |  | (mg/L)
| フ ェ ノ ブ カ ル ブ |  |  | (mg/L)
| イ プ ロ ベ ン ホ ス |  |  | (mg/L)
| ク ロ ル ニ ト ロ フ ェ ン |  |  | (mg/L)
| ト ル エ ン |  |  | (mg/L)
| キ シ レ ン |  |  | (mg/L)
| ﾌﾀﾙ酸ｼﾞｴﾁﾙﾍｷｼﾙ |  |  | (mg/L)
| ニ ッ ケ ル |  |  | (mg/L)
| モ リ ブ デ ン |  |  | (mg/L)
| ア ン チ モ ン |  |  | (mg/L)
その他項目 | 塩 分 |  |  | ( - ) | 表 | 28.86 | 31.43 | 28.96 | 22.63 | 30.04 | 31.90 | 32.42 | 31.99 | 31.70 | 31.82 | 31.44 | 32.17 | - | / | 12 | 22.63 | ～ | 32.42 | 30.45
[5 empty] | 底 | 32.01 | 32.17 | 32.12 | 31.63 | 32.57 | 32.66 | 32.41 | 32.04 | 31.73 | 32.13 | 31.81 | 32.21 | - | / | 12 | 31.63 | ～ | 32.66 | 32.12
[5 empty] | 最下 | 32.07 | 32.16 | 32.04 | 31.70 | 32.46 | 32.62 | 32.41 | 32.03 | 31.72 | 32.14 | 31.82 | 32.21 | - | / | 12 | 31.70 | ～ | 32.62 | 32.12
| フ ェ オ フ ィ チ ン |  |  | (μg/L) |  | 1.6 | 1.1 | 2.6 | 1.4 | 1.4 | 0.4 | 1.7 | 0.4 | 0.5 | 2.0 | 0.3 | 0.4 | - | / | 12 | 0.3 | ～ | 2.6 | 1.2
| 非 ｲ ｵ ﾝ 界 面 活 性 剤 |  |  | (mg/L)
| 電 気 伝 導 率 |  |  | (mS/m) | 表 | 4150 | 4460 | 4170 | 3350 | 4280 | 4500 | 4580 | 4540 | 4490 | 4530 | 4470 | 4540 | - | / | 12 | 3350 | ～ | 4580 | 4340
[5 empty] | 底 | 4540 | 4550 | 4570 | 4470 | 4600 | 4590 | 4590 | 4560 | 4510 | 4560 | 4510 | 4550 | - | / | 12 | 4470 | ～ | 4600 | 4550
| ＜備考＞ COD（75%値） ： 表層－ |  |  |  | 濃緑青: 3.0; 濃緑青: (mg/L)、 全層－; 濃緑: 3.0; 中黄緑: (mg/L); 濃黄緑: * <層>が空欄の項目は表層のデータを示している。

## A-6
年度 |  | 地点統一番号 |  | 府独自番号 |  | 地点名 |  | 水域名 |  |  | 類型 |  | N・P水域名 |  |  | 類型 |  | 類型（水生生物） |  |  |  | 担当機関
令和６ |  | 60401 |  | 0009 |  | A-6 |  | 大阪湾（４） |  |  | A |  | 大阪湾（ハ） |  |  | Ⅱ |  | 生物A |  |  |  | 大阪府
| 採 取 月 日 |  |  |  | 層 | 4/17 | 5/14 | 6/12 | 7/25 | 8/8 | 9/10 | 10/10 | 11/21 | 12/10 | 1/23 | 2/20 | 3/5 | m | / | n | 最小値 | ～ | 最大値 | 平均値
| 採 取 時 刻 |  |  |  |  | 8:43 | 8:57 | 8:52 | 9:05 | 9:58 | 8:56 | 9:00 | 8:58 | 8:54 | 9:00 | 9:10 | 8:52
| 水 深 |  |  | (m) |  | 20.5 | 20.4 | 20.4 | 21.0 | 20.5 | 20.1 | 20.0 | 20.1 | 20.0 | 20.4 | 20.0 | 20.5 |  |  |  | 20.0 | ～ | 21.0 | 20.3
| 天 候 |  |  |  |  | 晴れ | 快晴 | 晴れ | 晴れ | 快晴 | 快晴 | 晴れ | 快晴 | 晴れ | 晴れ | 晴れ | 雨
| 気 温 |  |  | (℃) |  | 18.0 | 14.8 | 21.1 | 28.6 | 27.6 | 30.9 | 23.3 | 16.5 | 9.9 | 9.1 | 4.1 | 8.5 |  |  |  | 4.1 | ～ | 30.9 | 17.7
| 水 温 |  |  | (℃) | 表 | 16.4 | 16.4 | 20.4 | 29.1 | 26.9 | 27.5 | 24.7 | 20.0 | 15.5 | 10.1 | 8.2 | 8.9 |  |  |  | 8.2 | ～ | 29.1 | 18.7
[5 empty] | 底 | 12.8 | 15.8 | 18.9 | 23.8 | 23.5 | 26.1 | 24.9 | 20.1 | 16.2 | 10.8 | 8.5 | 9.1 |  |  |  | 8.5 | ～ | 26.1 | 17.5
| 色 相 |  |  |  | 表 | 濃黄緑 | 濃灰黄緑 | 濃緑青 | 濃黄緑 | 濃灰黄緑 | 濃緑青 | 濃緑 | 濃緑 | 濃緑 | 濃緑 | 濃緑青 | 濃緑青
底
| 臭 気 |  |  |  | 表 | 無 | 無 | 無 | 無 | 無 | 無 | 無 | 無 | 無 | 無 | 無 | 無
[5 empty] | 底 | 無 | 無 | 無 | 無 | 無 | 無 | 無 | 無 | 無 | 無 | 無 | 無
| 透 明 度 |  |  | (m) |  | 4.7 | 2.8 | 11.2 | 3.1 | 2.8 | 8.7 | 4.8 | 10.6 | 10.5 | 5.0 | 6.3 | 6.6 |  |  |  | 2.8 | ～ | 11.2 | 6.4
| 透 視 度 |  |  | (cm) | 表 | >50 | >50 | >50 | >50 | >50 | >50 | >50 | >50 | >50 | >50 | >50 | >50 |  |  |  | >50 | ～ | >50 | >50
[5 empty] | 底 | >50 | >50 | >50 | >50 | >50 | >50 | >50 | >50 | >50 | >50 | >50 | >50 |  |  |  | >50 | ～ | >50 | >50
生 活 環 境 項 目 | ｐ Ｈ |  |  | ( - ) | 表 | 8.5 | 8.4 | 8.2 | 8.6 | 8.4 | 8.3 | 8.3 | 8.2 | 8.2 | 8.3 | 8.2 | 8.2 | 4 | / | 12 | 8.2 | ～ | 8.6
[5 empty] | 底 | 8.1 | 8.1 | 8.1 | 8.1 | 8.1 | 8.2 | 8.2 | 8.2 | 8.2 | 8.2 | 8.2 | 8.2 | 0 | / | 12 | 8.1 | ～ | 8.2
| Ｄ Ｏ |  |  | (mg/L) | 表 | 11 | 9.9 | 7.8 | 7.3 | 7.7 | 7.0 | 7.8 | 7.5 | 8.3 | 11 | 10 | 9.5 | 2 | / | 12 | 7.0 | ～ | 11 | 8.7
[5 empty] | 底 | 8.0 | 7.5 | 7.0 | 6.1 | 6.0 | 5.6 | 6.1 | 7.5 | 8.0 | 9.4 | 10 | 9.4 | 5 | / | 12 | 5.6 | ～ | 10 | 7.6
[5 empty] | 最下 | 7.9 | 7.5 | 6.7 | 6.2 | 5.9 | 5.3 | 5.9 | 7.5 | 8.0 | 8.5 | 10 | 9.3 | 5 | / | 12 | 5.3 | ～ | 10 | 7.4
| D O 飽 和 度 |  |  | (％) | 表 | 142 | 122 | 104 | 109 | 114 | 107 | 112 | 100 | 102 | 129 | 106 | 101 | - | / | 12 | 100 | ～ | 142 | 112
[5 empty] | 底 | 92 | 92 | 92 | 87 | 85 | 83 | 89 | 100 | 99 | 105 | 105 | 100 | - | / | 12 | 83 | ～ | 105 | 94
[5 empty] | 最下 | 91 | 92 | 88 | 88 | 84 | 79 | 86 | 100 | 99 | 95 | 105 | 99 | - | / | 12 | 79 | ～ | 105 | 92
| Ｃ Ｏ Ｄ |  |  | (mg/L) | 表 | 3.6 | 4.5 | 2.3 | 4.1 | 3.6 | 1.8 | 3.4 | 1.8 | 2.0 | 3.1 | 2.1 | 2.1 | 9 | / | 12 | 1.8 | ～ | 4.5 | 2.9
[5 empty] | 底 | 2.1 | 3.1 | 2.1 | 1.5 | 1.9 | 1.7 | 2.4 | 1.5 | 1.9 | 2.4 | 2.1 | 2.0 | 6 | / | 12 | 1.5 | ～ | 3.1 | 2.1
| 溶解性Ｃ O Ｄ |  |  | (mg/L) | 表 | 2.8 | 2.6 | 1.7 | 2.9 | 1.8 | 1.2 | 2.0 | 1.7 | 1.6 | 1.8 | 1.9 | 2.1 | - | / | 12 | 1.2 | ～ | 2.9 | 2.0
[5 empty] | 底 | 1.9 | 2.6 | 1.4 | 1.2 | 1.2 | 1.4 | 1.7 | 1.3 | 1.5 | 1.7 | 1.4 | 1.7 | - | / | 12 | 1.2 | ～ | 2.6 | 1.6
| C O D ( ｱ ﾙ ｶ ﾘ 性 法 ) |  |  | (mg/L)
| 大 腸 菌 数 |  | (CFU/100mL) |  |  | <1 | <1 | <1 | 3.0×100 | 2.0×100 | <1 | 2.0×100 | <1 | <1 | <1 | <1 | 1.0×100 | 0 | / | 12 | <1 | ～ | 3.0×100 | 1.3×100
| n - ﾍ ｷ ｻ ﾝ 抽 出 物 質 |  |  | (mg/L) |  | N.D | N.D | N.D | N.D | N.D | N.D | N.D | N.D | N.D | N.D | N.D | N.D | 0 | / | 12 | N.D | ～ | N.D | N.D
| 全 窒 素 |  |  | (mg/L) | 表 | 0.20 | 0.24 | 0.16 | 0.28 | 0.29 | 0.13 | 0.23 | 0.27 | 0.22 | 0.21 | 0.16 | 0.16 | 0 | / | 12 | 0.13 | ～ | 0.29 | 0.21
[5 empty] | 底 | 0.18 | 0.38 | 0.18 | 0.17 | 0.17 | 0.17 | 0.19 | 0.22 | 0.22 | 0.20 | 0.16 | 0.14 | 1 | / | 12 | 0.14 | ～ | 0.38 | 0.20
| 全 燐 |  |  | (mg/L) | 表 | 0.017 | 0.025 | 0.016 | 0.032 | 0.053 | 0.017 | 0.031 | 0.029 | 0.025 | 0.021 | 0.019 | 0.016 | 3 | / | 12 | 0.016 | ～ | 0.053 | 0.025
[5 empty] | 底 | 0.021 | 0.023 | 0.022 | 0.023 | 0.024 | 0.025 | 0.026 | 0.028 | 0.027 | 0.025 | 0.019 | 0.018 | 0 | / | 12 | 0.018 | ～ | 0.028 | 0.023
| 全 亜 鉛（水生生物） |  |  | (mg/L) |  |  | 0.009 |  |  | 0.002 |  |  | 0.003 |  |  | 0.003 |  | 0 | / | 4 | 0.002 | ～ | 0.009 | 0.004
| ノニルフェノール（水生生物） |  |  | (mg/L) | [5 empty] | <0.00006 | [5 empty] | <0.00006 |  | 0 | / | 2 | <0.00006 | ～ | <0.00006 | <0.00006
| Ｌ Ａ Ｓ（水生生物） |  |  | (mg/L) | [5 empty] | <0.0006 | [5 empty] | <0.0006 |  | 0 | / | 2 | <0.0006 | ～ | <0.0006 | <0.0006
健 康 項 目 | カ ド ミ ウ ム |  |  | (mg/L) | [5 empty] | <0.0003 | [5 empty] | <0.0003 |  | 0 | / | 2 | <0.0003 | ～ | <0.0003 | <0.0003
| 全 シ ア ン |  |  | (mg/L) | [5 empty] | N.D | [5 empty] | N.D |  | 0 | / | 2 | N.D | ～ | N.D | N.D
| 鉛 |  |  | (mg/L) | [5 empty] | <0.005 | [5 empty] | <0.005 |  | 0 | / | 2 | <0.005 | ～ | <0.005 | <0.005
| 六 価 ク ロ ム |  |  | (mg/L) | [5 empty] | <0.01 | [5 empty] | <0.01 |  | 0 | / | 2 | <0.01 | ～ | <0.01 | <0.01
| 砒 素 |  |  | (mg/L) | [5 empty] | <0.005 | [5 empty] | <0.005 |  | 0 | / | 2 | <0.005 | ～ | <0.005 | <0.005
| 総 水 銀 |  |  | (mg/L) | [5 empty] | <0.0005 | [5 empty] | <0.0005 |  | 0 | / | 2 | <0.0005 | ～ | <0.0005 | <0.0005
| ア ル キ ル 水 銀 |  |  | (mg/L)
| Ｐ Ｃ Ｂ |  |  | (mg/L) | [5 empty] | N.D | [7 empty] | 0 | / | 1 | N.D | ～ | N.D | N.D
| ジ ク ロ ロ メ タ ン |  |  | (mg/L) | [5 empty] | <0.002 | [5 empty] | <0.002 |  | 0 | / | 2 | <0.002 | ～ | <0.002 | <0.002
| 四 塩 化 炭 素 |  |  | (mg/L) | [5 empty] | <0.0002 | [5 empty] | <0.0002 |  | 0 | / | 2 | <0.0002 | ～ | <0.0002 | <0.0002
| 1,2-ｼﾞｸﾛﾛｴﾀﾝ |  |  | (mg/L) | [5 empty] | <0.0004 | [5 empty] | <0.0004 |  | 0 | / | 2 | <0.0004 | ～ | <0.0004 | <0.0004
| 1,1-ｼﾞｸﾛﾛｴﾁﾚﾝ |  |  | (mg/L) | [5 empty] | <0.002 | [5 empty] | <0.002 |  | 0 | / | 2 | <0.002 | ～ | <0.002 | <0.002
| ｼｽ-1,2-ｼﾞｸﾛﾛｴﾁﾚﾝ |  |  | (mg/L) | [5 empty] | <0.004 | [5 empty] | <0.004 |  | 0 | / | 2 | <0.004 | ～ | <0.004 | <0.004
| 1,1,1-ﾄﾘｸﾛﾛｴﾀﾝ |  |  | (mg/L) | [5 empty] | <0.0005 | [5 empty] | <0.0005 |  | 0 | / | 2 | <0.0005 | ～ | <0.0005 | <0.0005
| 1,1,2-ﾄﾘｸﾛﾛｴﾀﾝ |  |  | (mg/L) | [5 empty] | <0.0006 | [5 empty] | <0.0006 |  | 0 | / | 2 | <0.0006 | ～ | <0.0006 | <0.0006
| トリクロロエチレン |  |  | (mg/L) | [5 empty] | <0.001 | [5 empty] | <0.001 |  | 0 | / | 2 | <0.001 | ～ | <0.001 | <0.001
| テトラクロロエチレン |  |  | (mg/L) | [5 empty] | <0.0005 | [5 empty] | <0.0005 |  | 0 | / | 2 | <0.0005 | ～ | <0.0005 | <0.0005
| 1,3-ｼﾞｸﾛﾛﾌﾟﾛﾍﾟﾝ |  |  | (mg/L) | [5 empty] | <0.0002 | [5 empty] | <0.0002 |  | 0 | / | 2 | <0.0002 | ～ | <0.0002 | <0.0002
| チ ウ ラ ム |  |  | (mg/L) | [5 empty] | <0.0006 | [5 empty] | <0.0006 |  | 0 | / | 2 | <0.0006 | ～ | <0.0006 | <0.0006
| シ マ ジ ン |  |  | (mg/L) | [5 empty] | <0.0003 | [5 empty] | <0.0003 |  | 0 | / | 2 | <0.0003 | ～ | <0.0003 | <0.0003
| チ オ ベ ン カ ル ブ |  |  | (mg/L) | [5 empty] | <0.002 | [5 empty] | <0.002 |  | 0 | / | 2 | <0.002 | ～ | <0.002 | <0.002
| ベ ン ゼ ン |  |  | (mg/L) | [5 empty] | <0.001 | [5 empty] | <0.001 |  | 0 | / | 2 | <0.001 | ～ | <0.001 | <0.001
| セ レ ン |  |  | (mg/L) | [5 empty] | <0.002 | [5 empty] | <0.002 |  | 0 | / | 2 | <0.002 | ～ | <0.002 | <0.002
| 硝酸性窒素 及び亜硝酸性窒素 |  |  | (mg/L) |  | <0.08 | <0.08 | <0.08 | <0.08 | <0.08 | <0.08 | <0.08 | 0.09 | <0.08 | <0.08 | <0.08 | <0.08 | 0 | / | 12 | <0.08 | ～ | 0.09 | 0.08
| ふ っ 素 |  |  | (mg/L) | [5 empty] | 1.1 | [5 empty] | 1.1 |  | - | / | 2 | 1.1 | ～ | 1.1 | 1.1
| ほ う 素 |  |  | (mg/L) | [5 empty] | 3.6 | [5 empty] | 3.8 |  | - | / | 2 | 3.6 | ～ | 3.8 | 3.7
| 1,4-ジオキサン |  |  | (mg/L) | [5 empty] | <0.005 | [5 empty] | <0.005 |  | 0 | / | 2 | <0.005 | ～ | <0.005 | <0.005
特 殊 項 目 | フ ェ ノ ー ル 類 |  |  | (mg/L) | [5 empty] | <0.005 | [5 empty] | <0.005 |  | - | / | 2 | <0.005 | ～ | <0.005 | <0.005
| 銅 |  |  | (mg/L) | [5 empty] | <0.005 | [5 empty] | <0.005 |  | - | / | 2 | <0.005 | ～ | <0.005 | <0.005
| 鉄 （ 溶 解 性 ） |  |  | (mg/L) | [5 empty] | <0.08 | [5 empty] | <0.08 |  | - | / | 2 | <0.08 | ～ | <0.08 | <0.08
| マ ン ガ ン （ 溶 解 性 ） |  |  | (mg/L) | [5 empty] | <0.01 | [5 empty] | <0.01 |  | - | / | 2 | <0.01 | ～ | <0.01 | <0.01
| 全 ク ロ ム |  |  | (mg/L) | [5 empty] | <0.03 | [5 empty] | <0.03 |  | - | / | 2 | <0.03 | ～ | <0.03 | <0.03
| 陰イオン界面活性剤 |  |  | (mg/L) | [5 empty] | <0.01 | [5 empty] | <0.01 |  | - | / | 2 | <0.01 | ～ | <0.01 | <0.01
| ク ロ ロ フ ィ ル a |  |  | (μg/L) |  | 2.6 | 2.7 | 0.7 | 3.7 | 5.8 | 0.4 | 7.6 | 1.4 | 0.9 | 2.9 | 2.0 | 0.8 | - | / | 12 | 0.4 | ～ | 7.6 | 2.6
| ｱ ﾝ ﾓ ﾆ ｱ 性 窒 素 |  |  | (mg/L) | 表 | <0.04 | <0.04 | <0.04 | <0.04 | <0.04 | <0.04 | <0.04 | <0.04 | <0.04 | <0.04 | <0.04 | <0.04 | - | / | 12 | <0.04 | ～ | <0.04 | <0.04
[5 empty] | 底 | <0.04 | <0.04 | <0.04 | <0.04 | <0.04 | <0.04 | <0.04 | <0.04 | <0.04 | <0.04 | <0.04 | <0.04 | - | / | 12 | <0.04 | ～ | <0.04 | <0.04
| 硝 酸 性 窒 素 |  |  | (mg/L) | 表 | <0.04 | <0.04 | <0.04 | <0.04 | <0.04 | <0.04 | <0.04 | 0.08 | 0.06 | <0.04 | <0.04 | <0.04 | - | / | 12 | <0.04 | ～ | 0.08 | 0.05
[5 empty] | 底 | <0.04 | <0.04 | <0.04 | <0.04 | <0.04 | <0.04 | <0.04 | 0.06 | 0.05 | <0.04 | <0.04 | <0.04 | - | / | 12 | <0.04 | ～ | 0.06 | 0.04
| 亜 硝 酸 性 窒 素 |  |  | (mg/L) | 表 | <0.04 | <0.04 | <0.04 | <0.04 | <0.04 | <0.04 | <0.04 | <0.04 | <0.04 | <0.04 | <0.04 | <0.04 | - | / | 12 | <0.04 | ～ | <0.04 | <0.04
[5 empty] | 底 | <0.04 | <0.04 | <0.04 | <0.04 | <0.04 | <0.04 | <0.04 | <0.04 | <0.04 | <0.04 | <0.04 | <0.04 | - | / | 12 | <0.04 | ～ | <0.04 | <0.04
| り ん 酸 性 り ん |  |  | (mg/L) | 表 | <0.003 | <0.003 | 0.004 | <0.003 | 0.010 | 0.007 | 0.004 | 0.019 | 0.015 | <0.003 | 0.003 | 0.007 | - | / | 12 | <0.003 | ～ | 0.019 | 0.007
[5 empty] | 底 | 0.008 | 0.010 | 0.011 | 0.012 | 0.007 | 0.016 | 0.008 | 0.018 | 0.017 | 0.010 | 0.004 | 0.011 | - | / | 12 | 0.004 | ～ | 0.018 | 0.011
| S S |  |  | (mg/L) | 表 | 2 | 4 | 1 | 3 | 3 | <1 | 2 | 1 | 1 | 1 | 2 | 2 | - | / | 12 | <1 | ～ | 4 | 2
[5 empty] | 底 | 3 | 2 | 1 | 2 | 2 | 2 | 1 | <1 | 1 | 1 | 2 | 2 | - | / | 12 | <1 | ～ | 3 | 2
| V S S |  |  | (mg/L) | 表 | <1 | 3 | <1 | 1 | 2 | <1 | 1 | <1 | <1 | <1 | 1 | 1 | - | / | 12 | <1 | ～ | 3 | 1
[5 empty] | 底 | <1 | 1 | <1 | <1 | 1 | 1 | <1 | <1 | 1 | <1 | 1 | 1 | - | / | 12 | <1 | ～ | 1 | 1
| 濁 度 |  |  | (度・ ｶｵﾘﾝ) | 表 | 2.6 | 4.3 | 0.5 | 2.4 | 3.3 | 1.0 | 2.0 | 0.7 | 0.6 | 1.6 | 0.8 | 0.6 | - | / | 12 | 0.5 | ～ | 4.3 | 1.7
[5 empty] | 底 | 2.1 | 1.8 | 0.5 | 0.8 | 0.9 | 1.6 | 1.0 | 0.7 | 0.8 | 0.9 | 1.0 | 1.3 | - | / | 12 | 0.5 | ～ | 2.1 | 1.1
要 監 視 項 目 | Ｅ Ｐ Ｎ |  |  | (mg/L)
| ク ロ ロ ホ ル ム |  |  | (mg/L)
| ﾄﾗﾝｽ-1,2-ｼﾞｸﾛﾛｴﾁﾚﾝ |  |  | (mg/L)
| 1,2-ｼﾞｸﾛﾛﾌﾟﾛﾊﾟﾝ |  |  | (mg/L)
| p-ｼﾞｸﾛﾛﾍﾞﾝｾﾞﾝ |  |  | (mg/L)
| イ ソ キ サ チ オ ン |  |  | (mg/L)
| ダ イ ア ジ ノ ン |  |  | (mg/L)
| フ ェ ニ ト ロ チ オ ン |  |  | (mg/L)
| イ ソ プ ロ チ オ ラ ン |  |  | (mg/L)
| オ キ シ ン 銅 |  |  | (mg/L)
| ク ロ ロ タ ロ ニ ル |  |  | (mg/L)
| プ ロ ピ ザ ミ ド |  |  | (mg/L)
| ジ ク ロ ル ボ ス |  |  | (mg/L)
| フ ェ ノ ブ カ ル ブ |  |  | (mg/L)
| イ プ ロ ベ ン ホ ス |  |  | (mg/L)
| ク ロ ル ニ ト ロ フ ェ ン |  |  | (mg/L)
| ト ル エ ン |  |  | (mg/L)
| キ シ レ ン |  |  | (mg/L)
| ﾌﾀﾙ酸ｼﾞｴﾁﾙﾍｷｼﾙ |  |  | (mg/L)
| ニ ッ ケ ル |  |  | (mg/L)
| モ リ ブ デ ン |  |  | (mg/L)
| ア ン チ モ ン |  |  | (mg/L)
その他項目 | 塩 分 |  |  | ( - ) | 表 | 29.22 | 30.85 | 31.52 | 23.56 | 28.72 | 32.37 | 31.80 | 31.97 | 31.90 | 31.44 | 32.07 | 32.01 | - | / | 12 | 23.56 | ～ | 32.37 | 30.62
[5 empty] | 底 | 32.04 | 32.23 | 32.24 | 31.70 | 32.57 | 32.64 | 32.37 | 32.23 | 32.28 | 32.20 | 32.13 | 32.33 | - | / | 12 | 31.70 | ～ | 32.64 | 32.25
[5 empty] | 最下 | 31.91 | 32.19 | 32.33 | 31.53 | 32.51 | 32.62 | 32.56 | 32.03 | 32.38 | 32.45 | 32.13 | 32.32 | - | / | 12 | 31.53 | ～ | 32.62 | 32.25
| フ ェ オ フ ィ チ ン |  |  | (μg/L) |  | 1.0 | 2.1 | 0.9 | 1.2 | 2.9 | 0.2 | 2.1 | 0.4 | 0.4 | 2.3 | 0.8 | 0.5 | - | / | 12 | 0.2 | ～ | 2.9 | 1.2
| 非 ｲ ｵ ﾝ 界 面 活 性 剤 |  |  | (mg/L)
| 電 気 伝 導 率 |  |  | (mS/m) | 表 | 4170 | 4370 | 4490 | 3360 | 4140 | 4570 | 4510 | 4540 | 4540 | 4480 | 4550 | 4510 | - | / | 12 | 3360 | ～ | 4570 | 4350
[5 empty] | 底 | 4520 | 4560 | 4580 | 4490 | 4600 | 4600 | 4550 | 4570 | 4580 | 4560 | 4550 | 4510 | - | / | 12 | 4490 | ～ | 4600 | 4560
| ＜備考＞ COD（75%値） ： 表層－ |  |  |  |  | 3.6 | (mg/L)、 全層－ |  | 2.8 | (mg/L) |  |  |  |  | * <層>が空欄の項目は表層のデータを示している。

## A-7
年度 |  | 地点統一番号 |  | 府独自番号 |  | 地点名 |  | 水域名 |  |  | 類型 |  | N・P水域名 |  |  | 類型 |  | 類型（水生生物） |  |  |  | 担当機関
令和６ |  | 60402 |  | 0010 |  | A-7 |  | 大阪湾（４） |  |  | A |  | 大阪湾（ハ） |  |  | Ⅱ |  | 生物特A |  |  |  | 大阪府
| 採 取 月 日 |  |  |  | 層 | 4/17 | 5/14 | 6/12 | 7/25 | 8/8 | 9/10 | 10/10 | 11/21 | 12/10 | 1/23 | 2/20 | 3/5 | m | / | n | 最小値 | ～ | 最大値 | 平均値
| 採 取 時 刻 |  |  |  |  | 11:18 | 14:28 | 11:40 | 15:08 | 14:53 | 11:41 | 13:51 | 11:59 | 12:06 | 14:30 | 13:06 | 11:42
| 水 深 |  |  | (m) |  | 13.8 | 14.0 | 13.6 | 13.2 | 13.3 | 13.9 | 13.8 | 13.9 | 13.8 | 13.6 | 13.3 | 13.7 |  |  |  | 13.2 | ～ | 14.0 | 13.7
| 天 候 |  |  |  |  | 快晴 | 快晴 | 晴れ | 晴れ | 快晴 | 晴れ | 快晴 | 晴れ | 晴れ | 晴れ | 晴れ | 雨
| 気 温 |  |  | (℃) |  | 18.4 | 18.0 | 22.8 | 31.5 | 29.6 | 30.7 | 24.9 | 15.7 | 11.4 | 11.6 | 6.7 | 8.3 |  |  |  | 6.7 | ～ | 31.5 | 19.1
| 水 温 |  |  | (℃) | 表 | 16.5 | 17.3 | 22.6 | 28.1 | 28.0 | 29.3 | 25.3 | 20.0 | 14.6 | 11.4 | 8.3 | 8.9 |  |  |  | 8.3 | ～ | 29.3 | 19.2
[5 empty] | 底 | 13.3 | 16.0 | 18.4 | 23.4 | 23.0 | 26.3 | 25.1 | 19.7 | 14.6 | 11.1 | 8.2 | 8.9 |  |  |  | 8.2 | ～ | 26.3 | 17.3
| 色 相 |  |  |  | 表 | 濃黄緑 | 濃黄緑 | 濃緑 | 濃黄緑 | 濃黄緑 | 濃黄緑 | 濃灰黄緑 | 濃灰黄緑 | 濃黄緑 | 濃緑 | 濃黄緑 | 濃緑青
底
| 臭 気 |  |  |  | 表 | 無 | 無 | 無 | 無 | 無 | 無 | 無 | 無 | 無 | 無 | 無 | 無
[5 empty] | 底 | 無 | 無 | 無 | 無 | 無 | 無 | 無 | 無 | 無 | 無 | 無 | 無
| 透 明 度 |  |  | (m) |  | 3.5 | 4.0 | 3.8 | 3.0 | 3.2 | 7.0 | 3.4 | 3.6 | 8.5 | 5.8 | 7.3 | 6.7 |  |  |  | 3.0 | ～ | 8.5 | 5.0
| 透 視 度 |  |  | (cm) | 表 | >50 | >50 | >50 | >50 | >50 | >50 | >50 | >50 | >50 | >50 | >50 | >50 |  |  |  | >50 | ～ | >50 | >50
[5 empty] | 底 | >50 | >50 | >50 | >50 | >50 | >50 | >50 | >50 | >50 | >50 | >50 | >50 |  |  |  | >50 | ～ | >50 | >50
生 活 環 境 項 目 | ｐ Ｈ |  |  | ( - ) | 表 | 8.4 | 8.2 | 8.3 | 8.5 | 8.4 | 8.3 | 8.3 | 8.2 | 8.3 | 8.3 | 8.2 | 8.2 | 3 | / | 12 | 8.2 | ～ | 8.5
[5 empty] | 底 | 8.1 | 8.2 | 8.0 | 8.0 | 8.1 | 8.1 | 8.1 | 8.2 | 8.3 | 8.2 | 8.2 | 8.2 | 0 | / | 12 | 8.0 | ～ | 8.3
| Ｄ Ｏ |  |  | (mg/L) | 表 | 11 | 8.4 | 9.7 | 8.2 | 8.3 | 7.1 | 8.3 | 7.6 | 8.7 | 11 | 10 | 9.5 | 1 | / | 12 | 7.1 | ～ | 11 | 9.0
[5 empty] | 底 | 8.0 | 7.9 | 5.8 | 6.2 | 4.6 | 4.2 | 5.3 | 7.2 | 8.7 | 9.3 | 10 | 9.4 | 6 | / | 12 | 4.2 | ～ | 10 | 7.2
[5 empty] | 最下 | 8.0 | 7.5 | 5.9 | 3.3 | 4.6 | 4.3 | 5.3 | 7.2 | 8.7 | 9.1 | 10 | 9.4 | 6 | / | 12 | 3.3 | ～ | 10 | 6.9
| D O 飽 和 度 |  |  | (％) | 表 | 144 | 106 | 134 | 123 | 126 | 111 | 122 | 101 | 104 | 129 | 108 | 101 | - | / | 12 | 101 | ～ | 144 | 117
[5 empty] | 底 | 93 | 98 | 75 | 88 | 66 | 64 | 78 | 96 | 103 | 104 | 107 | 100 | - | / | 12 | 64 | ～ | 107 | 89
[5 empty] | 最下 | 93 | 93 | 76 | 46 | 66 | 64 | 77 | 96 | 104 | 102 | 106 | 99 | - | / | 12 | 46 | ～ | 106 | 85
| Ｃ Ｏ Ｄ |  |  | (mg/L) | 表 | 2.5 | 2.8 | 3.0 | 3.7 | 3.6 | 1.7 | 3.6 | 1.8 | 2.2 | 2.5 | 2.0 | 1.9 | 8 | / | 12 | 1.7 | ～ | 3.7 | 2.6
[5 empty] | 底 | 2.3 | 2.7 | 1.8 | 2.4 | 2.0 | 1.8 | 2.2 | 1.8 | 2.2 | 2.3 | 2.2 | 1.7 | 7 | / | 12 | 1.7 | ～ | 2.7 | 2.1
| 溶解性Ｃ O Ｄ |  |  | (mg/L) | 表 | 2.3 | 2.3 | 2.2 | 2.1 | 2.1 | 1.3 | 1.4 | 1.6 | 1.6 | 1.7 | 1.6 | 1.7 | - | / | 12 | 1.3 | ～ | 2.3 | 1.8
[5 empty] | 底 | 1.9 | 2.1 | 1.7 | 1.3 | 1.2 | 1.3 | 1.7 | 1.6 | 1.5 | 1.7 | 1.4 | 1.6 | - | / | 12 | 1.2 | ～ | 2.1 | 1.6
| C O D ( ｱ ﾙ ｶ ﾘ 性 法 ) |  |  | (mg/L)
| 大 腸 菌 数 |  | (CFU/100mL) |  |  | <1 | 1.0×100 | 1.0×100 | 1.3×101 | 2.0×100 | 3.0×100 | <1 | 1.0×100 | <1 | <1 | <1 | <1 | 0 | / | 12 | <1 | ～ | 1.3×101 | 2.3×100
| n - ﾍ ｷ ｻ ﾝ 抽 出 物 質 |  |  | (mg/L) |  | N.D | N.D | N.D | N.D | N.D | N.D | N.D | N.D | N.D | N.D | N.D | N.D | 0 | / | 12 | N.D | ～ | N.D | N.D
| 全 窒 素 |  |  | (mg/L) | 表 | 0.17 | 0.18 | 0.21 | 0.18 | 0.23 | 0.13 | 0.20 | 0.26 | 0.24 | 0.21 | 0.18 | 0.16 | 0 | / | 12 | 0.13 | ～ | 0.26 | 0.20
[5 empty] | 底 | 0.20 | 0.18 | 0.22 | 0.21 | 0.21 | 0.22 | 0.21 | 0.29 | 0.31 | 0.19 | 0.21 | 0.13 | 1 | / | 12 | 0.13 | ～ | 0.31 | 0.22
| 全 燐 |  |  | (mg/L) | 表 | 0.016 | 0.025 | 0.026 | 0.026 | 0.037 | 0.021 | 0.031 | 0.031 | 0.023 | 0.020 | 0.017 | 0.021 | 3 | / | 12 | 0.016 | ～ | 0.037 | 0.025
[5 empty] | 底 | 0.026 | 0.025 | 0.033 | 0.048 | 0.035 | 0.043 | 0.034 | 0.034 | 0.035 | 0.023 | 0.026 | 0.017 | 7 | / | 12 | 0.017 | ～ | 0.048 | 0.032
| 全 亜 鉛（水生生物） |  |  | (mg/L) |  |  | 0.006 |  |  | 0.001 |  |  | 0.001 |  |  | 0.006 |  | 0 | / | 4 | 0.001 | ～ | 0.006 | 0.004
| ノニルフェノール（水生生物） |  |  | (mg/L) | [5 empty] | <0.00006 | [5 empty] | <0.00006 |  | 0 | / | 2 | <0.00006 | ～ | <0.00006 | <0.00006
| Ｌ Ａ Ｓ（水生生物） |  |  | (mg/L) | [5 empty] | <0.0006 | [5 empty] | <0.0006 |  | 0 | / | 2 | <0.0006 | ～ | <0.0006 | <0.0006
健 康 項 目 | カ ド ミ ウ ム |  |  | (mg/L)
| 全 シ ア ン |  |  | (mg/L)
| 鉛 |  |  | (mg/L)
| 六 価 ク ロ ム |  |  | (mg/L)
| 砒 素 |  |  | (mg/L)
| 総 水 銀 |  |  | (mg/L)
| ア ル キ ル 水 銀 |  |  | (mg/L)
| Ｐ Ｃ Ｂ |  |  | (mg/L)
| ジ ク ロ ロ メ タ ン |  |  | (mg/L)
| 四 塩 化 炭 素 |  |  | (mg/L)
| 1,2-ｼﾞｸﾛﾛｴﾀﾝ |  |  | (mg/L)
| 1,1-ｼﾞｸﾛﾛｴﾁﾚﾝ |  |  | (mg/L)
| ｼｽ-1,2-ｼﾞｸﾛﾛｴﾁﾚﾝ |  |  | (mg/L)
| 1,1,1-ﾄﾘｸﾛﾛｴﾀﾝ |  |  | (mg/L)
| 1,1,2-ﾄﾘｸﾛﾛｴﾀﾝ |  |  | (mg/L)
| トリクロロエチレン |  |  | (mg/L)
| テトラクロロエチレン |  |  | (mg/L)
| 1,3-ｼﾞｸﾛﾛﾌﾟﾛﾍﾟﾝ |  |  | (mg/L)
| チ ウ ラ ム |  |  | (mg/L)
| シ マ ジ ン |  |  | (mg/L)
| チ オ ベ ン カ ル ブ |  |  | (mg/L)
| ベ ン ゼ ン |  |  | (mg/L)
| セ レ ン |  |  | (mg/L)
| 硝酸性窒素 及び亜硝酸性窒素 |  |  | (mg/L) |  | <0.08 | <0.08 | <0.08 | <0.08 | <0.08 | <0.08 | <0.08 | 0.08 | <0.08 | <0.08 | <0.08 | <0.08 | 0 | / | 12 | <0.08 | ～ | 0.08 | 0.08
| ふ っ 素 |  |  | (mg/L)
| ほ う 素 |  |  | (mg/L)
| 1,4-ジオキサン |  |  | (mg/L)
特 殊 項 目 | フ ェ ノ ー ル 類 |  |  | (mg/L)
| 銅 |  |  | (mg/L)
| 鉄 （ 溶 解 性 ） |  |  | (mg/L)
| マ ン ガ ン （ 溶 解 性 ） |  |  | (mg/L)
| 全 ク ロ ム |  |  | (mg/L)
| 陰イオン界面活性剤 |  |  | (mg/L) | [5 empty] | <0.01 | [5 empty] | <0.01 |  | - | / | 2 | <0.01 | ～ | <0.01 | <0.01
| ク ロ ロ フ ィ ル a |  |  | (μg/L) |  | 1.4 | 1.7 | 2.0 | 2.2 | 3.8 | 0.5 | 3.5 | 2.7 | 1.1 | 1.7 | 1.0 | 0.7 | - | / | 12 | 0.5 | ～ | 3.8 | 1.9
| ｱ ﾝ ﾓ ﾆ ｱ 性 窒 素 |  |  | (mg/L) | 表 | <0.04 | <0.04 | <0.04 | <0.04 | <0.04 | <0.04 | <0.04 | <0.04 | <0.04 | <0.04 | <0.04 | <0.04 | - | / | 12 | <0.04 | ～ | <0.04 | <0.04
[5 empty] | 底 | <0.04 | <0.04 | <0.04 | <0.04 | <0.04 | <0.04 | <0.04 | 0.04 | <0.04 | <0.04 | <0.04 | <0.04 | - | / | 12 | <0.04 | ～ | 0.04 | 0.04
| 硝 酸 性 窒 素 |  |  | (mg/L) | 表 | <0.04 | <0.04 | <0.04 | <0.04 | <0.04 | <0.04 | <0.04 | 0.07 | 0.07 | <0.04 | <0.04 | <0.04 | - | / | 12 | <0.04 | ～ | 0.07 | 0.05
[5 empty] | 底 | <0.04 | <0.04 | <0.04 | <0.04 | <0.04 | <0.04 | <0.04 | 0.07 | 0.07 | <0.04 | <0.04 | <0.04 | - | / | 12 | <0.04 | ～ | 0.07 | 0.05
| 亜 硝 酸 性 窒 素 |  |  | (mg/L) | 表 | <0.04 | <0.04 | <0.04 | <0.04 | <0.04 | <0.04 | <0.04 | <0.04 | <0.04 | <0.04 | <0.04 | <0.04 | - | / | 12 | <0.04 | ～ | <0.04 | <0.04
[5 empty] | 底 | <0.04 | <0.04 | <0.04 | <0.04 | <0.04 | <0.04 | <0.04 | <0.04 | <0.04 | <0.04 | <0.04 | <0.04 | - | / | 12 | <0.04 | ～ | <0.04 | <0.04
| り ん 酸 性 り ん |  |  | (mg/L) | 表 | <0.003 | 0.005 | <0.003 | 0.003 | 0.003 | 0.008 | 0.006 | 0.019 | 0.011 | <0.003 | <0.003 | 0.011 | - | / | 12 | <0.003 | ～ | 0.019 | 0.007
[5 empty] | 底 | 0.007 | 0.006 | 0.017 | 0.043 | 0.021 | 0.027 | 0.020 | 0.021 | 0.010 | 0.011 | <0.003 | 0.010 | - | / | 12 | <0.003 | ～ | 0.043 | 0.016
| S S |  |  | (mg/L) | 表 | 3 | 3 | 2 | 5 | 4 | 1 | 4 | 2 | 1 | 1 | 4 | 3 | - | / | 12 | 1 | ～ | 5 | 3
[5 empty] | 底 | 6 | 4 | 2 | 2 | 2 | 2 | 3 | 5 | 1 | 1 | 4 | 1 | - | / | 12 | 1 | ～ | 6 | 3
| V S S |  |  | (mg/L) | 表 | 1 | 3 | 1 | 3 | 2 | <1 | 2 | <1 | 1 | <1 | 3 | 2 | - | / | 12 | <1 | ～ | 3 | 2
[5 empty] | 底 | 1 | 1 | 1 | <1 | 1 | 1 | <1 | <1 | 1 | <1 | 2 | 1 | - | / | 12 | <1 | ～ | 2 | 1
| 濁 度 |  |  | (度・ ｶｵﾘﾝ) | 表 | 1.8 | 2.3 | 2.6 | 2.1 | 3.3 | 0.8 | 1.8 | 1.7 | 0.7 | 1.2 | 0.6 | 1.2 | - | / | 12 | 0.6 | ～ | 3.3 | 1.7
[5 empty] | 底 | 3.5 | 2.8 | 1.5 | 0.5 | 1.6 | 1.7 | 1.6 | 3.4 | 0.7 | 0.9 | 0.9 | 2.1 | - | / | 12 | 0.5 | ～ | 3.5 | 1.8
要 監 視 項 目 | Ｅ Ｐ Ｎ |  |  | (mg/L)
| ク ロ ロ ホ ル ム |  |  | (mg/L)
| ﾄﾗﾝｽ-1,2-ｼﾞｸﾛﾛｴﾁﾚﾝ |  |  | (mg/L)
| 1,2-ｼﾞｸﾛﾛﾌﾟﾛﾊﾟﾝ |  |  | (mg/L)
| p-ｼﾞｸﾛﾛﾍﾞﾝｾﾞﾝ |  |  | (mg/L)
| イ ソ キ サ チ オ ン |  |  | (mg/L)
| ダ イ ア ジ ノ ン |  |  | (mg/L)
| フ ェ ニ ト ロ チ オ ン |  |  | (mg/L)
| イ ソ プ ロ チ オ ラ ン |  |  | (mg/L)
| オ キ シ ン 銅 |  |  | (mg/L)
| ク ロ ロ タ ロ ニ ル |  |  | (mg/L)
| プ ロ ピ ザ ミ ド |  |  | (mg/L)
| ジ ク ロ ル ボ ス |  |  | (mg/L)
| フ ェ ノ ブ カ ル ブ |  |  | (mg/L)
| イ プ ロ ベ ン ホ ス |  |  | (mg/L)
| ク ロ ル ニ ト ロ フ ェ ン |  |  | (mg/L)
| ト ル エ ン |  |  | (mg/L)
| キ シ レ ン |  |  | (mg/L)
| ﾌﾀﾙ酸ｼﾞｴﾁﾙﾍｷｼﾙ |  |  | (mg/L)
| ニ ッ ケ ル |  |  | (mg/L)
| モ リ ブ デ ン |  |  | (mg/L)
| ア ン チ モ ン |  |  | (mg/L)
その他項目 | 塩 分 |  |  | ( - ) | 表 | 30.10 | 31.54 | 30.17 | 27.90 | 29.76 | 32.01 | 32.40 | 32.05 | 31.54 | 32.00 | 31.77 | 32.21 | - | / | 12 | 27.90 | ～ | 32.40 | 31.12
[5 empty] | 底 | 32.04 | 32.06 | 32.11 | 31.40 | 32.82 | 32.74 | 32.82 | 32.05 | 31.53 | 32.29 | 31.92 | 32.26 | - | / | 12 | 31.40 | ～ | 32.82 | 32.17
[5 empty] | 最下 | 31.98 | 32.09 | 32.11 | 31.44 | 32.77 | 32.73 | 32.81 | 32.04 | 31.54 | 32.31 | 31.97 | 32.26 | - | / | 12 | 31.44 | ～ | 32.81 | 32.17
| フ ェ オ フ ィ チ ン |  |  | (μg/L) |  | 0.5 | 0.7 | 1.9 | 1.1 | 1.6 | 0.4 | 1.6 | 0.6 | 0.5 | 1.2 | 0.5 | 0.3 | - | / | 12 | 0.3 | ～ | 1.9 | 0.9
| 非 ｲ ｵ ﾝ 界 面 活 性 剤 |  |  | (mg/L)
| 電 気 伝 導 率 |  |  | (mS/m) | 表 | 4260 | 4490 | 4320 | 4030 | 4260 | 4510 | 4570 | 4550 | 4480 | 4530 | 4510 | 4560 | - | / | 12 | 4030 | ～ | 4570 | 4420
[5 empty] | 底 | 4550 | 4540 | 4540 | 4440 | 4650 | 4620 | 4640 | 4550 | 4490 | 4570 | 4530 | 4560 | - | / | 12 | 4440 | ～ | 4650 | 4560
| ＜備考＞ COD（75%値） ： 表層－ |  |  |  |  | 3.0 | (mg/L)、 全層－ |  | 2.8 | (mg/L) |  |  |  |  | * <層>が空欄の項目は表層のデータを示している。

## A-10
年度 |  | 地点統一番号 |  | 府独自番号 |  | 地点名 |  | 水域名 |  |  | 類型 |  | N・P水域名 |  |  | 類型 |  | 類型（水生生物） |  |  |  | 担当機関
令和６ |  | 60501 |  | 0011 |  | A-10 |  | 大阪湾（５） |  |  | A |  | 大阪湾（ハ） |  |  | Ⅱ |  | 生物A |  |  |  | 大阪府
| 採 取 月 日 |  |  |  | 層 | 4/17 | 5/14 | 6/12 | 7/25 | 8/8 | 9/10 | 10/10 | 11/21 | 12/10 | 1/23 | 2/20 | 3/5 | m | / | n | 最小値 | ～ | 最大値 | 平均値
| 採 取 時 刻 |  |  |  |  | 9:20 | 9:41 | 9:33 | 9:49 | 11:20 | 9:37 | 9:41 | 9:46 | 9:53 | 9:45 | 10:23 | 9:33
| 水 深 |  |  | (m) |  | 23.4 | 23.7 | 23.1 | 24.2 | 23.1 | 23.3 | 23.0 | 23.6 | 22.9 | 22.8 | 23.0 | 24.3 |  |  |  | 22.8 | ～ | 24.3 | 23.4
| 天 候 |  |  |  |  | 晴れ | 快晴 | 晴れ | 晴れ | 快晴 | 晴れ | 晴れ | 晴れ | 晴れ | 晴れ | 晴れ | 雨
| 気 温 |  |  | (℃) |  | 18.0 | 15.0 | 21.4 | 28.2 | 27.5 | 29.1 | 24.1 | 16.8 | 10.6 | 9.5 | 4.9 | 8.4 |  |  |  | 4.9 | ～ | 29.1 | 17.8
| 水 温 |  |  | (℃) | 表 | 15.6 | 16.2 | 20.9 | 26.7 | 26.6 | 27.7 | 24.8 | 20.3 | 15.2 | 10.4 | 8.5 | 8.9 |  |  |  | 8.5 | ～ | 27.7 | 18.5
[5 empty] | 底 | 13.4 | 15.7 | 18.8 | 23.8 | 22.5 | 26.0 | 25.0 | 20.2 | 16.9 | 11.1 | 8.8 | 9.0 |  |  |  | 8.8 | ～ | 26.0 | 17.6
| 色 相 |  |  |  | 表 | 濃黄緑 | 濃黄緑 | 濃緑青 | 濃緑 | 中黄緑 | 濃黄緑 | 濃緑 | 濃緑 | 濃黄緑 | 濃緑 | 濃緑青 | 濃緑青
底
臭 気 | bar: 表 to 濃緑青
[5 empty] | 底 | 無 | 無 | 無 | 無 | 無 | 無 | 無 | 無 | 無 | 無 | 無 | 無
| 透 明 度 |  |  | (m) |  | 5.3 | 6.0 | 8.6 | 4.6 | 3.1 | 9.0 | 5.1 | 7.4 | 9.6 | 5.2 | 6.5 | 6.5 |  |  |  | 3.1 | ～ | 9.6 | 6.4
| 透 視 度 |  |  | (cm) | 表 | >50 | >50 | >50 | >50 | >50 | >50 | >50 | >50 | >50 | >50 | >50 | >50 |  |  |  | >50 | ～ | >50 | >50
[5 empty] | 底 | >50 | >50 | >50 | >50 | >50 | >50 | >50 | >50 | >50 | >50 | >50 | >50 |  |  |  | >50 | ～ | >50 | >50
生 活 環 境 項 目 | ｐ Ｈ |  |  | ( - ) | 表 | 8.3 | 8.2 | 8.2 | 8.5 | 8.3 | 8.3 | 8.2 | 8.2 | 8.2 | 8.3 | 8.2 | 8.2 | 1 | / | 12 | 8.2 | ～ | 8.5
[5 empty] | 底 | 8.1 | 8.1 | 8.1 | 8.2 | 8.1 | 8.1 | 8.1 | 8.2 | 8.2 | 8.2 | 8.2 | 8.2 | 0 | / | 12 | 8.1 | ～ | 8.2
| Ｄ Ｏ |  |  | (mg/L) | 表 | 10 | 8.6 | 8.2 | 7.6 | 6.7 | 6.6 | 7.1 | 7.4 | 8.4 | 11 | 10 | 9.5 | 4 | / | 12 | 6.6 | ～ | 11 | 8.4
[5 empty] | 底 | 8.3 | 7.7 | 6.5 | 6.3 | 5.2 | 4.7 | 5.5 | 7.3 | 7.8 | 9.0 | 10 | 9.4 | 6 | / | 12 | 4.7 | ～ | 10 | 7.3
[5 empty] | 最下 | 8.2 | 7.6 | 6.3 | 6.2 | 5.2 | 4.8 | 6.9 | 7.2 | 7.8 | 8.8 | 9.5 | 9.3 | 6 | / | 12 | 4.8 | ～ | 9.5 | 7.3
| D O 飽 和 度 |  |  | (％) | 表 | 125 | 107 | 111 | 111 | 99 | 101 | 103 | 99 | 102 | 121 | 105 | 101 | - | / | 12 | 99 | ～ | 125 | 107
[5 empty] | 底 | 97 | 95 | 84 | 90 | 74 | 70 | 81 | 97 | 98 | 100 | 106 | 100 | - | / | 12 | 70 | ～ | 106 | 91
[5 empty] | 最下 | 96 | 93 | 82 | 88 | 73 | 72 | 100 | 96 | 99 | 98 | 101 | 99 | - | / | 12 | 72 | ～ | 101 | 91
| Ｃ Ｏ Ｄ |  |  | (mg/L) | 表 | 2.2 | 2.6 | 2.3 | 3.2 | 2.7 | 1.6 | 2.5 | 1.6 | 2.2 | 2.4 | 1.9 | 1.7 | 8 | / | 12 | 1.6 | ～ | 3.2 | 2.2
[5 empty] | 底 | 1.8 | 2.3 | 2.0 | 2.3 | 1.8 | 1.9 | 1.9 | 1.7 | 1.7 | 2.3 | 1.6 | 1.8 | 3 | / | 12 | 1.6 | ～ | 2.3 | 1.9
| 溶解性Ｃ O Ｄ |  |  | (mg/L) | 表 | 2.1 | 2.0 | 1.6 | 1.9 | 1.9 | 1.4 | 2.0 | 1.4 | 1.7 | 1.7 | 1.4 | 1.6 | - | / | 12 | 1.4 | ～ | 2.1 | 1.7
[5 empty] | 底 | 1.6 | 1.8 | 1.5 | 1.5 | 1.3 | 1.4 | 1.5 | 1.6 | 1.4 | 1.7 | 1.4 | 1.7 | - | / | 12 | 1.3 | ～ | 1.8 | 1.5
| C O D ( ｱ ﾙ ｶ ﾘ 性 法 ) |  |  | (mg/L)
| 大 腸 菌 数 |  | (CFU/100mL) |  |  | <1 | <1 | <1 | 2.0×100 | 1.0×100 | 2.0×100 | <1 | 1.0×100 | <1 | <1 | <1 | 1.0×100 | 0 | / | 12 | <1 | ～ | 2.0×100 | 1.2×100
| n - ﾍ ｷ ｻ ﾝ 抽 出 物 質 |  |  | (mg/L) |  | N.D | N.D | N.D | N.D | N.D | N.D | N.D | N.D | N.D | N.D | N.D | N.D | 0 | / | 12 | N.D | ～ | N.D | N.D
| 全 窒 素 |  |  | (mg/L) | 表 | 0.19 | 0.16 | 0.15 | 0.19 | 0.21 | 0.15 | 0.18 | 0.23 | 0.24 | 0.18 | 0.15 | 0.13 | 0 | / | 12 | 0.13 | ～ | 0.24 | 0.18
[5 empty] | 底 | 0.18 | 0.17 | 0.19 | 0.14 | 0.17 | 0.21 | 0.19 | 0.22 | 0.17 | 0.19 | 0.18 | 0.15 | 0 | / | 12 | 0.14 | ～ | 0.22 | 0.18
| 全 燐 |  |  | (mg/L) | 表 | 0.015 | 0.019 | 0.017 | 0.026 | 0.031 | 0.021 | 0.027 | 0.028 | 0.026 | 0.025 | 0.020 | 0.018 | 1 | / | 12 | 0.015 | ～ | 0.031 | 0.023
[5 empty] | 底 | 0.023 | 0.024 | 0.025 | 0.021 | 0.027 | 0.033 | 0.026 | 0.027 | 0.025 | 0.025 | 0.023 | 0.022 | 1 | / | 12 | 0.021 | ～ | 0.033 | 0.025
| 全 亜 鉛（水生生物） |  |  | (mg/L) | 濃黄緑: 0.004; 中黄緑: 0.002; 濃緑: 0.003; 濃緑青: 0.001 | 0 | / | 4 | 0.001 | ～ | 0.004 | 0.003
| ノニルフェノール（水生生物） |  |  | (mg/L) | 中黄緑: <0.00006; 濃緑青: <0.00006 | 0 | / | 2 | <0.00006 | ～ | <0.00006 | <0.00006
| Ｌ Ａ Ｓ（水生生物） |  |  | (mg/L) | 中黄緑: <0.0006; 濃緑青: <0.0006 | 0 | / | 2 | <0.0006 | ～ | <0.0006 | <0.0006
健 康 項 目 | カ ド ミ ウ ム |  |  | (mg/L)
| 全 シ ア ン |  |  | (mg/L)
| 鉛 |  |  | (mg/L)
| 六 価 ク ロ ム |  |  | (mg/L)
| 砒 素 |  |  | (mg/L)
| 総 水 銀 |  |  | (mg/L)
| ア ル キ ル 水 銀 |  |  | (mg/L)
| Ｐ Ｃ Ｂ |  |  | (mg/L)
| ジ ク ロ ロ メ タ ン |  |  | (mg/L)
| 四 塩 化 炭 素 |  |  | (mg/L)
| 1,2-ｼﾞｸﾛﾛｴﾀﾝ |  |  | (mg/L)
| 1,1-ｼﾞｸﾛﾛｴﾁﾚﾝ |  |  | (mg/L)
| ｼｽ-1,2-ｼﾞｸﾛﾛｴﾁﾚﾝ |  |  | (mg/L)
| 1,1,1-ﾄﾘｸﾛﾛｴﾀﾝ |  |  | (mg/L)
| 1,1,2-ﾄﾘｸﾛﾛｴﾀﾝ |  |  | (mg/L)
| トリクロロエチレン |  |  | (mg/L)
| テトラクロロエチレン |  |  | (mg/L)
| 1,3-ｼﾞｸﾛﾛﾌﾟﾛﾍﾟﾝ |  |  | (mg/L)
| チ ウ ラ ム |  |  | (mg/L)
| シ マ ジ ン |  |  | (mg/L)
| チ オ ベ ン カ ル ブ |  |  | (mg/L)
| ベ ン ゼ ン |  |  | (mg/L)
| セ レ ン |  |  | (mg/L)
| 硝酸性窒素 及び亜硝酸性窒素 |  |  | (mg/L) |  | <0.08 | <0.08 | <0.08 | <0.08 | <0.08 | <0.08 | <0.08 | 0.08 | <0.08 | <0.08 | <0.08 | <0.08 | 0 | / | 12 | <0.08 | ～ | 0.08 | 0.08
| ふ っ 素 |  |  | (mg/L)
| ほ う 素 |  |  | (mg/L)
| 1,4-ジオキサン |  |  | (mg/L)
特 殊 項 目 | フ ェ ノ ー ル 類 |  |  | (mg/L)
| 銅 |  |  | (mg/L)
| 鉄 （ 溶 解 性 ） |  |  | (mg/L)
| マ ン ガ ン （ 溶 解 性 ） |  |  | (mg/L)
| 全 ク ロ ム |  |  | (mg/L)
| 陰イオン界面活性剤 |  |  | (mg/L) | 中黄緑: <0.01; 濃緑青: <0.01 | - | / | 2 | <0.01 | ～ | <0.01 | <0.01
| ク ロ ロ フ ィ ル a |  |  | (μg/L) |  | 0.9 | 1.0 | 0.8 | 2.1 | 3.6 | 0.3 | 6.2 | 1.6 | 1.0 | 3.9 | 2.5 | 0.6 | - | / | 12 | 0.3 | ～ | 6.2 | 2.0
| ｱ ﾝ ﾓ ﾆ ｱ 性 窒 素 |  |  | (mg/L) | 表 | <0.04 | <0.04 | <0.04 | <0.04 | <0.04 | <0.04 | <0.04 | <0.04 | <0.04 | <0.04 | <0.04 | <0.04 | - | / | 12 | <0.04 | ～ | <0.04 | <0.04
[5 empty] | 底 | <0.04 | <0.04 | <0.04 | <0.04 | <0.04 | <0.04 | <0.04 | <0.04 | <0.04 | <0.04 | <0.04 | <0.04 | - | / | 12 | <0.04 | ～ | <0.04 | <0.04
| 硝 酸 性 窒 素 |  |  | (mg/L) | 表 | <0.04 | <0.04 | <0.04 | <0.04 | <0.04 | <0.04 | <0.04 | 0.07 | 0.07 | <0.04 | <0.04 | <0.04 | - | / | 12 | <0.04 | ～ | 0.07 | 0.05
[5 empty] | 底 | <0.04 | <0.04 | <0.04 | <0.04 | <0.04 | <0.04 | <0.04 | 0.06 | 0.05 | 0.04 | <0.04 | <0.04 | - | / | 12 | <0.04 | ～ | 0.06 | 0.04
| 亜 硝 酸 性 窒 素 |  |  | (mg/L) | 表 | <0.04 | <0.04 | <0.04 | <0.04 | <0.04 | <0.04 | <0.04 | <0.04 | <0.04 | <0.04 | <0.04 | <0.04 | - | / | 12 | <0.04 | ～ | <0.04 | <0.04
[5 empty] | 底 | <0.04 | <0.04 | <0.04 | <0.04 | <0.04 | <0.04 | <0.04 | <0.04 | <0.04 | <0.04 | <0.04 | <0.04 | - | / | 12 | <0.04 | ～ | <0.04 | <0.04
| り ん 酸 性 り ん |  |  | (mg/L) | 表 | <0.003 | <0.003 | <0.003 | 0.004 | 0.007 | 0.008 | 0.008 | 0.019 | 0.014 | <0.003 | 0.003 | 0.011 | - | / | 12 | <0.003 | ～ | 0.019 | 0.007
[5 empty] | 底 | 0.008 | 0.008 | 0.014 | 0.010 | 0.016 | 0.021 | 0.013 | 0.018 | 0.019 | 0.014 | 0.006 | 0.012 | - | / | 12 | 0.006 | ～ | 0.021 | 0.013
| S S |  |  | (mg/L) | 表 | 2 | 2 | 1 | 4 | 3 | <1 | 2 | 1 | 1 | 2 | 3 | 2 | - | / | 12 | <1 | ～ | 4 | 2
[5 empty] | 底 | 3 | 2 | 1 | 2 | 3 | 2 | 1 | <1 | 1 | 1 | 3 | 3 | - | / | 12 | <1 | ～ | 3 | 2
| V S S |  |  | (mg/L) | 表 | 1 | 1 | <1 | 2 | 1 | <1 | 1 | <1 | <1 | <1 | 1 | <1 | - | / | 12 | <1 | ～ | 2 | 1
[5 empty] | 底 | <1 | 1 | 1 | <1 | 1 | 1 | <1 | <1 | <1 | <1 | 1 | <1 | - | / | 12 | <1 | ～ | 1 | 1
| 濁 度 |  |  | (度・ ｶｵﾘﾝ) | 表 | 1.5 | 1.6 | 0.7 | 1.6 | 2.0 | 0.7 | 1.3 | 0.7 | 0.6 | 1.3 | 0.7 | 2.6 | - | / | 12 | 0.6 | ～ | 2.6 | 1.3
[5 empty] | 底 | 2.1 | 1.2 | 0.8 | 0.5 | 2.5 | 2.0 | 0.9 | 0.8 | 0.8 | 0.9 | 1.1 | 4.2 | - | / | 12 | 0.5 | ～ | 4.2 | 1.5
要 監 視 項 目 | Ｅ Ｐ Ｎ |  |  | (mg/L)
| ク ロ ロ ホ ル ム |  |  | (mg/L)
| ﾄﾗﾝｽ-1,2-ｼﾞｸﾛﾛｴﾁﾚﾝ |  |  | (mg/L)
| 1,2-ｼﾞｸﾛﾛﾌﾟﾛﾊﾟﾝ |  |  | (mg/L)
| p-ｼﾞｸﾛﾛﾍﾞﾝｾﾞﾝ |  |  | (mg/L)
| イ ソ キ サ チ オ ン |  |  | (mg/L)
| ダ イ ア ジ ノ ン |  |  | (mg/L)
| フ ェ ニ ト ロ チ オ ン |  |  | (mg/L)
| イ ソ プ ロ チ オ ラ ン |  |  | (mg/L)
| オ キ シ ン 銅 |  |  | (mg/L)
| ク ロ ロ タ ロ ニ ル |  |  | (mg/L)
| プ ロ ピ ザ ミ ド |  |  | (mg/L)
| ジ ク ロ ル ボ ス |  |  | (mg/L)
| フ ェ ノ ブ カ ル ブ |  |  | (mg/L)
| イ プ ロ ベ ン ホ ス |  |  | (mg/L)
| ク ロ ル ニ ト ロ フ ェ ン |  |  | (mg/L)
| ト ル エ ン |  |  | (mg/L)
| キ シ レ ン |  |  | (mg/L)
| ﾌﾀﾙ酸ｼﾞｴﾁﾙﾍｷｼﾙ |  |  | (mg/L)
| ニ ッ ケ ル |  |  | (mg/L)
| モ リ ブ デ ン |  |  | (mg/L)
| ア ン チ モ ン |  |  | (mg/L)
その他項目 | 塩 分 |  |  | ( - ) | 表 | 30.85 | 31.85 | 31.19 | 27.47 | 30.38 | 32.14 | 32.36 | 32.13 | 31.75 | 32.07 | 32.14 | 32.26 | - | / | 12 | 27.47 | ～ | 32.36 | 31.38
[5 empty] | 底 | 32.33 | 32.19 | 32.44 | 31.36 | 32.95 | 32.75 | 32.59 | 32.20 | 32.41 | 32.44 | 32.28 | 32.32 | - | / | 12 | 31.36 | ～ | 32.95 | 32.36
[5 empty] | 最下 | 32.29 | 32.21 | 32.52 | 31.64 | 32.87 | 32.94 | 32.36 | 32.23 | 32.40 | 32.48 | 32.36 | 32.33 | - | / | 12 | 31.64 | ～ | 32.94 | 32.39
| フ ェ オ フ ィ チ ン |  |  | (μg/L) |  | 0.4 | 0.5 | 0.6 | 0.7 | 1.1 | 0.2 | 2.1 | 0.3 | 0.5 | 2.9 | 1.1 | 0.3 | - | / | 12 | 0.2 | ～ | 2.9 | 0.9
| 非 ｲ ｵ ﾝ 界 面 活 性 剤 |  |  | (mg/L)
| 電 気 伝 導 率 |  |  | (mS/m) | 表 | 4380 | 4510 | 4430 | 3960 | 4330 | 4540 | 4580 | 4560 | 4520 | 4550 | 4570 | 4560 | - | / | 12 | 3960 | ～ | 4580 | 4460
[5 empty] | 底 | 4570 | 4570 | 4590 | 4450 | 4660 | 4620 | 4610 | 4570 | 4560 | 4600 | 4570 | 4560 | - | / | 12 | 4450 | ～ | 4660 | 4580
| ＜備考＞ COD（75%値） ： 表層－ |  |  |  | 濃黄緑: 2.5; 濃黄緑: (mg/L)、 全層－; 濃緑: 2.3; 中黄緑: (mg/L); 濃緑: * <層>が空欄の項目は表層のデータを示している。

## A-11
年度 |  | 地点統一番号 |  | 府独自番号 |  | 地点名 |  | 水域名 |  |  | 類型 |  | N・P水域名 |  |  | 類型 |  | 類型（水生生物） |  |  |  | 担当機関
令和６ |  | 60502 |  | 0012 |  | A-11 |  | 大阪湾（５） |  |  | A |  | 大阪湾（ハ） |  |  | Ⅱ |  | 生物A |  |  |  | 大阪府
| 採 取 月 日 |  |  |  | 層 | 4/17 | 5/14 | 6/12 | 7/25 | 8/8 | 9/10 | 10/10 | 11/21 | 12/10 | 1/23 | 2/20 | 3/5 | m | / | n | 最小値 | ～ | 最大値 | 平均値
| 採 取 時 刻 |  |  |  |  | 10:00 | 12:47 | 10:20 | 13:32 | 12:10 | 10:19 | 12:18 | 10:35 | 10:41 | 12:59 | 11:10 | 10:23
| 水 深 |  |  | (m) |  | 46.9 | 44.4 | 44.7 | 43.8 | 43.5 | 43.6 | 46.3 | 43.8 | 43.7 | 47.0 | 43.8 | 43.9 |  |  |  | 43.5 | ～ | 47.0 | 44.6
| 天 候 |  |  |  |  | 晴れ | 快晴 | 晴れ | 晴れ | 快晴 | 晴れ | 快晴 | 晴れ | 晴れ | 晴れ | 晴れ | 雨
| 気 温 |  |  | (℃) |  | 20.1 | 18.7 | 23.1 | 29.6 | 27.8 | 32.8 | 23.7 | 15.0 | 11.4 | 10.7 | 5.5 | 8.6 |  |  |  | 5.5 | ～ | 32.8 | 18.9
| 水 温 |  |  | (℃) | 表 | 16.8 | 16.7 | 21.3 | 26.6 | 26.8 | 27.7 | 24.6 | 20.9 | 17.2 | 11.9 | 8.5 | 10.0 |  |  |  | 8.5 | ～ | 27.7 | 19.1
[5 empty] | 底 | 14.1 | 16.4 | 19.1 | 22.8 | 22.8 | 25.4 | 24.6 | 20.9 | 17.6 | 12.0 | 10.4 | 10.1 |  |  |  | 10.1 | ～ | 25.4 | 18.0
| 色 相 |  |  |  | 表 | 濃黄緑 | 濃緑 | 濃緑青 | 濃灰黄緑 | 濃緑 | 濃緑青 | 濃緑 | 濃黄緑 | 濃緑青 | 濃緑青 | 濃緑青 | 濃緑青
底
| 臭 気 |  |  |  | 表 | 無 | 無 | 無 | 無 | 無 | 無 | 無 | 無 | 無 | 無 | 無 | 無
[5 empty] | 底 | 無 | 無 | 無 | 無 | 無 | 無 | 無 | 無 | 無 | 無 | 無 | 無
| 透 明 度 |  |  | (m) |  | 4.5 | 4.4 | 7.0 | 4.4 | 8.8 | 13.5 | 5.0 | 5.4 | 10.5 | 7.5 | 7.5 | 7.4 |  |  |  | 4.4 | ～ | 13.5 | 7.2
| 透 視 度 |  |  | (cm) | 表 | >50 | >50 | >50 | >50 | >50 | >50 | >50 | >50 | >50 | >50 | >50 | >50 |  |  |  | >50 | ～ | >50 | >50
[5 empty] | 底 | >50 | >50 | >50 | >50 | >50 | >50 | >50 | >50 | >50 | >50 | >50 | >50 |  |  |  | >50 | ～ | >50 | >50
生 活 環 境 項 目 | ｐ Ｈ |  |  | ( - ) | 表 | 8.3 | 8.2 | 8.2 | 8.3 | 8.3 | 8.3 | 8.2 | 8.2 | 8.2 | 8.2 | 8.2 | 8.2 | 0 | / | 12 | 8.2 | ～ | 8.3
[5 empty] | 底 | 8.1 | 8.1 | 8.1 | 8.2 | 8.2 | 8.2 | 8.2 | 8.2 | 8.2 | 8.2 | 8.1 | 8.2 | 0 | / | 12 | 8.1 | ～ | 8.2
| Ｄ Ｏ |  |  | (mg/L) | 表 | 10 | 8.7 | 8.2 | 7.8 | 6.9 | 6.9 | 7.0 | 7.0 | 7.7 | 9.0 | 10 | 9.1 | 4 | / | 12 | 6.9 | ～ | 10 | 8.2
[5 empty] | 底 | 8.3 | 7.7 | 6.8 | 6.1 | 6.1 | 5.9 | 6.2 | 7.0 | 7.5 | 8.8 | 8.9 | 8.9 | 6 | / | 12 | 5.9 | ～ | 8.9 | 7.4
[5 empty] | 最下 | 8.2 | 7.6 | 6.8 | 6.2 | 6.1 | 6.0 | 6.2 | 7.0 | 7.5 | 8.7 | 9.0 | 8.9 | 6 | / | 12 | 6.0 | ～ | 9.0 | 7.4
| D O 飽 和 度 |  |  | (％) | 表 | 128 | 108 | 112 | 115 | 104 | 106 | 101 | 95 | 97 | 102 | 106 | 99 | - | / | 12 | 95 | ～ | 128 | 106
[5 empty] | 底 | 99 | 96 | 90 | 86 | 87 | 87 | 90 | 96 | 96 | 101 | 98 | 98 | - | / | 12 | 86 | ～ | 101 | 94
[5 empty] | 最下 | 97 | 95 | 90 | 88 | 85 | 88 | 90 | 95 | 96 | 100 | 99 | 98 | - | / | 12 | 85 | ～ | 100 | 93
| Ｃ Ｏ Ｄ |  |  | (mg/L) | 表 | 2.6 | 2.6 | 2.1 | 2.9 | 2.4 | 1.3 | 2.3 | 1.6 | 2.0 | 1.9 | 2.4 | 1.6 | 7 | / | 12 | 1.3 | ～ | 2.9 | 2.1
[5 empty] | 底 | 1.9 | 1.9 | 1.5 | 1.9 | 1.4 | 1.1 | 2.1 | 1.6 | 1.9 | 1.7 | 1.6 | 1.7 | 1 | / | 12 | 1.1 | ～ | 2.1 | 1.7
| 溶解性Ｃ O Ｄ |  |  | (mg/L) | 表 | 2.3 | 2.1 | 1.9 | 1.6 | 1.6 | 1.0 | 1.8 | 1.6 | 1.7 | 1.2 | 1.5 | 1.4 | - | / | 12 | 1.0 | ～ | 2.3 | 1.6
[5 empty] | 底 | 1.8 | 1.7 | 1.4 | 1.4 | 1.0 | 0.9 | 1.4 | 1.3 | 1.4 | 1.1 | 1.1 | 1.4 | - | / | 12 | 0.9 | ～ | 1.8 | 1.3
| C O D ( ｱ ﾙ ｶ ﾘ 性 法 ) |  |  | (mg/L)
| 大 腸 菌 数 |  | (CFU/100mL) |  |  | <1 | <1 | <1 | 2.0×100 | 2.0×100 | 2.0×100 | 1.0×100 | 1.0×100 | <1 | <1 | <1 | <1 | 0 | / | 12 | <1 | ～ | 2.0×100 | 1.3×100
| n - ﾍ ｷ ｻ ﾝ 抽 出 物 質 |  |  | (mg/L) |  | N.D | N.D | N.D | N.D | N.D | N.D | N.D | N.D | N.D | N.D | N.D | N.D | 0 | / | 12 | N.D | ～ | N.D | N.D
| 全 窒 素 |  |  | (mg/L) | 表 | 0.22 | 0.14 | 0.16 | 0.16 | 0.22 | 0.12 | 0.17 | 0.19 | 0.19 | 0.14 | 0.15 | 0.12 | 0 | / | 12 | 0.12 | ～ | 0.22 | 0.17
[5 empty] | 底 | 0.15 | 0.13 | 0.17 | 0.13 | 0.13 | 0.13 | 0.18 | 0.21 | 0.17 | 0.15 | 0.15 | 0.13 | 0 | / | 12 | 0.13 | ～ | 0.21 | 0.15
| 全 燐 |  |  | (mg/L) | 表 | 0.015 | 0.017 | 0.017 | 0.025 | 0.033 | 0.018 | 0.028 | 0.026 | 0.025 | 0.022 | 0.018 | 0.018 | 1 | / | 12 | 0.015 | ～ | 0.033 | 0.022
[5 empty] | 底 | 0.017 | 0.019 | 0.021 | 0.020 | 0.018 | 0.019 | 0.033 | 0.025 | 0.024 | 0.023 | 0.021 | 0.017 | 1 | / | 12 | 0.017 | ～ | 0.033 | 0.021
| 全 亜 鉛（水生生物） |  |  | (mg/L) |  |  | 0.002 |  |  | 0.001 |  |  | 0.001 |  |  | 0.002 |  | 0 | / | 4 | 0.001 | ～ | 0.002 | 0.002
| ノニルフェノール（水生生物） |  |  | (mg/L) | [5 empty] | <0.00006 | [5 empty] | <0.00006 |  | 0 | / | 2 | <0.00006 | ～ | <0.00006 | <0.00006
| Ｌ Ａ Ｓ（水生生物） |  |  | (mg/L) | [5 empty] | <0.0006 | [5 empty] | <0.0006 |  | 0 | / | 2 | <0.0006 | ～ | <0.0006 | <0.0006
健 康 項 目 | カ ド ミ ウ ム |  |  | (mg/L) | [5 empty] | <0.0003 | [5 empty] | <0.0003 |  | 0 | / | 2 | <0.0003 | ～ | <0.0003 | <0.0003
| 全 シ ア ン |  |  | (mg/L) | [5 empty] | N.D | [5 empty] | N.D |  | 0 | / | 2 | N.D | ～ | N.D | N.D
| 鉛 |  |  | (mg/L) | [5 empty] | <0.005 | [5 empty] | <0.005 |  | 0 | / | 2 | <0.005 | ～ | <0.005 | <0.005
| 六 価 ク ロ ム |  |  | (mg/L) | [5 empty] | <0.01 | [5 empty] | <0.01 |  | 0 | / | 2 | <0.01 | ～ | <0.01 | <0.01
| 砒 素 |  |  | (mg/L) | [5 empty] | <0.005 | [5 empty] | <0.005 |  | 0 | / | 2 | <0.005 | ～ | <0.005 | <0.005
| 総 水 銀 |  |  | (mg/L) | [5 empty] | <0.0005 | [5 empty] | <0.0005 |  | 0 | / | 2 | <0.0005 | ～ | <0.0005 | <0.0005
| ア ル キ ル 水 銀 |  |  | (mg/L)
| Ｐ Ｃ Ｂ |  |  | (mg/L) | [5 empty] | N.D | [7 empty] | 0 | / | 1 | N.D | ～ | N.D | N.D
| ジ ク ロ ロ メ タ ン |  |  | (mg/L) | [5 empty] | <0.002 | [5 empty] | <0.002 |  | 0 | / | 2 | <0.002 | ～ | <0.002 | <0.002
| 四 塩 化 炭 素 |  |  | (mg/L) | [5 empty] | <0.0002 | [5 empty] | <0.0002 |  | 0 | / | 2 | <0.0002 | ～ | <0.0002 | <0.0002
| 1,2-ｼﾞｸﾛﾛｴﾀﾝ |  |  | (mg/L) | [5 empty] | <0.0004 | [5 empty] | <0.0004 |  | 0 | / | 2 | <0.0004 | ～ | <0.0004 | <0.0004
| 1,1-ｼﾞｸﾛﾛｴﾁﾚﾝ |  |  | (mg/L) | [5 empty] | <0.002 | [5 empty] | <0.002 |  | 0 | / | 2 | <0.002 | ～ | <0.002 | <0.002
| ｼｽ-1,2-ｼﾞｸﾛﾛｴﾁﾚﾝ |  |  | (mg/L) | [5 empty] | <0.004 | [5 empty] | <0.004 |  | 0 | / | 2 | <0.004 | ～ | <0.004 | <0.004
| 1,1,1-ﾄﾘｸﾛﾛｴﾀﾝ |  |  | (mg/L) | [5 empty] | <0.0005 | [5 empty] | <0.0005 |  | 0 | / | 2 | <0.0005 | ～ | <0.0005 | <0.0005
| 1,1,2-ﾄﾘｸﾛﾛｴﾀﾝ |  |  | (mg/L) | [5 empty] | <0.0006 | [5 empty] | <0.0006 |  | 0 | / | 2 | <0.0006 | ～ | <0.0006 | <0.0006
| トリクロロエチレン |  |  | (mg/L) | [5 empty] | <0.001 | [5 empty] | <0.001 |  | 0 | / | 2 | <0.001 | ～ | <0.001 | <0.001
| テトラクロロエチレン |  |  | (mg/L) | [5 empty] | <0.0005 | [5 empty] | <0.0005 |  | 0 | / | 2 | <0.0005 | ～ | <0.0005 | <0.0005
| 1,3-ｼﾞｸﾛﾛﾌﾟﾛﾍﾟﾝ |  |  | (mg/L) | [5 empty] | <0.0002 | [5 empty] | <0.0002 |  | 0 | / | 2 | <0.0002 | ～ | <0.0002 | <0.0002
| チ ウ ラ ム |  |  | (mg/L) | [5 empty] | <0.0006 | [5 empty] | <0.0006 |  | 0 | / | 2 | <0.0006 | ～ | <0.0006 | <0.0006
| シ マ ジ ン |  |  | (mg/L) | [5 empty] | <0.0003 | [5 empty] | <0.0003 |  | 0 | / | 2 | <0.0003 | ～ | <0.0003 | <0.0003
| チ オ ベ ン カ ル ブ |  |  | (mg/L) | [5 empty] | <0.002 | [5 empty] | <0.002 |  | 0 | / | 2 | <0.002 | ～ | <0.002 | <0.002
| ベ ン ゼ ン |  |  | (mg/L) | [5 empty] | <0.001 | [5 empty] | <0.001 |  | 0 | / | 2 | <0.001 | ～ | <0.001 | <0.001
| セ レ ン |  |  | (mg/L) | [5 empty] | <0.002 | [5 empty] | <0.002 |  | 0 | / | 2 | <0.002 | ～ | <0.002 | <0.002
| 硝酸性窒素 及び亜硝酸性窒素 |  |  | (mg/L) |  | <0.08 | <0.08 | <0.08 | <0.08 | <0.08 | <0.08 | <0.08 | <0.08 | <0.08 | <0.08 | <0.08 | <0.08 | 0 | / | 12 | <0.08 | ～ | <0.08 | <0.08
| ふ っ 素 |  |  | (mg/L) | [5 empty] | 1.3 | [5 empty] | 1.2 |  | - | / | 2 | 1.2 | ～ | 1.3 | 1.3
| ほ う 素 |  |  | (mg/L) | [5 empty] | 4.1 | [5 empty] | 3.8 |  | - | / | 2 | 3.8 | ～ | 4.1 | 4.0
| 1,4-ジオキサン |  |  | (mg/L) | [5 empty] | <0.005 | [5 empty] | <0.005 |  | 0 | / | 2 | <0.005 | ～ | <0.005 | <0.005
特 殊 項 目 | フ ェ ノ ー ル 類 |  |  | (mg/L) | [5 empty] | <0.005 | [5 empty] | <0.005 |  | - | / | 2 | <0.005 | ～ | <0.005 | <0.005
| 銅 |  |  | (mg/L) | [5 empty] | <0.005 | [5 empty] | <0.005 |  | - | / | 2 | <0.005 | ～ | <0.005 | <0.005
| 鉄 （ 溶 解 性 ） |  |  | (mg/L) | [5 empty] | <0.08 | [5 empty] | <0.08 |  | - | / | 2 | <0.08 | ～ | <0.08 | <0.08
| マ ン ガ ン （ 溶 解 性 ） |  |  | (mg/L) | [5 empty] | <0.01 | [5 empty] | <0.01 |  | - | / | 2 | <0.01 | ～ | <0.01 | <0.01
| 全 ク ロ ム |  |  | (mg/L) | [5 empty] | <0.03 | [5 empty] | <0.03 |  | - | / | 2 | <0.03 | ～ | <0.03 | <0.03
| 陰イオン界面活性剤 |  |  | (mg/L) | [5 empty] | <0.01 | [5 empty] | <0.01 |  | - | / | 2 | <0.01 | ～ | <0.01 | <0.01
| ク ロ ロ フ ィ ル a |  |  | (μg/L) |  | 1.3 | 1.4 | 0.8 | 2.5 | 2.2 | 0.2 | 4.6 | 1.1 | 0.5 | 0.7 | 1.0 | 0.2 | - | / | 12 | 0.2 | ～ | 4.6 | 1.4
| ｱ ﾝ ﾓ ﾆ ｱ 性 窒 素 |  |  | (mg/L) | 表 | <0.04 | <0.04 | <0.04 | <0.04 | <0.04 | <0.04 | <0.04 | <0.04 | <0.04 | <0.04 | <0.04 | <0.04 | - | / | 12 | <0.04 | ～ | <0.04 | <0.04
[5 empty] | 底 | <0.04 | <0.04 | <0.04 | <0.04 | <0.04 | <0.04 | <0.04 | <0.04 | <0.04 | <0.04 | <0.04 | <0.04 | - | / | 12 | <0.04 | ～ | <0.04 | <0.04
| 硝 酸 性 窒 素 |  |  | (mg/L) | 表 | <0.04 | <0.04 | <0.04 | <0.04 | <0.04 | <0.04 | <0.04 | 0.06 | 0.05 | 0.04 | <0.04 | <0.04 | - | / | 12 | <0.04 | ～ | 0.06 | 0.04
[5 empty] | 底 | <0.04 | <0.04 | <0.04 | <0.04 | <0.04 | <0.04 | <0.04 | 0.06 | 0.05 | 0.04 | <0.04 | <0.04 | - | / | 12 | <0.04 | ～ | 0.06 | 0.04
| 亜 硝 酸 性 窒 素 |  |  | (mg/L) | 表 | <0.04 | <0.04 | <0.04 | <0.04 | <0.04 | <0.04 | <0.04 | <0.04 | <0.04 | <0.04 | <0.04 | <0.04 | - | / | 12 | <0.04 | ～ | <0.04 | <0.04
[5 empty] | 底 | <0.04 | <0.04 | <0.04 | <0.04 | <0.04 | <0.04 | <0.04 | <0.04 | <0.04 | <0.04 | <0.04 | <0.04 | - | / | 12 | <0.04 | ～ | <0.04 | <0.04
| り ん 酸 性 り ん |  |  | (mg/L) | 表 | <0.003 | <0.003 | <0.003 | 0.003 | 0.005 | 0.006 | 0.009 | 0.017 | 0.016 | 0.013 | 0.003 | 0.011 | - | / | 12 | <0.003 | ～ | 0.017 | 0.008
[5 empty] | 底 | 0.007 | 0.008 | 0.011 | 0.013 | 0.009 | 0.012 | 0.017 | 0.017 | 0.017 | 0.015 | 0.012 | 0.012 | - | / | 12 | 0.007 | ～ | 0.017 | 0.013
| S S |  |  | (mg/L) | 表 | 3 | 2 | 1 | 5 | 2 | <1 | 2 | 1 | 2 | 2 | 4 | 2 | - | / | 12 | <1 | ～ | 5 | 2
[5 empty] | 底 | 2 | 2 | 1 | 3 | 2 | 3 | 3 | 2 | 1 | 1 | 2 | 2 | - | / | 12 | 1 | ～ | 3 | 2
| V S S |  |  | (mg/L) | 表 | 2 | 1 | 1 | 2 | <1 | <1 | <1 | <1 | 1 | <1 | 2 | 1 | - | / | 12 | <1 | ～ | 2 | 1
[5 empty] | 底 | 1 | <1 | <1 | 1 | <1 | 1 | <1 | <1 | <1 | <1 | 1 | <1 | - | / | 12 | <1 | ～ | 1 | 1
| 濁 度 |  |  | (度・ ｶｵﾘﾝ) | 表 | 1.6 | 2.1 | 1.0 | 1.5 | 1.2 | 0.6 | 1.4 | 1.0 | 0.5 | 0.8 | 0.6 | 2.0 | - | / | 12 | 0.5 | ～ | 2.1 | 1.2
[5 empty] | 底 | 1.1 | 1.4 | 0.7 | 1.7 | 0.9 | 1.6 | 1.6 | 1.5 | 0.7 | 1.0 | 0.4 | 3.2 | - | / | 12 | 0.4 | ～ | 3.2 | 1.3
要 監 視 項 目 | Ｅ Ｐ Ｎ |  |  | (mg/L)
| ク ロ ロ ホ ル ム |  |  | (mg/L)
| ﾄﾗﾝｽ-1,2-ｼﾞｸﾛﾛｴﾁﾚﾝ |  |  | (mg/L)
| 1,2-ｼﾞｸﾛﾛﾌﾟﾛﾊﾟﾝ |  |  | (mg/L)
| p-ｼﾞｸﾛﾛﾍﾞﾝｾﾞﾝ |  |  | (mg/L)
| イ ソ キ サ チ オ ン |  |  | (mg/L)
| ダ イ ア ジ ノ ン |  |  | (mg/L)
| フ ェ ニ ト ロ チ オ ン |  |  | (mg/L)
| イ ソ プ ロ チ オ ラ ン |  |  | (mg/L)
| オ キ シ ン 銅 |  |  | (mg/L)
| ク ロ ロ タ ロ ニ ル |  |  | (mg/L)
| プ ロ ピ ザ ミ ド |  |  | (mg/L)
| ジ ク ロ ル ボ ス |  |  | (mg/L)
| フ ェ ノ ブ カ ル ブ |  |  | (mg/L)
| イ プ ロ ベ ン ホ ス |  |  | (mg/L)
| ク ロ ル ニ ト ロ フ ェ ン |  |  | (mg/L)
| ト ル エ ン |  |  | (mg/L)
| キ シ レ ン |  |  | (mg/L)
| ﾌﾀﾙ酸ｼﾞｴﾁﾙﾍｷｼﾙ |  |  | (mg/L)
| ニ ッ ケ ル |  |  | (mg/L)
| モ リ ブ デ ン |  |  | (mg/L)
| ア ン チ モ ン |  |  | (mg/L)
その他項目 | 塩 分 |  |  | ( - ) | 表 | 30.78 | 31.81 | 31.07 | 30.43 | 31.53 | 32.41 | 32.61 | 32.71 | 32.67 | 32.77 | 32.21 | 32.88 | - | / | 12 | 30.43 | ～ | 32.88 | 31.99
[5 empty] | 底 | 32.83 | 32.85 | 32.89 | 33.08 | 33.51 | 33.12 | 33.11 | 32.73 | 32.69 | 32.83 | 33.06 | 32.96 | - | / | 12 | 32.69 | ～ | 33.51 | 32.97
[5 empty] | 最下 | 32.70 | 32.81 | 32.89 | 33.17 | 33.46 | 33.11 | 33.05 | 32.72 | 32.70 | 32.85 | 33.03 | 32.95 | - | / | 12 | 32.70 | ～ | 33.46 | 32.95
| フ ェ オ フ ィ チ ン |  |  | (μg/L) |  | 0.6 | 0.5 | 0.4 | 0.4 | 0.2 | 0.2 | 1.8 | 0.4 | 0.4 | 0.5 | 0.7 | 0.2 | - | / | 12 | 0.2 | ～ | 1.8 | 0.5
| 非 ｲ ｵ ﾝ 界 面 活 性 剤 |  |  | (mg/L)
| 電 気 伝 導 率 |  |  | (mS/m) | 表 | 4380 | 4520 | 4430 | 4330 | 4480 | 4570 | 4600 | 4630 | 4600 | 4640 | 4550 | 4630 | - | / | 12 | 4330 | ～ | 4640 | 4530
[5 empty] | 底 | 4640 | 4640 | 4650 | 4660 | 4710 | 4670 | 4670 | 4630 | 4620 | 4640 | 4660 | 4640 | - | / | 12 | 4620 | ～ | 4710 | 4650
| ＜備考＞ COD（75%値） ： 表層－ |  |  |  |  | 2.4 | (mg/L)、 全層－ |  | 2.2 | (mg/L) |  |  |  |  | * <層>が空欄の項目は表層のデータを示している。

## C-7
年度 |  | 地点統一番号 |  | 府独自番号 |  | 地点名 |  | 水域名 |  |  | 類型 |  | N・P水域名 |  |  | 類型 |  | 類型（水生生物） |  |  |  | 担当機関
令和６ |  | 60601 |  | 0013 |  | C-7 |  | 尾崎港 |  |  | C |  | 大阪湾（ハ） |  |  | - |  | - |  |  |  | 大阪府
| 採 取 月 日 |  |  |  | 層 | 4/17 | 5/14 | 6/12 | 7/25 | 8/8 | 9/10 | 10/10 | 11/21 | 12/10 | 1/23 | 2/20 | 3/5 | m | / | n | 最小値 | ～ | 最大値 | 平均値
| 採 取 時 刻 |  |  |  |  | 11:38 | 14:50 | 12:03 | 15:30 | 15:16 | 12:06 | 14:15 | 12:24 | 12:34 | 14:50 | 13:31 | 12:05
| 水 深 |  |  | (m) |  | 3.1 | 2.9 | 3.2 | 3.0 | 2.8 | 2.8 | 3.6 | 3.5 | 3.1 | 3.3 | 2.2 | 3.2 |  |  |  | 2.2 | ～ | 3.6 | 3.1
| 天 候 |  |  |  |  | 快晴 | 快晴 | 晴れ | 曇り | 快晴 | 晴れ | 快晴 | 晴れ | 晴れ | 晴れ | 晴れ | 雨
| 気 温 |  |  | (℃) |  | 19.4 | 18.3 | 24.1 | 31.8 | 29.1 | 30.7 | 24.7 | 16.5 | 11.4 | 12.0 | 7.6 | 8.4 |  |  |  | 7.6 | ～ | 31.8 | 19.5
| 水 温 |  |  | (℃) | 表 | 17.5 | 17.8 | 23.2 | 28.7 | 28.6 | 29.5 | 25.4 | 19.0 | 14.0 | 10.5 | 8.1 | 8.9 |  |  |  | 8.1 | ～ | 29.5 | 19.3
底
| 色 相 |  |  |  | 表 | 濃黄緑 | 濃黄緑 | 濃黄緑 | 濃灰黄緑 | 中黄緑 | 濃黄緑 | 濃灰黄緑 | 濃黄緑 | 濃黄緑 | 濃灰黄緑 | 濃灰黄緑 | 濃黄緑
底
| 臭 気 |  |  |  | 表 | bar: 快晴 to 雨
底
| 透 明 度 |  |  | (m) |  | 2.5 | >2.9 | 2.8 | 2.0 | 2.4 | >2.8 | 2.9 | >3.5 | >3.1 | >3.3 | >2.2 | >3.2 |  |  |  | 2.0 | ～ | >3.5 | 2.8
| 透 視 度 |  |  | (cm) | 表 | >50 | >50 | >50 | >50 | >50 | >50 | >50 | >50 | >50 | >50 | >50 | >50 |  |  |  | >50 | ～ | >50 | >50
底
生 活 環 境 項 目 | ｐ Ｈ |  |  | ( - ) | 表 | 8.3 | 8.1 | 8.3 | 8.4 | 8.2 | 8.3 | 8.2 | 8.2 | 8.3 | 8.3 | 8.2 | 8.1 | 1 | / | 12 | 8.1 | ～ | 8.4
底
| Ｄ Ｏ |  |  | (mg/L) | 表 | 10 | 6.9 | 9.2 | 7.7 | 7.4 | 6.4 | 6.9 | 7.4 | 8.7 | 11 | 10 | 8.9 | 0 | / | 12 | 6.4 | ～ | 11 | 8.4
底
[5 empty] | 最下 | 9.8 | 7.2 | 8.4 | 7.7 | 6.0 | 6.5 | 6.8 | 7.4 | 8.7 | 11 | 10 | 9.1 | 0 | / | 12 | 6.0 | ～ | 11 | 8.2
| D O 飽 和 度 |  |  | (％) | 表 | 125 | 88 | 128 | 117 | 114 | 101 | 101 | 97 | 103 | 126 | 106 | 95 | - | / | 12 | 88 | ～ | 128 | 108
底
[5 empty] | 最下 | 122 | 91 | 116 | 117 | 87 | 101 | 100 | 96 | 103 | 125 | 109 | 97 | - | / | 12 | 87 | ～ | 125 | 105
| Ｃ Ｏ Ｄ |  |  | (mg/L) | 表 | 2.5 | 2.7 | 3.0 | 3.7 | 2.3 | 2.7 | 2.5 | 1.8 | 1.8 | 2.1 | 2.7 | 2.1 | 0 | / | 12 | 1.8 | ～ | 3.7 | 2.5
底
| 溶解性Ｃ O Ｄ |  |  | (mg/L) | 表 | 快晴: 2.0; 曇り: 2.0; 快晴: 1.8; 晴れ: 1.1; 晴れ: 1.9; 晴れ: 1.7 | - | / | 6 | 1.1 | ～ | 2.0 | 1.8
底
| C O D ( ｱ ﾙ ｶ ﾘ 性 法 ) |  |  | (mg/L)
| 大 腸 菌 数 |  | (CFU/100mL)
| n - ﾍ ｷ ｻ ﾝ 抽 出 物 質 |  |  | (mg/L) |  | 快晴: <0.5; 晴れ: <0.5 | - | / | 2 | <0.5 | ～ | <0.5 | <0.5
| 全 窒 素 |  |  | (mg/L) | 表 | 快晴: 0.30; 快晴: 0.22; 晴れ: 0.29; 晴れ: 0.24 | - | / | 4 | 0.22 | ～ | 0.30 | 0.26
底
| 全 燐 |  |  | (mg/L) | 表 | 快晴: 0.034; 快晴: 0.044; 晴れ: 0.033; 晴れ: 0.024 | - | / | 4 | 0.024 | ～ | 0.044 | 0.034
底
| 全 亜 鉛（水生生物） |  |  | (mg/L) |  | 快晴: 0.003; 晴れ: 0.005 | - | / | 2 | 0.003 | ～ | 0.005 | 0.004
| ノニルフェノール（水生生物） |  |  | (mg/L) |  | 快晴: <0.00006; 晴れ: <0.00006 | - | / | 2 | <0.00006 | ～ | <0.00006 | <0.00006
| Ｌ Ａ Ｓ（水生生物） |  |  | (mg/L) |  | 快晴: <0.0006; 晴れ: <0.0006 | - | / | 2 | <0.0006 | ～ | <0.0006 | <0.0006
健 康 項 目 | カ ド ミ ウ ム |  |  | (mg/L)
| 全 シ ア ン |  |  | (mg/L)
| 鉛 |  |  | (mg/L)
| 六 価 ク ロ ム |  |  | (mg/L)
| 砒 素 |  |  | (mg/L)
| 総 水 銀 |  |  | (mg/L)
| ア ル キ ル 水 銀 |  |  | (mg/L)
| Ｐ Ｃ Ｂ |  |  | (mg/L)
| ジ ク ロ ロ メ タ ン |  |  | (mg/L)
| 四 塩 化 炭 素 |  |  | (mg/L)
| 1,2-ｼﾞｸﾛﾛｴﾀﾝ |  |  | (mg/L)
| 1,1-ｼﾞｸﾛﾛｴﾁﾚﾝ |  |  | (mg/L)
| ｼｽ-1,2-ｼﾞｸﾛﾛｴﾁﾚﾝ |  |  | (mg/L)
| 1,1,1-ﾄﾘｸﾛﾛｴﾀﾝ |  |  | (mg/L)
| 1,1,2-ﾄﾘｸﾛﾛｴﾀﾝ |  |  | (mg/L)
| トリクロロエチレン |  |  | (mg/L)
| テトラクロロエチレン |  |  | (mg/L)
| 1,3-ｼﾞｸﾛﾛﾌﾟﾛﾍﾟﾝ |  |  | (mg/L)
| チ ウ ラ ム |  |  | (mg/L)
| シ マ ジ ン |  |  | (mg/L)
| チ オ ベ ン カ ル ブ |  |  | (mg/L)
| ベ ン ゼ ン |  |  | (mg/L)
| セ レ ン |  |  | (mg/L)
| 硝酸性窒素 及び亜硝酸性窒素 |  |  | (mg/L) |  | 快晴: 0.09; 快晴: <0.08; 晴れ: 0.11; 晴れ: <0.08 | 0 | / | 4 | <0.08 | ～ | 0.11 | 0.09
| ふ っ 素 |  |  | (mg/L)
| ほ う 素 |  |  | (mg/L)
| 1,4-ジオキサン |  |  | (mg/L)
特 殊 項 目 | フ ェ ノ ー ル 類 |  |  | (mg/L)
| 銅 |  |  | (mg/L)
| 鉄 （ 溶 解 性 ） |  |  | (mg/L)
| マ ン ガ ン （ 溶 解 性 ） |  |  | (mg/L)
| 全 ク ロ ム |  |  | (mg/L)
| 陰イオン界面活性剤 |  |  | (mg/L) |  | 快晴: <0.01; 晴れ: <0.01 | - | / | 2 | <0.01 | ～ | <0.01 | <0.01
| ク ロ ロ フ ィ ル a |  |  | (μg/L) |  | 2.0 | 0.6 | 4.8 | 7.8 | 4.0 | 2.7 | 4.3 | 1.4 | 1.5 | 3.3 | 2.0 | 3.6 | - | / | 12 | 0.6 | ～ | 7.8 | 3.2
| ｱ ﾝ ﾓ ﾆ ｱ 性 窒 素 |  |  | (mg/L) | 表 | 快晴: <0.04; 快晴: <0.04; 晴れ: 0.04; 晴れ: <0.04 | - | / | 4 | <0.04 | ～ | 0.04 | 0.04
底
| 硝 酸 性 窒 素 |  |  | (mg/L) | 表 | 快晴: 0.09; 快晴: <0.04; 晴れ: 0.10; 晴れ: 0.04 | - | / | 4 | <0.04 | ～ | 0.10 | 0.07
底
| 亜 硝 酸 性 窒 素 |  |  | (mg/L) | 表 | 快晴: <0.04; 快晴: <0.04; 晴れ: <0.04; 晴れ: <0.04 | - | / | 4 | <0.04 | ～ | <0.04 | <0.04
底
| り ん 酸 性 り ん |  |  | (mg/L) | 表 | 快晴: 0.021; 快晴: 0.016; 晴れ: 0.024; 晴れ: 0.006 | - | / | 4 | 0.006 | ～ | 0.024 | 0.017
底
| S S |  |  | (mg/L) | 表
底
| V S S |  |  | (mg/L) | 表
底
| 濁 度 |  |  | (度・ ｶｵﾘﾝ) | 表 | 2.3 | 2.3 | 2.7 | 3.6 | 3.6 | 1.8 | 2.6 | 1.5 | 1.1 | 1.6 | 1.2 | 3.3 | - | / | 12 | 1.1 | ～ | 3.6 | 2.3
底
要 監 視 項 目 | Ｅ Ｐ Ｎ |  |  | (mg/L)
| ク ロ ロ ホ ル ム |  |  | (mg/L)
| ﾄﾗﾝｽ-1,2-ｼﾞｸﾛﾛｴﾁﾚﾝ |  |  | (mg/L)
| 1,2-ｼﾞｸﾛﾛﾌﾟﾛﾊﾟﾝ |  |  | (mg/L)
| p-ｼﾞｸﾛﾛﾍﾞﾝｾﾞﾝ |  |  | (mg/L)
| イ ソ キ サ チ オ ン |  |  | (mg/L)
| ダ イ ア ジ ノ ン |  |  | (mg/L)
| フ ェ ニ ト ロ チ オ ン |  |  | (mg/L)
| イ ソ プ ロ チ オ ラ ン |  |  | (mg/L)
| オ キ シ ン 銅 |  |  | (mg/L)
| ク ロ ロ タ ロ ニ ル |  |  | (mg/L)
| プ ロ ピ ザ ミ ド |  |  | (mg/L)
| ジ ク ロ ル ボ ス |  |  | (mg/L)
| フ ェ ノ ブ カ ル ブ |  |  | (mg/L)
| イ プ ロ ベ ン ホ ス |  |  | (mg/L)
| ク ロ ル ニ ト ロ フ ェ ン |  |  | (mg/L)
| ト ル エ ン |  |  | (mg/L)
| キ シ レ ン |  |  | (mg/L)
| ﾌﾀﾙ酸ｼﾞｴﾁﾙﾍｷｼﾙ |  |  | (mg/L)
| ニ ッ ケ ル |  |  | (mg/L)
| モ リ ブ デ ン |  |  | (mg/L)
| ア ン チ モ ン |  |  | (mg/L)
その他項目 | 塩 分 |  |  | ( - ) | 表 | 29.18 | 30.38 | 30.24 | 28.57 | 30.11 | 31.93 | 31.59 | 31.86 | 31.23 | 31.74 | 31.28 | 31.88 | - | / | 12 | 28.57 | ～ | 31.93 | 30.83
底
[5 empty] | 最下 | 30.09 | 30.79 | 30.88 | 28.69 | 32.01 | 32.00 | 32.18 | 31.86 | 31.25 | 32.03 | 31.38 | 31.94 | - | / | 12 | 28.69 | ～ | 32.18 | 31.26
| フ ェ オ フ ィ チ ン |  |  | (μg/L) |  | 0.6 | 0.8 | 2.8 | 2.5 | 1.6 | 1.8 | 2.2 | 0.5 | 0.6 | 1.4 | 0.4 | 1.3 | - | / | 12 | 0.4 | ～ | 2.8 | 1.4
| 非 ｲ ｵ ﾝ 界 面 活 性 剤 |  |  | (mg/L)
| 電 気 伝 導 率 |  |  | (mS/m) | 表 | 4200 | 4330 | 4300 | 4100 | 4390 | 4520 | 4410 | 4510 | 4440 | 4510 | 4450 | 4520 | - | / | 12 | 4100 | ～ | 4520 | 4390
底
| ＜備考＞ COD（75%値） ： 表層－ |  |  |  |  | 快晴: 2.7; 快晴: (mg/L)、 全層－; 曇り: 2.7; 快晴: (mg/L); 晴れ: * <層>が空欄の項目は表層のデータを示している。

## C-8
年度 |  | 地点統一番号 |  | 府独自番号 |  | 地点名 |  | 水域名 |  |  | 類型 |  | N・P水域名 |  |  | 類型 |  | 類型（水生生物） |  |  |  | 担当機関
令和６ |  | 60701 |  | 0014 |  | C-8 |  | 淡輪港 |  |  | C |  | 大阪湾（ハ） |  |  | - |  | - |  |  |  | 大阪府
| 採 取 月 日 |  |  |  | 層 | 4/17 | 5/14 | 6/12 | 7/25 | 8/8 | 9/10 | 10/10 | 11/21 | 12/10 | 1/23 | 2/20 | 3/5 | m | / | n | 最小値 | ～ | 最大値 | 平均値
| 採 取 時 刻 |  |  |  |  | 10:53 | 13:44 | 11:15 | 14:29 | 14:21 | 11:16 | 13:15 | 11:35 | 11:40 | 13:53 | 12:39 | 11:19
| 水 深 |  |  | (m) |  | 6.1 | 5.7 | 6.1 | 6.0 | 5.7 | 6.2 | 6.1 | 6.4 | 5.8 | 6.2 | 5.9 | 6.3 |  |  |  | 5.7 | ～ | 6.4 | 6.0
| 天 候 |  |  |  |  | 快晴 | 快晴 | 晴れ | 晴れ | 快晴 | 晴れ | 快晴 | 晴れ | 晴れ | 晴れ | 晴れ | 雨
| 気 温 |  |  | (℃) |  | 23.5 | 17.3 | 23.0 | 31.9 | 32.8 | 30.1 | 23.7 | 15.0 | 11.4 | 11.2 | 6.3 | 8.3 |  |  |  | 6.3 | ～ | 32.8 | 19.5
| 水 温 |  |  | (℃) | 表 | 16.4 | 17.2 | 22.2 | 28.3 | 29.8 | 29.3 | 24.5 | 18.2 | 13.7 | 10.1 | 8.3 | 9.1 |  |  |  | 8.3 | ～ | 29.8 | 18.9
底
| 色 相 |  |  |  | 表 | 濃黄緑 | 濃緑 | 濃黄緑 | 濃黄緑 | 中黄緑 | 濃黄緑 | 濃灰黄緑 | 濃黄緑 | 濃黄緑 | 濃灰黄緑 | 濃黄緑 | 濃黄緑
底
| 臭 気 |  |  |  | 表 | 無 | 無 | 無 | 無 | 無 | 無 | 無 | 無 | 無 | 無 | 無 | 無
底
| 透 明 度 |  |  | (m) |  | 3.8 | 4.5 | 4.3 | 3.1 | 3.3 | 5.5 | 3.4 | 4.3 | >5.8 | 5.4 | >5.9 | 4.5 |  |  |  | 3.1 | ～ | >5.9 | 4.5
| 透 視 度 |  |  | (cm) | 表 | >50 | >50 | >50 | >50 | >50 | >50 | >50 | >50 | >50 | >50 | >50 | >50 |  |  |  | >50 | ～ | >50 | >50
底
生 活 環 境 項 目 | ｐ Ｈ |  |  | ( - ) | 表 | 8.3 | 8.1 | 8.3 | 8.4 | 8.3 | 8.3 | 8.1 | 8.2 | 8.3 | 8.3 | 8.2 | 8.2 | 1 | / | 12 | 8.1 | ～ | 8.4
底
| Ｄ Ｏ |  |  | (mg/L) | 表 | 9.8 | 7.3 | 8.7 | 8.0 | 7.1 | 6.7 | 6.1 | 7.5 | 8.7 | 11 | 9.8 | 9.5 | 0 | / | 12 | 6.1 | ～ | 11 | 8.4
底
[5 empty] | 最下 | 9.0 | 6.9 | 6.3 | 7.0 | 6.0 | 5.3 | 5.5 | 7.6 | 8.8 | 11 | 10 | 9.1 | 0 | / | 12 | 5.3 | ～ | 11 | 7.7
| D O 飽 和 度 |  |  | (％) | 表 | 122 | 92 | 120 | 122 | 111 | 104 | 88 | 97 | 102 | 124 | 103 | 101 | - | / | 12 | 88 | ～ | 124 | 107
底
[5 empty] | 最下 | 110 | 86 | 84 | 104 | 88 | 80 | 80 | 97 | 103 | 123 | 105 | 98 | - | / | 12 | 80 | ～ | 123 | 97
| Ｃ Ｏ Ｄ |  |  | (mg/L) | 表 | 1.9 | 2.4 | 2.4 | 2.8 | 2.2 | 2.7 | 1.8 | 1.8 | 2.3 | 1.7 | 1.9 | 2.4 | 0 | / | 12 | 1.7 | ～ | 2.8 | 2.2
底
| 溶解性Ｃ O Ｄ |  |  | (mg/L) | 表 |  | 2.2 |  | 1.9 | 1.6 |  |  | 1.4 |  | 1.1 | 1.5 |  | - | / | 6 | 1.1 | ～ | 2.2 | 1.6
底
| C O D ( ｱ ﾙ ｶ ﾘ 性 法 ) |  |  | (mg/L)
| 大 腸 菌 数 |  | (CFU/100mL)
| n - ﾍ ｷ ｻ ﾝ 抽 出 物 質 |  |  | (mg/L) | [5 empty] | <0.5 | [5 empty] | <0.5 |  | - | / | 2 | <0.5 | ～ | <0.5 | <0.5
| 全 窒 素 |  |  | (mg/L) | 表 |  | 0.24 |  |  | 0.19 |  |  | 0.30 |  |  | 0.14 |  | - | / | 4 | 0.14 | ～ | 0.30 | 0.22
底
| 全 燐 |  |  | (mg/L) | 表 |  | 0.025 |  |  | 0.028 |  |  | 0.030 |  |  | 0.017 |  | - | / | 4 | 0.017 | ～ | 0.030 | 0.025
底
| 全 亜 鉛（水生生物） |  |  | (mg/L) | [5 empty] | 0.002 | [5 empty] | 0.002 |  | - | / | 2 | 0.002 | ～ | 0.002 | 0.002
| ノニルフェノール（水生生物） |  |  | (mg/L) | [5 empty] | <0.00006 | [5 empty] | <0.00006 |  | - | / | 2 | <0.00006 | ～ | <0.00006 | <0.00006
| Ｌ Ａ Ｓ（水生生物） |  |  | (mg/L) | [5 empty] | <0.0006 | [5 empty] | <0.0006 |  | - | / | 2 | <0.0006 | ～ | <0.0006 | <0.0006
健 康 項 目 | カ ド ミ ウ ム |  |  | (mg/L) | [5 empty] | <0.0003 | [5 empty] | <0.0003 |  | 0 | / | 2 | <0.0003 | ～ | <0.0003 | <0.0003
| 全 シ ア ン |  |  | (mg/L) | [5 empty] | N.D | [5 empty] | N.D |  | 0 | / | 2 | N.D | ～ | N.D | N.D
| 鉛 |  |  | (mg/L) | [5 empty] | <0.005 | [5 empty] | <0.005 |  | 0 | / | 2 | <0.005 | ～ | <0.005 | <0.005
| 六 価 ク ロ ム |  |  | (mg/L) | [5 empty] | <0.01 | [5 empty] | <0.01 |  | 0 | / | 2 | <0.01 | ～ | <0.01 | <0.01
| 砒 素 |  |  | (mg/L) | [5 empty] | <0.005 | [5 empty] | <0.005 |  | 0 | / | 2 | <0.005 | ～ | <0.005 | <0.005
| 総 水 銀 |  |  | (mg/L) | [5 empty] | <0.0005 | [5 empty] | <0.0005 |  | 0 | / | 2 | <0.0005 | ～ | <0.0005 | <0.0005
| ア ル キ ル 水 銀 |  |  | (mg/L)
| Ｐ Ｃ Ｂ |  |  | (mg/L) | [5 empty] | N.D | [7 empty] | 0 | / | 1 | N.D | ～ | N.D | N.D
| ジ ク ロ ロ メ タ ン |  |  | (mg/L) | [5 empty] | <0.002 | [5 empty] | <0.002 |  | 0 | / | 2 | <0.002 | ～ | <0.002 | <0.002
| 四 塩 化 炭 素 |  |  | (mg/L) | [5 empty] | <0.0002 | [5 empty] | <0.0002 |  | 0 | / | 2 | <0.0002 | ～ | <0.0002 | <0.0002
| 1,2-ｼﾞｸﾛﾛｴﾀﾝ |  |  | (mg/L) | [5 empty] | <0.0004 | [5 empty] | <0.0004 |  | 0 | / | 2 | <0.0004 | ～ | <0.0004 | <0.0004
| 1,1-ｼﾞｸﾛﾛｴﾁﾚﾝ |  |  | (mg/L) | [5 empty] | <0.002 | [5 empty] | <0.002 |  | 0 | / | 2 | <0.002 | ～ | <0.002 | <0.002
| ｼｽ-1,2-ｼﾞｸﾛﾛｴﾁﾚﾝ |  |  | (mg/L) | [5 empty] | <0.004 | [5 empty] | <0.004 |  | 0 | / | 2 | <0.004 | ～ | <0.004 | <0.004
| 1,1,1-ﾄﾘｸﾛﾛｴﾀﾝ |  |  | (mg/L) | [5 empty] | <0.0005 | [5 empty] | <0.0005 |  | 0 | / | 2 | <0.0005 | ～ | <0.0005 | <0.0005
| 1,1,2-ﾄﾘｸﾛﾛｴﾀﾝ |  |  | (mg/L) | [5 empty] | <0.0006 | [5 empty] | <0.0006 |  | 0 | / | 2 | <0.0006 | ～ | <0.0006 | <0.0006
| トリクロロエチレン |  |  | (mg/L) | [5 empty] | <0.001 | [5 empty] | <0.001 |  | 0 | / | 2 | <0.001 | ～ | <0.001 | <0.001
| テトラクロロエチレン |  |  | (mg/L) | [5 empty] | <0.0005 | [5 empty] | <0.0005 |  | 0 | / | 2 | <0.0005 | ～ | <0.0005 | <0.0005
| 1,3-ｼﾞｸﾛﾛﾌﾟﾛﾍﾟﾝ |  |  | (mg/L) | [5 empty] | <0.0002 | [5 empty] | <0.0002 |  | 0 | / | 2 | <0.0002 | ～ | <0.0002 | <0.0002
| チ ウ ラ ム |  |  | (mg/L) | [5 empty] | <0.0006 | [5 empty] | <0.0006 |  | 0 | / | 2 | <0.0006 | ～ | <0.0006 | <0.0006
| シ マ ジ ン |  |  | (mg/L) | [5 empty] | <0.0003 | [5 empty] | <0.0003 |  | 0 | / | 2 | <0.0003 | ～ | <0.0003 | <0.0003
| チ オ ベ ン カ ル ブ |  |  | (mg/L) | [5 empty] | <0.002 | [5 empty] | <0.002 |  | 0 | / | 2 | <0.002 | ～ | <0.002 | <0.002
| ベ ン ゼ ン |  |  | (mg/L) | [5 empty] | <0.001 | [5 empty] | <0.001 |  | 0 | / | 2 | <0.001 | ～ | <0.001 | <0.001
| セ レ ン |  |  | (mg/L) | [5 empty] | <0.002 | [5 empty] | <0.002 |  | 0 | / | 2 | <0.002 | ～ | <0.002 | <0.002
| 硝酸性窒素 及び亜硝酸性窒素 |  |  | (mg/L) |  |  | <0.08 |  |  | <0.08 |  |  | 0.11 |  |  | <0.08 |  | 0 | / | 4 | <0.08 | ～ | 0.11 | 0.09
| ふ っ 素 |  |  | (mg/L) | [5 empty] | 1.2 | [5 empty] | 1.2 |  | - | / | 2 | 1.2 | ～ | 1.2 | 1.2
| ほ う 素 |  |  | (mg/L) | [5 empty] | 3.9 | [5 empty] | 3.8 |  | - | / | 2 | 3.8 | ～ | 3.9 | 3.9
| 1,4-ジオキサン |  |  | (mg/L) | [5 empty] | <0.005 | [5 empty] | <0.005 |  | 0 | / | 2 | <0.005 | ～ | <0.005 | <0.005
特 殊 項 目 | フ ェ ノ ー ル 類 |  |  | (mg/L) | [5 empty] | <0.005 | [5 empty] | <0.005 |  | - | / | 2 | <0.005 | ～ | <0.005 | <0.005
| 銅 |  |  | (mg/L) | [5 empty] | <0.005 | [5 empty] | <0.005 |  | - | / | 2 | <0.005 | ～ | <0.005 | <0.005
| 鉄 （ 溶 解 性 ） |  |  | (mg/L) | [5 empty] | <0.08 | [5 empty] | <0.08 |  | - | / | 2 | <0.08 | ～ | <0.08 | <0.08
| マ ン ガ ン （ 溶 解 性 ） |  |  | (mg/L) | [5 empty] | <0.01 | [5 empty] | <0.01 |  | - | / | 2 | <0.01 | ～ | <0.01 | <0.01
| 全 ク ロ ム |  |  | (mg/L) | [5 empty] | <0.03 | [5 empty] | <0.03 |  | - | / | 2 | <0.03 | ～ | <0.03 | <0.03
| 陰イオン界面活性剤 |  |  | (mg/L) | [5 empty] | <0.01 | [5 empty] | <0.01 |  | - | / | 2 | <0.01 | ～ | <0.01 | <0.01
| ク ロ ロ フ ィ ル a |  |  | (μg/L) |  | 2.1 | 0.3 | 2.0 | 7.2 | 2.9 | 1.6 | 1.5 | 1.2 | 1.3 | 2.2 | 1.5 | 1.4 | - | / | 12 | 0.3 | ～ | 7.2 | 2.1
| ｱ ﾝ ﾓ ﾆ ｱ 性 窒 素 |  |  | (mg/L) | 表 |  | <0.04 |  |  | <0.04 |  |  | 0.04 |  |  | <0.04 |  | - | / | 4 | <0.04 | ～ | 0.04 | 0.04
底
| 硝 酸 性 窒 素 |  |  | (mg/L) | 表 |  | 0.06 |  |  | <0.04 |  |  | 0.10 |  |  | <0.04 |  | - | / | 4 | <0.04 | ～ | 0.10 | 0.06
底
| 亜 硝 酸 性 窒 素 |  |  | (mg/L) | 表 |  | <0.04 |  |  | <0.04 |  |  | <0.04 |  |  | <0.04 |  | - | / | 4 | <0.04 | ～ | <0.04 | <0.04
底
| り ん 酸 性 り ん |  |  | (mg/L) | 表 |  | 0.016 |  |  | 0.005 |  |  | 0.022 |  |  | 0.003 |  | - | / | 4 | 0.003 | ～ | 0.022 | 0.012
底
| S S |  |  | (mg/L) | 表
底
| V S S |  |  | (mg/L) | 表
底
| 濁 度 |  |  | (度・ ｶｵﾘﾝ) | 表 | 1.8 | 1.1 | 1.4 | 2.5 | 2.0 | 1.3 | 1.8 | 1.7 | 0.9 | 1.3 | 0.6 | 3.5 | - | / | 12 | 0.6 | ～ | 3.5 | 1.7
底
要 監 視 項 目 | Ｅ Ｐ Ｎ |  |  | (mg/L)
| ク ロ ロ ホ ル ム |  |  | (mg/L)
| ﾄﾗﾝｽ-1,2-ｼﾞｸﾛﾛｴﾁﾚﾝ |  |  | (mg/L)
| 1,2-ｼﾞｸﾛﾛﾌﾟﾛﾊﾟﾝ |  |  | (mg/L)
| p-ｼﾞｸﾛﾛﾍﾞﾝｾﾞﾝ |  |  | (mg/L)
| イ ソ キ サ チ オ ン |  |  | (mg/L)
| ダ イ ア ジ ノ ン |  |  | (mg/L)
| フ ェ ニ ト ロ チ オ ン |  |  | (mg/L)
| イ ソ プ ロ チ オ ラ ン |  |  | (mg/L)
| オ キ シ ン 銅 |  |  | (mg/L)
| ク ロ ロ タ ロ ニ ル |  |  | (mg/L)
| プ ロ ピ ザ ミ ド |  |  | (mg/L)
| ジ ク ロ ル ボ ス |  |  | (mg/L)
| フ ェ ノ ブ カ ル ブ |  |  | (mg/L)
| イ プ ロ ベ ン ホ ス |  |  | (mg/L)
| ク ロ ル ニ ト ロ フ ェ ン |  |  | (mg/L)
| ト ル エ ン |  |  | (mg/L)
| キ シ レ ン |  |  | (mg/L)
| ﾌﾀﾙ酸ｼﾞｴﾁﾙﾍｷｼﾙ |  |  | (mg/L)
| ニ ッ ケ ル |  |  | (mg/L)
| モ リ ブ デ ン |  |  | (mg/L)
| ア ン チ モ ン |  |  | (mg/L)
その他項目 | 塩 分 |  |  | ( - ) | 表 | 31.38 | 30.03 | 31.02 | 29.48 | 30.50 | 32.08 | 32.16 | 32.10 | 31.66 | 32.00 | 32.18 | 31.78 | - | / | 12 | 29.48 | ～ | 32.18 | 31.36
底
[5 empty] | 最下 | 31.97 | 32.14 | 32.05 | 30.57 | 32.65 | 32.71 | 32.26 | 32.09 | 31.72 | 32.23 | 32.25 | 32.37 | - | / | 12 | 30.57 | ～ | 32.71 | 32.08
| フ ェ オ フ ィ チ ン |  |  | (μg/L) |  | 1.4 | 0.3 | 1.5 | 1.8 | 1.3 | 0.8 | 0.9 | 0.6 | 0.4 | 1.1 | 0.4 | 0.5 | - | / | 12 | 0.3 | ～ | 1.8 | 0.9
| 非 ｲ ｵ ﾝ 界 面 活 性 剤 |  |  | (mg/L)
| 電 気 伝 導 率 |  |  | (mS/m) | 表 | 4250 | 4270 | 4400 | 4220 | 4370 | 4530 | 4540 | 4560 | 4490 | 4540 | 4560 | 4510 | - | / | 12 | 4220 | ～ | 4560 | 4440
底
| ＜備考＞ COD（75%値） ： 表層－ |  |  |  |  | 2.4 | (mg/L)、 全層－ |  | 2.4 | (mg/L) |  |  |  |  | * <層>が空欄の項目は表層のデータを示している。

## C-9
年度 |  | 地点統一番号 |  | 府独自番号 |  | 地点名 |  | 水域名 |  |  | 類型 |  | N・P水域名 |  |  | 類型 |  | 類型（水生生物） |  |  |  | 担当機関
令和６ |  | 60801 |  | 0015 |  | C-9 |  | 深日港 |  |  | C |  | 大阪湾（ハ） |  |  | - |  | - |  |  |  | 大阪府
| 採 取 月 日 |  |  |  | 層 | 4/17 | 5/14 | 6/12 | 7/25 | 8/8 | 9/10 | 10/10 | 11/21 | 12/10 | 1/23 | 2/20 | 3/5 | m | / | n | 最小値 | ～ | 最大値 | 平均値
| 採 取 時 刻 |  |  |  |  | 10:30 | 13:17 | 10:49 | 14:03 | 13:49 | 10:50 | 12:50 | 11:07 | 11:14 | 13:30 | 12:10 | 10:51
| 水 深 |  |  | (m) |  | 6.3 | 6.6 | 6.5 | 6.1 | 5.0 | 5.0 | 6.1 | 6.4 | 5.3 | 6.4 | 5.9 | 5.6 |  |  |  | 5.0 | ～ | 6.6 | 5.9
| 天 候 |  |  |  |  | 晴れ | 快晴 | 晴れ | 晴れ | 快晴 | 晴れ | 快晴 | 晴れ | 晴れ | 晴れ | 晴れ | 雨
| 気 温 |  |  | (℃) |  | 22.0 | 18.2 | 22.6 | 31.7 | 29.9 | 30.1 | 24.3 | 15.5 | 11.6 | 10.7 | 8.2 | 8.6 |  |  |  | 8.2 | ～ | 31.7 | 19.5
| 水 温 |  |  | (℃) | 表 | 15.2 | 17.8 | 20.3 | 25.5 | 26.5 | 27.7 | 24.9 | 19.0 | 14.5 | 11.7 | 8.5 | 9.6 |  |  |  | 8.5 | ～ | 27.7 | 18.4
底
| 色 相 |  |  |  | 表 | 濃黄緑 | 濃黄緑 | 濃黄緑 | 濃黄緑 | 濃黄緑 | 濃緑 | 濃灰黄緑 | 濃黄緑 | 濃黄緑 | 濃灰黄緑 | 濃黄緑 | 濃黄緑
底
| 臭 気 |  |  |  | 表 | 無 | 無 | 無 | 無 | 無 | 無 | 無 | 無 | 無 | 無 | 無 | 無
底
| 透 明 度 |  |  | (m) |  | 3.8 | 3.8 | 4.6 | 3.4 | 4.8 | >5.0 | 3.6 | 4.2 | >5.3 | 3.4 | >5.9 | 5.0 |  |  |  | 3.4 | ～ | >5.9 | 4.4
| 透 視 度 |  |  | (cm) | 表 | >50 | >50 | >50 | >50 | >50 | >50 | >50 | >50 | >50 | >50 | >50 | >50 |  |  |  | >50 | ～ | >50 | >50
底
生 活 環 境 項 目 | ｐ Ｈ |  |  | ( - ) | 表 | 8.2 | 8.1 | 8.1 | 8.3 | 8.2 | 8.3 | 8.1 | 8.2 | 8.2 | 8.3 | 8.1 | 8.1 | 0 | / | 12 | 8.1 | ～ | 8.3
底
| Ｄ Ｏ |  |  | (mg/L) | 表 | 8.7 | 7.6 | 6.4 | 6.9 | 6.3 | 5.6 | 5.9 | 7.1 | 7.7 | 10 | 9.6 | 8.8 | 0 | / | 12 | 5.6 | ～ | 10 | 7.6
底
[5 empty] | 最下 | 8.8 | 7.5 | 7.1 | 6.8 | 6.3 | 4.7 | 5.9 | 6.5 | 7.4 | 10 | 9.5 | 8.8 | 0 | / | 12 | 4.7 | ～ | 10 | 7.4
| D O 飽 和 度 |  |  | (％) | 表 | 106 | 97 | 86 | 101 | 94 | 86 | 87 | 93 | 92 | 119 | 100 | 95 | - | / | 12 | 86 | ～ | 119 | 96
底
[5 empty] | 最下 | 106 | 95 | 94 | 99 | 92 | 71 | 86 | 85 | 88 | 115 | 99 | 95 | - | / | 12 | 71 | ～ | 115 | 94
| Ｃ Ｏ Ｄ |  |  | (mg/L) | 表 | 1.9 | 2.6 | 2.4 | 2.2 | 1.8 | 2.1 | 1.8 | 1.7 | 1.9 | 2.1 | 1.9 | 2.0 | 0 | / | 12 | 1.7 | ～ | 2.6 | 2.0
底
| 溶解性Ｃ O Ｄ |  |  | (mg/L) | 表 |  | 2.0 |  | 1.9 | 1.4 |  |  | 1.1 |  | 1.9 | 1.2 |  | - | / | 6 | 1.1 | ～ | 2.0 | 1.6
底
| C O D ( ｱ ﾙ ｶ ﾘ 性 法 ) |  |  | (mg/L)
| 大 腸 菌 数 |  | (CFU/100mL)
| n - ﾍ ｷ ｻ ﾝ 抽 出 物 質 |  |  | (mg/L) | [5 empty] | <0.5 | [5 empty] | <0.5 |  | - | / | 2 | <0.5 | ～ | <0.5 | <0.5
| 全 窒 素 |  |  | (mg/L) | 表 |  | 0.20 |  |  | 0.19 |  |  | 0.27 |  |  | 0.19 |  | - | / | 4 | 0.19 | ～ | 0.27 | 0.21
底
| 全 燐 |  |  | (mg/L) | 表 |  | 0.026 |  |  | 0.028 |  |  | 0.031 |  |  | 0.024 |  | - | / | 4 | 0.024 | ～ | 0.031 | 0.027
底
| 全 亜 鉛（水生生物） |  |  | (mg/L) | [5 empty] | 0.002 | [5 empty] | 0.002 |  | - | / | 2 | 0.002 | ～ | 0.002 | 0.002
| ノニルフェノール（水生生物） |  |  | (mg/L) | [5 empty] | <0.00006 | [5 empty] | <0.00006 |  | - | / | 2 | <0.00006 | ～ | <0.00006 | <0.00006
| Ｌ Ａ Ｓ（水生生物） |  |  | (mg/L) | [5 empty] | <0.0006 | [5 empty] | <0.0006 |  | - | / | 2 | <0.0006 | ～ | <0.0006 | <0.0006
健 康 項 目 | カ ド ミ ウ ム |  |  | (mg/L)
| 全 シ ア ン |  |  | (mg/L)
| 鉛 |  |  | (mg/L)
| 六 価 ク ロ ム |  |  | (mg/L)
| 砒 素 |  |  | (mg/L)
| 総 水 銀 |  |  | (mg/L)
| ア ル キ ル 水 銀 |  |  | (mg/L)
| Ｐ Ｃ Ｂ |  |  | (mg/L)
| ジ ク ロ ロ メ タ ン |  |  | (mg/L)
| 四 塩 化 炭 素 |  |  | (mg/L)
| 1,2-ｼﾞｸﾛﾛｴﾀﾝ |  |  | (mg/L)
| 1,1-ｼﾞｸﾛﾛｴﾁﾚﾝ |  |  | (mg/L)
| ｼｽ-1,2-ｼﾞｸﾛﾛｴﾁﾚﾝ |  |  | (mg/L)
| 1,1,1-ﾄﾘｸﾛﾛｴﾀﾝ |  |  | (mg/L)
| 1,1,2-ﾄﾘｸﾛﾛｴﾀﾝ |  |  | (mg/L)
| トリクロロエチレン |  |  | (mg/L)
| テトラクロロエチレン |  |  | (mg/L)
| 1,3-ｼﾞｸﾛﾛﾌﾟﾛﾍﾟﾝ |  |  | (mg/L)
| チ ウ ラ ム |  |  | (mg/L)
| シ マ ジ ン |  |  | (mg/L)
| チ オ ベ ン カ ル ブ |  |  | (mg/L)
| ベ ン ゼ ン |  |  | (mg/L)
| セ レ ン |  |  | (mg/L)
| 硝酸性窒素 及び亜硝酸性窒素 |  |  | (mg/L) |  |  | <0.08 |  |  | <0.08 |  |  | 0.10 |  |  | <0.08 |  | 0 | / | 4 | <0.08 | ～ | 0.10 | 0.09
| ふ っ 素 |  |  | (mg/L)
| ほ う 素 |  |  | (mg/L)
| 1,4-ジオキサン |  |  | (mg/L)
特 殊 項 目 | フ ェ ノ ー ル 類 |  |  | (mg/L)
| 銅 |  |  | (mg/L)
| 鉄 （ 溶 解 性 ） |  |  | (mg/L)
| マ ン ガ ン （ 溶 解 性 ） |  |  | (mg/L)
| 全 ク ロ ム |  |  | (mg/L)
| 陰イオン界面活性剤 |  |  | (mg/L) | [5 empty] | <0.01 | [5 empty] | <0.01 |  | - | / | 2 | <0.01 | ～ | <0.01 | <0.01
| ク ロ ロ フ ィ ル a |  |  | (μg/L) |  | 1.1 | 1.1 | 2.0 | 3.9 | 0.6 | 0.2 | 1.9 | 1.2 | 0.8 | 2.8 | 0.4 | 0.7 | - | / | 12 | 0.2 | ～ | 3.9 | 1.4
| ｱ ﾝ ﾓ ﾆ ｱ 性 窒 素 |  |  | (mg/L) | 表 |  | <0.04 |  |  | <0.04 |  |  | <0.04 |  |  | <0.04 |  | - | / | 4 | <0.04 | ～ | <0.04 | <0.04
底
| 硝 酸 性 窒 素 |  |  | (mg/L) | 表 |  | <0.04 |  |  | <0.04 |  |  | 0.09 |  |  | <0.04 |  | - | / | 4 | <0.04 | ～ | 0.09 | 0.05
底
| 亜 硝 酸 性 窒 素 |  |  | (mg/L) | 表 |  | <0.04 |  |  | <0.04 |  |  | <0.04 |  |  | <0.04 |  | - | / | 4 | <0.04 | ～ | <0.04 | <0.04
底
| り ん 酸 性 り ん |  |  | (mg/L) | 表 |  | 0.011 |  |  | 0.014 |  |  | 0.021 |  |  | 0.007 |  | - | / | 4 | 0.007 | ～ | 0.021 | 0.013
底
| S S |  |  | (mg/L) | 表
底
| V S S |  |  | (mg/L) | 表
底
| 濁 度 |  |  | (度・ ｶｵﾘﾝ) | 表 | 1.4 | 1.8 | 1.3 | 1.7 | 1.0 | 0.8 | 1.8 | 1.7 | 0.9 | 1.8 | 0.7 | 1.4 | - | / | 12 | 0.7 | ～ | 1.8 | 1.4
底
要 監 視 項 目 | Ｅ Ｐ Ｎ |  |  | (mg/L)
| ク ロ ロ ホ ル ム |  |  | (mg/L)
| ﾄﾗﾝｽ-1,2-ｼﾞｸﾛﾛｴﾁﾚﾝ |  |  | (mg/L)
| 1,2-ｼﾞｸﾛﾛﾌﾟﾛﾊﾟﾝ |  |  | (mg/L)
| p-ｼﾞｸﾛﾛﾍﾞﾝｾﾞﾝ |  |  | (mg/L)
| イ ソ キ サ チ オ ン |  |  | (mg/L)
| ダ イ ア ジ ノ ン |  |  | (mg/L)
| フ ェ ニ ト ロ チ オ ン |  |  | (mg/L)
| イ ソ プ ロ チ オ ラ ン |  |  | (mg/L)
| オ キ シ ン 銅 |  |  | (mg/L)
| ク ロ ロ タ ロ ニ ル |  |  | (mg/L)
| プ ロ ピ ザ ミ ド |  |  | (mg/L)
| ジ ク ロ ル ボ ス |  |  | (mg/L)
| フ ェ ノ ブ カ ル ブ |  |  | (mg/L)
| イ プ ロ ベ ン ホ ス |  |  | (mg/L)
| ク ロ ル ニ ト ロ フ ェ ン |  |  | (mg/L)
| ト ル エ ン |  |  | (mg/L)
| キ シ レ ン |  |  | (mg/L)
| ﾌﾀﾙ酸ｼﾞｴﾁﾙﾍｷｼﾙ |  |  | (mg/L)
| ニ ッ ケ ル |  |  | (mg/L)
| モ リ ブ デ ン |  |  | (mg/L)
| ア ン チ モ ン |  |  | (mg/L)
その他項目 | 塩 分 |  |  | ( - ) | 表 | 31.81 | 31.48 | 31.67 | 31.34 | 32.30 | 32.41 | 32.48 | 32.08 | 31.81 | 32.52 | 32.02 | 32.33 | - | / | 12 | 31.34 | ～ | 32.52 | 32.02
底
[5 empty] | 最下 | 32.37 | 32.00 | 32.59 | 31.60 | 32.50 | 32.58 | 32.71 | 32.04 | 31.79 | 32.58 | 32.14 | 32.62 | - | / | 12 | 31.60 | ～ | 32.71 | 32.29
| フ ェ オ フ ィ チ ン |  |  | (μg/L) |  | 0.6 | 0.5 | 1.3 | 1.3 | 0.6 | 0.2 | 0.6 | 0.4 | 0.4 | 1.3 | 0.6 | 0.4 | - | / | 12 | 0.2 | ～ | 1.3 | 0.7
| 非 ｲ ｵ ﾝ 界 面 活 性 剤 |  |  | (mg/L)
| 電 気 伝 導 率 |  |  | (mS/m) | 表 | 4510 | 4460 | 4480 | 4450 | 4520 | 4550 | 4570 | 4540 | 4510 | 4600 | 4540 | 4580 | - | / | 12 | 4450 | ～ | 4600 | 4530
底
| ＜備考＞ COD（75%値） ： 表層－ |  |  |  |  | 2.1 | (mg/L)、 全層－ |  | 2.1 | (mg/L) |  |  |  |  | * <層>が空欄の項目は表層のデータを示している。

## O-1
年度 |  | 地点統一番号 |  | 府独自番号 |  | 地点名 |  | 水域名 |  |  | 類型 |  | N・P水域名 |  |  | 類型 |  | 類型（水生生物） |  |  |  | 担当機関
令和６ |  | 60151 |  | 0016 |  | O-1 |  | 大阪湾（１） |  |  | - |  | 大阪湾（イ） |  |  | - |  | - |  |  |  | 大阪市
| 採 取 月 日 |  |  |  | 層 | 4/19 | 5/23 | 6/12 | 7/11 | 8/6 | 9/20 | 10/25 | 11/13 | 12/5 | 1/22 | 2/18 | 3/12 | m | / | n | 最小値 | ～ | 最大値 | 平均値
| 採 取 時 刻 |  |  |  |  | 10:10 | 10:10 | 9:55 | 9:30 | 10:55 | 9:40 | 9:55 | 10:15 | 10:10 | 10:05 | 10:40 | 10:10
| 水 深 |  |  | (m) |  | 14.3 | 13.2 | 13.6 | 9.5 | 13.4 | 14.2 | 13.7 | 13.2 | 13.0 | 13.6 | 13.5 | 13.6 |  |  |  | 9.5 | ～ | 14.3 | 13.2
| 天 候 |  |  |  |  | 晴れ | 晴れ | 晴れ | 曇り | 晴れ | 晴れ | 晴れ | 晴れ | 曇り | 曇り | 晴れ | 曇り
| 気 温 |  |  | (℃) |  | 16.1 | 24.4 | 23.8 | 23.7 | 31.3 | 30.5 | 24.7 | 18.7 | 11.0 | 7.0 | 4.0 | 13.9 |  |  |  | 4.0 | ～ | 31.3 | 19.1
| 水 温 |  |  | (℃) | 表 | 15.8 | 21.0 | 24.2 | 26.4 | 31.2 | 30.1 | 24.1 | 20.3 | 14.3 | 10.9 | 9.0 | 11.0 |  |  |  | 9.0 | ～ | 31.2 | 19.9
底
| 色 相 |  |  |  | 表 | 中黄褐 | 淡黄 | 濃黄褐 | 中黄褐 | 濃黄褐 | 中黄褐 | 淡黄緑 | 淡黄 | 淡灰黄緑 | 淡灰 | 淡灰黄 | 淡黄
底
| 臭 気 |  |  |  | 表 | 微海藻 | 微海藻 | 微海藻 | 微海藻 | 微海藻 | 海藻 | 微海藻 | 微海藻 | 微下水 | 微海藻 | 海藻 | 海藻
底
| 透 明 度 |  |  | (m) |  | 1.9 | 2.6 | 1.4 | 1.5 | 1.1 | 1.2 | 1.6 | 3.3 | 2.7 | 4.1 | 13.5 | 3.0 |  |  |  | 1.1 | ～ | 13.5 | 3.2
| 透 視 度 |  |  | (cm) | bar: 底 表
底
生 活 環 境 項 目 | ｐ Ｈ |  |  | ( - ) | 表 | 8.1 | 7.9 | 8.5 | 8.2 | 8.7 | 8.5 | 7.8 | 7.8 | 8.0 | 7.9 | 8.2 | 7.8 | - | / | 12 | 7.8 | ～ | 8.7
底
| Ｄ Ｏ |  |  | (mg/L) | 表 | 11 | 8.1 | 13 | 8.5 | 14 | 10 | 6.2 | 7.9 | 8.4 | 9.8 | 12 | 10 | - | / | 12 | 6.2 | ～ | 14 | 9.9
底
[5 empty] | 底 表: 最下; 底 微海藻: 5.3 | - | / | 1 | 5.3 | ～ | 5.3 | 5.3
| D O 飽 和 度 |  |  | (％) | bar: 底 表
底
最下
| Ｃ Ｏ Ｄ |  |  | (mg/L) | 表 | 4.7 | 3.5 | 5.4 | 4.0 | 6.7 | 4.8 | 2.7 | 3.2 | 2.6 | 3.0 | 3.6 | 3.3 | - | / | 12 | 2.6 | ～ | 6.7 | 4.0
底
| 溶解性Ｃ O Ｄ |  |  | (mg/L) | bar: 底 表
底
| C O D ( ｱ ﾙ ｶ ﾘ 性 法 ) |  |  | (mg/L)
| 大 腸 菌 数 |  | (CFU/100mL)
| n - ﾍ ｷ ｻ ﾝ 抽 出 物 質 |  |  | (mg/L)
| 全 窒 素 |  |  | (mg/L) | 底 表: 表; 底 微海藻: 1.2; 底 微海藻: 1.4; 底 微海藻: 1.5; 底 海藻: 1.3 | - | / | 4 | 1.2 | ～ | 1.5 | 1.4
底
| 全 燐 |  |  | (mg/L) | 底 表: 表; 底 微海藻: 0.10; 底 微海藻: 0.13; 底 微海藻: 0.096; 底 海藻: 0.085 | - | / | 4 | 0.085 | ～ | 0.13 | 0.10
底
| 全 亜 鉛（水生生物） |  |  | (mg/L) | 底 微海藻: 0.011; 底 海藻: 0.009 | - | / | 2 | 0.009 | ～ | 0.011 | 0.010
| ノニルフェノール（水生生物） |  |  | (mg/L) | 底 微海藻: <0.00006; 底 海藻: <0.00006 | - | / | 2 | <0.00006 | ～ | <0.00006 | <0.00006
| Ｌ Ａ Ｓ（水生生物） |  |  | (mg/L) | 底 微海藻: <0.0006; 底 海藻: 0.0049 | - | / | 2 | <0.0006 | ～ | 0.0049 | 0.0028
健 康 項 目 | カ ド ミ ウ ム |  |  | (mg/L) | 底 微海藻: <0.0003; 底 海藻: 0.0006 | 0 | / | 2 | <0.0003 | ～ | 0.0006 | 0.0005
| 全 シ ア ン |  |  | (mg/L) | 底 微海藻: N.D; 底 海藻: N.D | 0 | / | 2 | N.D | ～ | N.D | N.D
| 鉛 |  |  | (mg/L) | 底 微海藻: <0.005; 底 海藻: <0.005 | 0 | / | 2 | <0.005 | ～ | <0.005 | <0.005
| 六 価 ク ロ ム |  |  | (mg/L) | 底 微海藻: <0.01; 底 海藻: <0.01 | 0 | / | 2 | <0.01 | ～ | <0.01 | <0.01
| 砒 素 |  |  | (mg/L) | 底 微海藻: <0.005; 底 海藻: <0.005 | 0 | / | 2 | <0.005 | ～ | <0.005 | <0.005
| 総 水 銀 |  |  | (mg/L) | 底 微海藻: <0.0005; 底 海藻: <0.0005 | 0 | / | 2 | <0.0005 | ～ | <0.0005 | <0.0005
| ア ル キ ル 水 銀 |  |  | (mg/L)
| Ｐ Ｃ Ｂ |  |  | (mg/L) | 底 微海藻: N.D | 0 | / | 1 | N.D | ～ | N.D | N.D
| ジ ク ロ ロ メ タ ン |  |  | (mg/L) | 底 微海藻: <0.002; 底 海藻: <0.002 | 0 | / | 2 | <0.002 | ～ | <0.002 | <0.002
| 四 塩 化 炭 素 |  |  | (mg/L) | 底 微海藻: <0.0002; 底 海藻: <0.0002 | 0 | / | 2 | <0.0002 | ～ | <0.0002 | <0.0002
| 1,2-ｼﾞｸﾛﾛｴﾀﾝ |  |  | (mg/L) | 底 微海藻: <0.0004; 底 海藻: <0.0004 | 0 | / | 2 | <0.0004 | ～ | <0.0004 | <0.0004
| 1,1-ｼﾞｸﾛﾛｴﾁﾚﾝ |  |  | (mg/L) | 底 微海藻: <0.002; 底 海藻: <0.002 | 0 | / | 2 | <0.002 | ～ | <0.002 | <0.002
| ｼｽ-1,2-ｼﾞｸﾛﾛｴﾁﾚﾝ |  |  | (mg/L) | 底 微海藻: <0.004; 底 海藻: <0.004 | 0 | / | 2 | <0.004 | ～ | <0.004 | <0.004
| 1,1,1-ﾄﾘｸﾛﾛｴﾀﾝ |  |  | (mg/L) | 底 微海藻: <0.0005; 底 海藻: <0.0005 | 0 | / | 2 | <0.0005 | ～ | <0.0005 | <0.0005
| 1,1,2-ﾄﾘｸﾛﾛｴﾀﾝ |  |  | (mg/L) | 底 微海藻: <0.0006; 底 海藻: <0.0006 | 0 | / | 2 | <0.0006 | ～ | <0.0006 | <0.0006
| トリクロロエチレン |  |  | (mg/L) | 底 微海藻: <0.001; 底 海藻: <0.001 | 0 | / | 2 | <0.001 | ～ | <0.001 | <0.001
| テトラクロロエチレン |  |  | (mg/L) | 底 微海藻: <0.0005; 底 海藻: <0.0005 | 0 | / | 2 | <0.0005 | ～ | <0.0005 | <0.0005
| 1,3-ｼﾞｸﾛﾛﾌﾟﾛﾍﾟﾝ |  |  | (mg/L) | 底 微海藻: <0.0002; 底 海藻: <0.0002 | 0 | / | 2 | <0.0002 | ～ | <0.0002 | <0.0002
| チ ウ ラ ム |  |  | (mg/L) | 底 微海藻: <0.0006; 底 海藻: <0.0006 | 0 | / | 2 | <0.0006 | ～ | <0.0006 | <0.0006
| シ マ ジ ン |  |  | (mg/L) | 底 微海藻: <0.0003; 底 海藻: <0.0003 | 0 | / | 2 | <0.0003 | ～ | <0.0003 | <0.0003
| チ オ ベ ン カ ル ブ |  |  | (mg/L) | 底 微海藻: <0.002; 底 海藻: <0.002 | 0 | / | 2 | <0.002 | ～ | <0.002 | <0.002
| ベ ン ゼ ン |  |  | (mg/L) | 底 微海藻: <0.001; 底 海藻: <0.001 | 0 | / | 2 | <0.001 | ～ | <0.001 | <0.001
| セ レ ン |  |  | (mg/L) | 底 微海藻: <0.002; 底 海藻: <0.002 | 0 | / | 2 | <0.002 | ～ | <0.002 | <0.002
| 硝酸性窒素 及び亜硝酸性窒素 |  |  | (mg/L) | 底 微海藻: 0.44; 底 海藻: 0.97 | 0 | / | 2 | 0.44 | ～ | 0.97 | 0.71
| ふ っ 素 |  |  | (mg/L)
| ほ う 素 |  |  | (mg/L)
| 1,4-ジオキサン |  |  | (mg/L) | 底 微海藻: <0.005; 底 海藻: <0.005 | 0 | / | 2 | <0.005 | ～ | <0.005 | <0.005
特 殊 項 目 | フ ェ ノ ー ル 類 |  |  | (mg/L) | 底 微海藻: <0.005 | - | / | 1 | <0.005 | ～ | <0.005 | <0.005
| 銅 |  |  | (mg/L) | 底 微海藻: 0.007 | - | / | 1 | 0.007 | ～ | 0.007 | 0.007
| 鉄 （ 溶 解 性 ） |  |  | (mg/L) | 底 微海藻: <0.08 | - | / | 1 | <0.08 | ～ | <0.08 | <0.08
| マ ン ガ ン （ 溶 解 性 ） |  |  | (mg/L) | 底 微海藻: <0.01 | - | / | 1 | <0.01 | ～ | <0.01 | <0.01
| 全 ク ロ ム |  |  | (mg/L)
| 陰イオン界面活性剤 |  |  | (mg/L) | 底 微海藻: <0.01 | - | / | 1 | <0.01 | ～ | <0.01 | <0.01
| ク ロ ロ フ ィ ル a |  |  | (μg/L) | 底 微海藻: 21; 底 海藻: 11 | - | / | 2 | 11 | ～ | 21 | 16
| ｱ ﾝ ﾓ ﾆ ｱ 性 窒 素 |  |  | (mg/L) | 底 表: 表; 底 微海藻: <0.04; 底 海藻: 0.06 | - | / | 2 | <0.04 | ～ | 0.06 | 0.05
底
| 硝 酸 性 窒 素 |  |  | (mg/L) | 底 表: 表; 底 微海藻: 0.42; 底 海藻: 0.93 | - | / | 2 | 0.42 | ～ | 0.93 | 0.68
底
| 亜 硝 酸 性 窒 素 |  |  | (mg/L) | 底 表: 表; 底 微海藻: <0.04; 底 海藻: 0.04 | - | / | 2 | <0.04 | ～ | 0.04 | 0.04
底
| り ん 酸 性 り ん |  |  | (mg/L) | 底 表: 表; 底 微海藻: 0.005; 底 海藻: 0.032 | - | / | 2 | 0.005 | ～ | 0.032 | 0.019
底
| S S |  |  | (mg/L) | bar: 底 表
底
| V S S |  |  | (mg/L) | 底 表: 表; 底 微海藻: 8 | - | / | 1 | 8 | ～ | 8 | 8
底
| 濁 度 |  |  | (度・ ｶｵﾘﾝ) | 底 表: 表; 底 微海藻: 21 | - | / | 1 | 21 | ～ | 21 | 21
底
要 監 視 項 目 | Ｅ Ｐ Ｎ |  |  | (mg/L)
| ク ロ ロ ホ ル ム |  |  | (mg/L)
| ﾄﾗﾝｽ-1,2-ｼﾞｸﾛﾛｴﾁﾚﾝ |  |  | (mg/L)
| 1,2-ｼﾞｸﾛﾛﾌﾟﾛﾊﾟﾝ |  |  | (mg/L)
| p-ｼﾞｸﾛﾛﾍﾞﾝｾﾞﾝ |  |  | (mg/L)
| イ ソ キ サ チ オ ン |  |  | (mg/L)
| ダ イ ア ジ ノ ン |  |  | (mg/L)
| フ ェ ニ ト ロ チ オ ン |  |  | (mg/L)
| イ ソ プ ロ チ オ ラ ン |  |  | (mg/L)
| オ キ シ ン 銅 |  |  | (mg/L)
| ク ロ ロ タ ロ ニ ル |  |  | (mg/L)
| プ ロ ピ ザ ミ ド |  |  | (mg/L)
| ジ ク ロ ル ボ ス |  |  | (mg/L)
| フ ェ ノ ブ カ ル ブ |  |  | (mg/L)
| イ プ ロ ベ ン ホ ス |  |  | (mg/L)
| ク ロ ル ニ ト ロ フ ェ ン |  |  | (mg/L)
| ト ル エ ン |  |  | (mg/L)
| キ シ レ ン |  |  | (mg/L)
| ﾌﾀﾙ酸ｼﾞｴﾁﾙﾍｷｼﾙ |  |  | (mg/L)
| ニ ッ ケ ル |  |  | (mg/L)
| モ リ ブ デ ン |  |  | (mg/L)
| ア ン チ モ ン |  |  | (mg/L)
その他項目 | 塩 分 |  |  | ( - ) | bar: 底 表
底
最下
| フ ェ オ フ ィ チ ン |  |  | (μg/L)
| 非 ｲ ｵ ﾝ 界 面 活 性 剤 |  |  | (mg/L)
| 電 気 伝 導 率 |  |  | (mS/m) | bar: 底 表
底
| ＜備考＞ COD（75%値） ： 表層－ |  |  |  | 底 微海藻: 4.7; 底 微海藻: (mg/L)、 全層－; 底 微海藻: 4.7; 底 微海藻: (mg/L); 底 微海藻: * <層>が空欄の項目は表層のデータを示している。

## O-2
年度 |  | 地点統一番号 |  | 府独自番号 |  | 地点名 |  | 水域名 |  |  | 類型 |  | N・P水域名 |  |  | 類型 |  | 類型（水生生物） |  |  |  | 担当機関
令和６ |  | 60152 |  | 0017 |  | O-2 |  | 大阪湾（１） |  |  | - |  | 大阪湾（イ） |  |  | - |  | - |  |  |  | 大阪市
| 採 取 月 日 |  |  |  | 層 | 4/19 | 5/23 | 6/12 | 7/11 | 8/6 | 9/20 | 10/25 | 11/13 | 12/5 | 1/22 | 2/18 | 3/12 | m | / | n | 最小値 | ～ | 最大値 | 平均値
| 採 取 時 刻 |  |  |  |  | 8:20 | 8:30 | 8:30 | 8:20 | 8:25 | 8:15 | 8:35 | 8:25 | 8:35 | 8:20 | 8:25 | 8:35
| 水 深 |  |  | (m) |  | 10.6 | 11.5 | 8.8 | 10.5 | 10.3 | 11.1 | 10.0 | 9.5 | 10.8 | 10.2 | 10.8 | 11.1 |  |  |  | 8.8 | ～ | 11.5 | 10.4
| 天 候 |  |  |  |  | 晴れ | 晴れ | 晴れ | 曇り | 晴れ | 晴れ | 晴れ | 晴れ | 曇り | 曇り | 晴れ | 曇り
| 気 温 |  |  | (℃) |  | 14.8 | 21.2 | 22.6 | 24.0 | 31.5 | 29.9 | 22.1 | 17.2 | 11.1 | 5.8 | 3.5 | 13.5 |  |  |  | 3.5 | ～ | 31.5 | 18.1
| 水 温 |  |  | (℃) | 表 | 15.5 | 19.2 | 22.6 | 26.2 | 29.4 | 29.3 | 22.8 | 20.7 | 14.3 | 9.7 | 8.2 | 10.7 |  |  |  | 8.2 | ～ | 29.4 | 19.1
底
| 色 相 |  |  |  | 表 | 淡黄褐 | 淡黄 | 濃黄褐 | 中黄褐 | 濃灰黄 | 中黄褐 | 淡黄褐 | 淡灰黄 | 淡灰黄 | 淡灰 | 淡灰黄 | 淡灰緑
底
| 臭 気 |  |  |  | 表 | 微下水 | 微下水 | 微海藻 | 微海藻 | 微海藻 | 海藻 | 海藻 | 微下水 | 微海藻 | 無 | 海藻 | 微海藻
底
| 透 明 度 |  |  | (m) |  | 1.8 | 2.5 | 1.5 | 1.3 | 1.2 | 1.4 | 1.5 | 2.5 | 1.6 | 3.8 | 10.8 | 2.4 |  |  |  | 1.2 | ～ | 10.8 | 2.7
| 透 視 度 |  |  | (cm) | bar: 底 表
底
生 活 環 境 項 目 | ｐ Ｈ |  |  | ( - ) | 表 | 8.0 | 7.8 | 8.4 | 8.3 | 8.7 | 8.5 | 7.8 | 7.9 | 8.1 | 7.9 | 8.4 | 8.0 | - | / | 12 | 7.8 | ～ | 8.7
底
| Ｄ Ｏ |  |  | (mg/L) | 表 | 10 | 6.6 | 10 | 7.7 | 8.9 | 10 | 5.5 | 6.6 | 9.5 | 9.5 | 11 | 10 | - | / | 12 | 5.5 | ～ | 11 | 8.8
底
[5 empty] | 底 表: 最下; 底 微海藻: 4.9 | - | / | 1 | 4.9 | ～ | 4.9 | 4.9
| D O 飽 和 度 |  |  | (％) | bar: 底 表
底
最下
| Ｃ Ｏ Ｄ |  |  | (mg/L) | 表 | 4.8 | 3.7 | 6.7 | 5.1 | 6.1 | 6.5 | 3.2 | 3.4 | 3.2 | 2.8 | 5.0 | 2.8 | - | / | 12 | 2.8 | ～ | 6.7 | 4.4
底
| 溶解性Ｃ O Ｄ |  |  | (mg/L) | bar: 底 表
底
| C O D ( ｱ ﾙ ｶ ﾘ 性 法 ) |  |  | (mg/L)
| 大 腸 菌 数 |  | (CFU/100mL)
| n - ﾍ ｷ ｻ ﾝ 抽 出 物 質 |  |  | (mg/L)
| 全 窒 素 |  |  | (mg/L) | 底 表: 表; 底 微下水: 1.5; 底 微海藻: 1.7; 底 微下水: 1.4; 底 海藻: 1.7 | - | / | 4 | 1.4 | ～ | 1.7 | 1.6
底
| 全 燐 |  |  | (mg/L) | 底 表: 表; 底 微下水: 0.12; 底 微海藻: 0.14; 底 微下水: 0.077; 底 海藻: 0.099 | - | / | 4 | 0.077 | ～ | 0.14 | 0.11
底
| 全 亜 鉛（水生生物） |  |  | (mg/L) | 底 微海藻: 0.007; 底 海藻: 0.013 | - | / | 2 | 0.007 | ～ | 0.013 | 0.010
| ノニルフェノール（水生生物） |  |  | (mg/L) | 底 微海藻: <0.00006; 底 海藻: <0.00006 | - | / | 2 | <0.00006 | ～ | <0.00006 | <0.00006
| Ｌ Ａ Ｓ（水生生物） |  |  | (mg/L) | 底 微海藻: 0.0013; 底 海藻: 0.0029 | - | / | 2 | 0.0013 | ～ | 0.0029 | 0.0021
健 康 項 目 | カ ド ミ ウ ム |  |  | (mg/L) | 底 微海藻: <0.0003; 底 海藻: 0.0004 | 0 | / | 2 | <0.0003 | ～ | 0.0004 | 0.0004
| 全 シ ア ン |  |  | (mg/L) | 底 微海藻: N.D; 底 海藻: N.D | 0 | / | 2 | N.D | ～ | N.D | N.D
| 鉛 |  |  | (mg/L) | 底 微海藻: <0.005; 底 海藻: <0.005 | 0 | / | 2 | <0.005 | ～ | <0.005 | <0.005
| 六 価 ク ロ ム |  |  | (mg/L) | 底 微海藻: <0.01; 底 海藻: <0.01 | 0 | / | 2 | <0.01 | ～ | <0.01 | <0.01
| 砒 素 |  |  | (mg/L) | 底 微海藻: <0.005; 底 海藻: <0.005 | 0 | / | 2 | <0.005 | ～ | <0.005 | <0.005
| 総 水 銀 |  |  | (mg/L) | 底 微海藻: <0.0005; 底 海藻: <0.0005 | 0 | / | 2 | <0.0005 | ～ | <0.0005 | <0.0005
| ア ル キ ル 水 銀 |  |  | (mg/L)
| Ｐ Ｃ Ｂ |  |  | (mg/L) | 底 微海藻: N.D | 0 | / | 1 | N.D | ～ | N.D | N.D
| ジ ク ロ ロ メ タ ン |  |  | (mg/L) | 底 微海藻: <0.002; 底 海藻: <0.002 | 0 | / | 2 | <0.002 | ～ | <0.002 | <0.002
| 四 塩 化 炭 素 |  |  | (mg/L) | 底 微海藻: <0.0002; 底 海藻: <0.0002 | 0 | / | 2 | <0.0002 | ～ | <0.0002 | <0.0002
| 1,2-ｼﾞｸﾛﾛｴﾀﾝ |  |  | (mg/L) | 底 微海藻: <0.0004; 底 海藻: <0.0004 | 0 | / | 2 | <0.0004 | ～ | <0.0004 | <0.0004
| 1,1-ｼﾞｸﾛﾛｴﾁﾚﾝ |  |  | (mg/L) | 底 微海藻: <0.002; 底 海藻: <0.002 | 0 | / | 2 | <0.002 | ～ | <0.002 | <0.002
| ｼｽ-1,2-ｼﾞｸﾛﾛｴﾁﾚﾝ |  |  | (mg/L) | 底 微海藻: <0.004; 底 海藻: <0.004 | 0 | / | 2 | <0.004 | ～ | <0.004 | <0.004
| 1,1,1-ﾄﾘｸﾛﾛｴﾀﾝ |  |  | (mg/L) | 底 微海藻: <0.0005; 底 海藻: <0.0005 | 0 | / | 2 | <0.0005 | ～ | <0.0005 | <0.0005
| 1,1,2-ﾄﾘｸﾛﾛｴﾀﾝ |  |  | (mg/L) | 底 微海藻: <0.0006; 底 海藻: <0.0006 | 0 | / | 2 | <0.0006 | ～ | <0.0006 | <0.0006
| トリクロロエチレン |  |  | (mg/L) | 底 微海藻: <0.001; 底 海藻: <0.001 | 0 | / | 2 | <0.001 | ～ | <0.001 | <0.001
| テトラクロロエチレン |  |  | (mg/L) | 底 微海藻: <0.0005; 底 海藻: <0.0005 | 0 | / | 2 | <0.0005 | ～ | <0.0005 | <0.0005
| 1,3-ｼﾞｸﾛﾛﾌﾟﾛﾍﾟﾝ |  |  | (mg/L) | 底 微海藻: <0.0002; 底 海藻: <0.0002 | 0 | / | 2 | <0.0002 | ～ | <0.0002 | <0.0002
| チ ウ ラ ム |  |  | (mg/L) | 底 微海藻: <0.0006; 底 海藻: <0.0006 | 0 | / | 2 | <0.0006 | ～ | <0.0006 | <0.0006
| シ マ ジ ン |  |  | (mg/L) | 底 微海藻: <0.0003; 底 海藻: <0.0003 | 0 | / | 2 | <0.0003 | ～ | <0.0003 | <0.0003
| チ オ ベ ン カ ル ブ |  |  | (mg/L) | 底 微海藻: <0.002; 底 海藻: <0.002 | 0 | / | 2 | <0.002 | ～ | <0.002 | <0.002
| ベ ン ゼ ン |  |  | (mg/L) | 底 微海藻: <0.001; 底 海藻: <0.001 | 0 | / | 2 | <0.001 | ～ | <0.001 | <0.001
| セ レ ン |  |  | (mg/L) | 底 微海藻: <0.002; 底 海藻: <0.002 | 0 | / | 2 | <0.002 | ～ | <0.002 | <0.002
| 硝酸性窒素 及び亜硝酸性窒素 |  |  | (mg/L) | 底 微海藻: 0.68; 底 海藻: 1.3 | 0 | / | 2 | 0.68 | ～ | 1.3 | 0.99
| ふ っ 素 |  |  | (mg/L)
| ほ う 素 |  |  | (mg/L)
| 1,4-ジオキサン |  |  | (mg/L) | 底 微海藻: <0.005; 底 海藻: <0.005 | 0 | / | 2 | <0.005 | ～ | <0.005 | <0.005
特 殊 項 目 | フ ェ ノ ー ル 類 |  |  | (mg/L) | 底 微海藻: <0.005 | - | / | 1 | <0.005 | ～ | <0.005 | <0.005
| 銅 |  |  | (mg/L) | 底 微海藻: 0.008 | - | / | 1 | 0.008 | ～ | 0.008 | 0.008
| 鉄 （ 溶 解 性 ） |  |  | (mg/L) | 底 微海藻: <0.08 | - | / | 1 | <0.08 | ～ | <0.08 | <0.08
| マ ン ガ ン （ 溶 解 性 ） |  |  | (mg/L) | 底 微海藻: <0.01 | - | / | 1 | <0.01 | ～ | <0.01 | <0.01
| 全 ク ロ ム |  |  | (mg/L)
| 陰イオン界面活性剤 |  |  | (mg/L) | 底 微海藻: <0.01 | - | / | 1 | <0.01 | ～ | <0.01 | <0.01
| ク ロ ロ フ ィ ル a |  |  | (μg/L) | 底 微海藻: 20; 底 海藻: 21 | - | / | 2 | 20 | ～ | 21 | 21
| ｱ ﾝ ﾓ ﾆ ｱ 性 窒 素 |  |  | (mg/L) | 底 表: 表; 底 微海藻: <0.04; 底 海藻: <0.04 | - | / | 2 | <0.04 | ～ | <0.04 | <0.04
底
| 硝 酸 性 窒 素 |  |  | (mg/L) | 底 表: 表; 底 微海藻: 0.65; 底 海藻: 1.2 | - | / | 2 | 0.65 | ～ | 1.2 | 0.93
底
| 亜 硝 酸 性 窒 素 |  |  | (mg/L) | 底 表: 表; 底 微海藻: <0.04; 底 海藻: 0.15 | - | / | 2 | <0.04 | ～ | 0.15 | 0.10
底
| り ん 酸 性 り ん |  |  | (mg/L) | 底 表: 表; 底 微海藻: <0.003; 底 海藻: 0.010 | - | / | 2 | <0.003 | ～ | 0.010 | 0.007
底
| S S |  |  | (mg/L) | bar: 底 表
底
| V S S |  |  | (mg/L) | 底 表: 表; 底 微海藻: 7 | - | / | 1 | 7 | ～ | 7 | 7
底
| 濁 度 |  |  | (度・ ｶｵﾘﾝ) | 底 表: 表; 底 微海藻: 22 | - | / | 1 | 22 | ～ | 22 | 22
底
要 監 視 項 目 | Ｅ Ｐ Ｎ |  |  | (mg/L)
| ク ロ ロ ホ ル ム |  |  | (mg/L)
| ﾄﾗﾝｽ-1,2-ｼﾞｸﾛﾛｴﾁﾚﾝ |  |  | (mg/L)
| 1,2-ｼﾞｸﾛﾛﾌﾟﾛﾊﾟﾝ |  |  | (mg/L)
| p-ｼﾞｸﾛﾛﾍﾞﾝｾﾞﾝ |  |  | (mg/L)
| イ ソ キ サ チ オ ン |  |  | (mg/L)
| ダ イ ア ジ ノ ン |  |  | (mg/L)
| フ ェ ニ ト ロ チ オ ン |  |  | (mg/L)
| イ ソ プ ロ チ オ ラ ン |  |  | (mg/L)
| オ キ シ ン 銅 |  |  | (mg/L)
| ク ロ ロ タ ロ ニ ル |  |  | (mg/L)
| プ ロ ピ ザ ミ ド |  |  | (mg/L)
| ジ ク ロ ル ボ ス |  |  | (mg/L)
| フ ェ ノ ブ カ ル ブ |  |  | (mg/L)
| イ プ ロ ベ ン ホ ス |  |  | (mg/L)
| ク ロ ル ニ ト ロ フ ェ ン |  |  | (mg/L)
| ト ル エ ン |  |  | (mg/L)
| キ シ レ ン |  |  | (mg/L)
| ﾌﾀﾙ酸ｼﾞｴﾁﾙﾍｷｼﾙ |  |  | (mg/L)
| ニ ッ ケ ル |  |  | (mg/L)
| モ リ ブ デ ン |  |  | (mg/L)
| ア ン チ モ ン |  |  | (mg/L)
その他項目 | 塩 分 |  |  | ( - ) | bar: 底 表
底
最下
| フ ェ オ フ ィ チ ン |  |  | (μg/L)
| 非 ｲ ｵ ﾝ 界 面 活 性 剤 |  |  | (mg/L)
| 電 気 伝 導 率 |  |  | (mS/m) | bar: 底 表
底
| ＜備考＞ COD（75%値） ： 表層－ |  |  |  | 底 微下水: 5.1; 底 微下水: (mg/L)、 全層－; 底 微海藻: 5.1; 底 微海藻: (mg/L); 底 無: * <層>が空欄の項目は表層のデータを示している。

## O-3
年度 |  | 地点統一番号 |  | 府独自番号 |  | 地点名 |  | 水域名 |  |  | 類型 |  | N・P水域名 |  |  | 類型 |  | 類型（水生生物） |  |  |  | 担当機関
令和６ |  | 60153 |  | 0018 |  | O-3 |  | 大阪湾（１） |  |  | - |  | 大阪湾（イ） |  |  | - |  | - |  |  |  | 大阪市
| 採 取 月 日 |  |  |  | 層 | 4/19 | 5/23 | 6/12 | 7/11 | 8/6 | 9/20 | 10/25 | 11/13 | 12/5 | 1/22 | 2/18 | 3/12 | m | / | n | 最小値 | ～ | 最大値 | 平均値
| 採 取 時 刻 |  |  |  |  | 8:35 | 8:45 | 8:45 | 8:35 | 8:50 | 8:25 | 8:45 | 8:40 | 8:55 | 8:40 | 8:45 | 8:55
| 水 深 |  |  | (m) |  | 14.0 | 14.1 | 12.5 | 12.8 | 14.8 | 14.0 | 11.8 | 12.1 | 13.9 | 11.6 | 12.3 | 13.0 |  |  |  | 11.6 | ～ | 14.8 | 13.1
| 天 候 |  |  |  |  | 晴れ | 晴れ | 晴れ | 曇り | 晴れ | 晴れ | 晴れ | 晴れ | 曇り | 曇り | 晴れ | 曇り
| 気 温 |  |  | (℃) |  | 15.4 | 21.5 | 22.8 | 24.0 | 32.4 | 30.0 | 23.4 | 16.8 | 10.6 | 6.0 | 3.2 | 12.5 |  |  |  | 3.2 | ～ | 32.4 | 18.2
| 水 温 |  |  | (℃) | 表 | 14.4 | 18.7 | 22.8 | 26.0 | 28.9 | 29.3 | 23.3 | 20.5 | 14.9 | 9.2 | 8.3 | 10.3 |  |  |  | 8.3 | ～ | 29.3 | 18.9
底
| 色 相 |  |  |  | 表 | 淡黄 | 淡黄 | 中灰黄 | 中黄褐 | 中灰黄 | 中黄褐 | 無 | 無 | 淡灰緑 | 淡灰 | 淡灰黄 | 淡灰緑
底
| 臭 気 |  |  |  | 表 | 微海藻 | 微海藻 | 微海藻 | 微海藻 | 微海藻 | 海藻 | 海藻 | 海藻 | 無 | 微海藻 | 海藻 | 微海藻
底
| 透 明 度 |  |  | (m) |  | 2.7 | 2.7 | 1.9 | 1.3 | 1.4 | 1.5 | 1.3 | 4.7 | 2.9 | 4.0 | 12.3 | 3.1 |  |  |  | 1.3 | ～ | 12.3 | 3.3
| 透 視 度 |  |  | (cm) | bar: 底 表
底
生 活 環 境 項 目 | ｐ Ｈ |  |  | ( - ) | 表 | 8.2 | 8.1 | 8.3 | 8.5 | 8.5 | 8.7 | 8.0 | 8.0 | 8.0 | 8.1 | 8.3 | 8.0 | - | / | 12 | 8.0 | ～ | 8.7
底
| Ｄ Ｏ |  |  | (mg/L) | 表 | 10 | 8.1 | 10 | 8.3 | 8.3 | 9.1 | 5.5 | 7.7 | 8.3 | 10 | 11 | 10 | - | / | 12 | 5.5 | ～ | 11 | 8.9
底
[5 empty] | 底 表: 最下; 底 微海藻: 4.9 | - | / | 1 | 4.9 | ～ | 4.9 | 4.9
| D O 飽 和 度 |  |  | (％) | bar: 底 表
底
最下
| Ｃ Ｏ Ｄ |  |  | (mg/L) | 表 | 3.8 | 3.8 | 3.6 | 4.4 | 5.1 | 6.9 | 2.7 | 2.2 | 2.5 | 2.6 | 2.8 | 2.9 | - | / | 12 | 2.2 | ～ | 6.9 | 3.6
底
| 溶解性Ｃ O Ｄ |  |  | (mg/L) | bar: 底 表
底
| C O D ( ｱ ﾙ ｶ ﾘ 性 法 ) |  |  | (mg/L)
| 大 腸 菌 数 |  | (CFU/100mL)
| n - ﾍ ｷ ｻ ﾝ 抽 出 物 質 |  |  | (mg/L)
| 全 窒 素 |  |  | (mg/L) | 底 表: 表; 底 微海藻: 0.58; 底 微海藻: 0.78; 底 海藻: 0.49; 底 海藻: 0.39 | - | / | 4 | 0.39 | ～ | 0.78 | 0.56
底
| 全 燐 |  |  | (mg/L) | 底 表: 表; 底 微海藻: 0.064; 底 微海藻: 0.098; 底 海藻: 0.037; 底 海藻: 0.037 | - | / | 4 | 0.037 | ～ | 0.098 | 0.059
底
| 全 亜 鉛（水生生物） |  |  | (mg/L) | 底 微海藻: 0.022; 底 海藻: 0.008 | - | / | 2 | 0.008 | ～ | 0.022 | 0.015
| ノニルフェノール（水生生物） |  |  | (mg/L) | 底 微海藻: <0.00006; 底 海藻: <0.00006 | - | / | 2 | <0.00006 | ～ | <0.00006 | <0.00006
| Ｌ Ａ Ｓ（水生生物） |  |  | (mg/L) | 底 微海藻: 0.0008; 底 海藻: <0.0006 | - | / | 2 | <0.0006 | ～ | 0.0008 | 0.0007
健 康 項 目 | カ ド ミ ウ ム |  |  | (mg/L) | 底 微海藻: <0.0003; 底 海藻: 0.0018 | 0 | / | 2 | <0.0003 | ～ | 0.0018 | 0.0011
| 全 シ ア ン |  |  | (mg/L) | 底 微海藻: N.D; 底 海藻: N.D | 0 | / | 2 | N.D | ～ | N.D | N.D
| 鉛 |  |  | (mg/L) | 底 微海藻: <0.005; 底 海藻: 0.008 | 0 | / | 2 | <0.005 | ～ | 0.008 | 0.007
| 六 価 ク ロ ム |  |  | (mg/L) | 底 微海藻: <0.01; 底 海藻: <0.01 | 0 | / | 2 | <0.01 | ～ | <0.01 | <0.01
| 砒 素 |  |  | (mg/L) | 底 微海藻: <0.005; 底 海藻: <0.005 | 0 | / | 2 | <0.005 | ～ | <0.005 | <0.005
| 総 水 銀 |  |  | (mg/L) | 底 微海藻: <0.0005; 底 海藻: <0.0005 | 0 | / | 2 | <0.0005 | ～ | <0.0005 | <0.0005
| ア ル キ ル 水 銀 |  |  | (mg/L)
| Ｐ Ｃ Ｂ |  |  | (mg/L) | 底 微海藻: N.D | 0 | / | 1 | N.D | ～ | N.D | N.D
| ジ ク ロ ロ メ タ ン |  |  | (mg/L) | 底 微海藻: <0.002; 底 海藻: <0.002 | 0 | / | 2 | <0.002 | ～ | <0.002 | <0.002
| 四 塩 化 炭 素 |  |  | (mg/L) | 底 微海藻: <0.0002; 底 海藻: <0.0002 | 0 | / | 2 | <0.0002 | ～ | <0.0002 | <0.0002
| 1,2-ｼﾞｸﾛﾛｴﾀﾝ |  |  | (mg/L) | 底 微海藻: <0.0004; 底 海藻: <0.0004 | 0 | / | 2 | <0.0004 | ～ | <0.0004 | <0.0004
| 1,1-ｼﾞｸﾛﾛｴﾁﾚﾝ |  |  | (mg/L) | 底 微海藻: <0.002; 底 海藻: <0.002 | 0 | / | 2 | <0.002 | ～ | <0.002 | <0.002
| ｼｽ-1,2-ｼﾞｸﾛﾛｴﾁﾚﾝ |  |  | (mg/L) | 底 微海藻: <0.004; 底 海藻: <0.004 | 0 | / | 2 | <0.004 | ～ | <0.004 | <0.004
| 1,1,1-ﾄﾘｸﾛﾛｴﾀﾝ |  |  | (mg/L) | 底 微海藻: <0.0005; 底 海藻: <0.0005 | 0 | / | 2 | <0.0005 | ～ | <0.0005 | <0.0005
| 1,1,2-ﾄﾘｸﾛﾛｴﾀﾝ |  |  | (mg/L) | 底 微海藻: <0.0006; 底 海藻: <0.0006 | 0 | / | 2 | <0.0006 | ～ | <0.0006 | <0.0006
| トリクロロエチレン |  |  | (mg/L) | 底 微海藻: <0.001; 底 海藻: <0.001 | 0 | / | 2 | <0.001 | ～ | <0.001 | <0.001
| テトラクロロエチレン |  |  | (mg/L) | 底 微海藻: <0.0005; 底 海藻: <0.0005 | 0 | / | 2 | <0.0005 | ～ | <0.0005 | <0.0005
| 1,3-ｼﾞｸﾛﾛﾌﾟﾛﾍﾟﾝ |  |  | (mg/L) | 底 微海藻: <0.0002; 底 海藻: <0.0002 | 0 | / | 2 | <0.0002 | ～ | <0.0002 | <0.0002
| チ ウ ラ ム |  |  | (mg/L) | 底 微海藻: <0.0006; 底 海藻: <0.0006 | 0 | / | 2 | <0.0006 | ～ | <0.0006 | <0.0006
| シ マ ジ ン |  |  | (mg/L) | 底 微海藻: <0.0003; 底 海藻: <0.0003 | 0 | / | 2 | <0.0003 | ～ | <0.0003 | <0.0003
| チ オ ベ ン カ ル ブ |  |  | (mg/L) | 底 微海藻: <0.002; 底 海藻: <0.002 | 0 | / | 2 | <0.002 | ～ | <0.002 | <0.002
| ベ ン ゼ ン |  |  | (mg/L) | 底 微海藻: <0.001; 底 海藻: <0.001 | 0 | / | 2 | <0.001 | ～ | <0.001 | <0.001
| セ レ ン |  |  | (mg/L) | 底 微海藻: <0.002; 底 海藻: <0.002 | 0 | / | 2 | <0.002 | ～ | <0.002 | <0.002
| 硝酸性窒素 及び亜硝酸性窒素 |  |  | (mg/L) | 底 微海藻: 0.12; 底 海藻: 0.18 | 0 | / | 2 | 0.12 | ～ | 0.18 | 0.15
| ふ っ 素 |  |  | (mg/L)
| ほ う 素 |  |  | (mg/L)
| 1,4-ジオキサン |  |  | (mg/L) | 底 微海藻: <0.005; 底 海藻: <0.005 | 0 | / | 2 | <0.005 | ～ | <0.005 | <0.005
特 殊 項 目 | フ ェ ノ ー ル 類 |  |  | (mg/L) | 底 微海藻: <0.005 | - | / | 1 | <0.005 | ～ | <0.005 | <0.005
| 銅 |  |  | (mg/L) | 底 微海藻: 0.014 | - | / | 1 | 0.014 | ～ | 0.014 | 0.014
| 鉄 （ 溶 解 性 ） |  |  | (mg/L) | 底 微海藻: <0.08 | - | / | 1 | <0.08 | ～ | <0.08 | <0.08
| マ ン ガ ン （ 溶 解 性 ） |  |  | (mg/L) | 底 微海藻: <0.01 | - | / | 1 | <0.01 | ～ | <0.01 | <0.01
| 全 ク ロ ム |  |  | (mg/L)
| 陰イオン界面活性剤 |  |  | (mg/L) | 底 微海藻: 0.01 | - | / | 1 | 0.01 | ～ | 0.01 | 0.01
| ク ロ ロ フ ィ ル a |  |  | (μg/L) | 底 微海藻: 27; 底 海藻: 9.7 | - | / | 2 | 9.7 | ～ | 27 | 18
| ｱ ﾝ ﾓ ﾆ ｱ 性 窒 素 |  |  | (mg/L) | 底 表: 表; 底 微海藻: <0.04; 底 海藻: <0.04 | - | / | 2 | <0.04 | ～ | <0.04 | <0.04
底
| 硝 酸 性 窒 素 |  |  | (mg/L) | 底 表: 表; 底 微海藻: 0.11; 底 海藻: 0.17 | - | / | 2 | 0.11 | ～ | 0.17 | 0.14
底
| 亜 硝 酸 性 窒 素 |  |  | (mg/L) | 底 表: 表; 底 微海藻: <0.04; 底 海藻: <0.04 | - | / | 2 | <0.04 | ～ | <0.04 | <0.04
底
| り ん 酸 性 り ん |  |  | (mg/L) | 底 表: 表; 底 微海藻: <0.003; 底 海藻: 0.008 | - | / | 2 | <0.003 | ～ | 0.008 | 0.006
底
| S S |  |  | (mg/L) | bar: 底 表
底
| V S S |  |  | (mg/L) | 底 表: 表; 底 微海藻: 4 | - | / | 1 | 4 | ～ | 4 | 4
底
| 濁 度 |  |  | (度・ ｶｵﾘﾝ) | 底 表: 表; 底 微海藻: 13 | - | / | 1 | 13 | ～ | 13 | 13
底
要 監 視 項 目 | Ｅ Ｐ Ｎ |  |  | (mg/L)
| ク ロ ロ ホ ル ム |  |  | (mg/L)
| ﾄﾗﾝｽ-1,2-ｼﾞｸﾛﾛｴﾁﾚﾝ |  |  | (mg/L)
| 1,2-ｼﾞｸﾛﾛﾌﾟﾛﾊﾟﾝ |  |  | (mg/L)
| p-ｼﾞｸﾛﾛﾍﾞﾝｾﾞﾝ |  |  | (mg/L)
| イ ソ キ サ チ オ ン |  |  | (mg/L)
| ダ イ ア ジ ノ ン |  |  | (mg/L)
| フ ェ ニ ト ロ チ オ ン |  |  | (mg/L)
| イ ソ プ ロ チ オ ラ ン |  |  | (mg/L)
| オ キ シ ン 銅 |  |  | (mg/L)
| ク ロ ロ タ ロ ニ ル |  |  | (mg/L)
| プ ロ ピ ザ ミ ド |  |  | (mg/L)
| ジ ク ロ ル ボ ス |  |  | (mg/L)
| フ ェ ノ ブ カ ル ブ |  |  | (mg/L)
| イ プ ロ ベ ン ホ ス |  |  | (mg/L)
| ク ロ ル ニ ト ロ フ ェ ン |  |  | (mg/L)
| ト ル エ ン |  |  | (mg/L)
| キ シ レ ン |  |  | (mg/L)
| ﾌﾀﾙ酸ｼﾞｴﾁﾙﾍｷｼﾙ |  |  | (mg/L)
| ニ ッ ケ ル |  |  | (mg/L)
| モ リ ブ デ ン |  |  | (mg/L)
| ア ン チ モ ン |  |  | (mg/L)
その他項目 | 塩 分 |  |  | ( - ) | bar: 底 表
底
最下
| フ ェ オ フ ィ チ ン |  |  | (μg/L)
| 非 ｲ ｵ ﾝ 界 面 活 性 剤 |  |  | (mg/L)
| 電 気 伝 導 率 |  |  | (mS/m) | bar: 底 表
底
| ＜備考＞ COD（75%値） ： 表層－ |  |  |  | 底 微海藻: 3.8; 底 微海藻: (mg/L)、 全層－; 底 微海藻: 3.8; 底 微海藻: (mg/L); 底 微海藻: * <層>が空欄の項目は表層のデータを示している。

## O-4
年度 |  | 地点統一番号 |  | 府独自番号 |  | 地点名 |  | 水域名 |  |  | 類型 |  | N・P水域名 |  |  | 類型 |  | 類型（水生生物） |  |  |  | 担当機関
令和６ |  | 60154 |  | 0019 |  | O-4 |  | 大阪湾（１） |  |  | - |  | 大阪湾（イ） |  |  | - |  | - |  |  |  | 大阪市
| 採 取 月 日 |  |  |  | 層 | 4/19 | 5/23 | 6/12 | 7/11 | 8/6 | 9/20 | 10/25 | 11/13 | 12/5 | 1/22 | 2/18 | 3/12 | m | / | n | 最小値 | ～ | 最大値 | 平均値
| 採 取 時 刻 |  |  |  |  | 9:15 | 9:20 | 9:10 | 9:05 | 9:40 | 8:45 | 9:15 | 9:25 | 9:25 | 9:10 | 9:30 | 9:25
| 水 深 |  |  | (m) |  | 5.3 | 3.9 | 4.4 | 6.5 | 4.6 | 6.0 | 3.3 | 3.8 | 2.7 | 5.1 | 3.7 | 4.9 |  |  |  | 2.7 | ～ | 6.5 | 4.5
| 天 候 |  |  |  |  | 晴れ | 晴れ | 晴れ | 曇り | 晴れ | 晴れ | 晴れ | 晴れ | 曇り | 曇り | 晴れ | 曇り
| 気 温 |  |  | (℃) |  | 17.3 | 22.4 | 23.1 | 23.5 | 35.2 | 30.3 | 23.3 | 17.7 | 10.4 | 6.3 | 8.5 | 13.8 |  |  |  | 6.3 | ～ | 35.2 | 19.3
| 水 温 |  |  | (℃) | 表 | 17.0 | 21.2 | 24.8 | 26.0 | 30.7 | 29.9 | 23.3 | 22.0 | 13.1 | 10.1 | 9.4 | 10.9 |  |  |  | 9.4 | ～ | 30.7 | 19.9
底
| 色 相 |  |  |  | 表 | 淡黄 | 淡黄 | 淡灰緑 | 淡灰黄 | 淡灰黄 | 中灰黄 | 淡黄褐 | 淡黄褐 | 淡灰緑 | 淡灰緑 | 淡灰黄 | 淡灰緑
底
| 臭 気 |  |  |  | 表 | 微海藻 | 中下水 | 海藻 | 微海藻 | 微下水 | 微海藻 | 海藻 | 海藻 | 微海藻 | 微海藻 | 微下水 | 微海藻
底
| 透 明 度 |  |  | (m) |  | 1.6 | 1.7 | 2.8 | 1.4 | 1.4 | 1.0 | 1.0 | 1.8 | 1.9 | 1.0 | 3.7 | 2.4 |  |  |  | 1.0 | ～ | 3.7 | 1.8
| 透 視 度 |  |  | (cm) | bar: 底 表
底
生 活 環 境 項 目 | ｐ Ｈ |  |  | ( - ) | 表 | 7.7 | 7.6 | 7.6 | 7.9 | 7.7 | 7.9 | 7.9 | 8.0 | 7.7 | 7.8 | 7.9 | 8.0 | - | / | 12 | 7.6 | ～ | 8.0
底
| Ｄ Ｏ |  |  | (mg/L) | 表 | 8.4 | 6.6 | 9.3 | 7.9 | 5.0 | 5.5 | 5.1 | 6.6 | 7.4 | 10 | 11 | 9.9 | - | / | 12 | 5.0 | ～ | 11 | 7.7
底
[5 empty] | 底 表: 最下; 底 微下水: 3.8 | - | / | 1 | 3.8 | ～ | 3.8 | 3.8
| D O 飽 和 度 |  |  | (％) | bar: 底 表
底
最下
| Ｃ Ｏ Ｄ |  |  | (mg/L) | 表 | 3.2 | 3.8 | 4.7 | 2.9 | 5.1 | 5.1 | 3.7 | 3.0 | 3.3 | 5.9 | 4.1 | 5.0 | - | / | 12 | 2.9 | ～ | 5.9 | 4.2
底
| 溶解性Ｃ O Ｄ |  |  | (mg/L) | bar: 底 表
底
| C O D ( ｱ ﾙ ｶ ﾘ 性 法 ) |  |  | (mg/L)
| 大 腸 菌 数 |  | (CFU/100mL)
| n - ﾍ ｷ ｻ ﾝ 抽 出 物 質 |  |  | (mg/L)
| 全 窒 素 |  |  | (mg/L) | 底 表: 表; 底 中下水: 2.5; 底 微下水: 2.3; 底 海藻: 0.93; 底 微下水: 2.8 | - | / | 4 | 0.93 | ～ | 2.8 | 2.1
底
| 全 燐 |  |  | (mg/L) | 底 表: 表; 底 中下水: 0.26; 底 微下水: 0.25; 底 海藻: 0.095; 底 微下水: 0.19 | - | / | 4 | 0.095 | ～ | 0.26 | 0.20
底
| 全 亜 鉛（水生生物） |  |  | (mg/L) | 底 微下水: 0.016; 底 微下水: 0.014 | - | / | 2 | 0.014 | ～ | 0.016 | 0.015
| ノニルフェノール（水生生物） |  |  | (mg/L) | 底 微下水: <0.00006; 底 微下水: 0.00006 | - | / | 2 | <0.00006 | ～ | 0.00006 | 0.00006
| Ｌ Ａ Ｓ（水生生物） |  |  | (mg/L) | 底 微下水: 0.0064; 底 微下水: 0.0065 | - | / | 2 | 0.0064 | ～ | 0.0065 | 0.0065
健 康 項 目 | カ ド ミ ウ ム |  |  | (mg/L) | 底 微下水: <0.0003; 底 微下水: 0.0004 | 0 | / | 2 | <0.0003 | ～ | 0.0004 | 0.0004
| 全 シ ア ン |  |  | (mg/L) | 底 微下水: N.D; 底 微下水: N.D | 0 | / | 2 | N.D | ～ | N.D | N.D
| 鉛 |  |  | (mg/L) | 底 微下水: <0.005; 底 微下水: <0.005 | 0 | / | 2 | <0.005 | ～ | <0.005 | <0.005
| 六 価 ク ロ ム |  |  | (mg/L) | 底 微下水: <0.01; 底 微下水: <0.01 | 0 | / | 2 | <0.01 | ～ | <0.01 | <0.01
| 砒 素 |  |  | (mg/L) | 底 微下水: <0.005; 底 微下水: <0.005 | 0 | / | 2 | <0.005 | ～ | <0.005 | <0.005
| 総 水 銀 |  |  | (mg/L) | 底 微下水: <0.0005; 底 微下水: <0.0005 | 0 | / | 2 | <0.0005 | ～ | <0.0005 | <0.0005
| ア ル キ ル 水 銀 |  |  | (mg/L)
| Ｐ Ｃ Ｂ |  |  | (mg/L) | 底 微下水: N.D | 0 | / | 1 | N.D | ～ | N.D | N.D
| ジ ク ロ ロ メ タ ン |  |  | (mg/L) | 底 微下水: <0.002; 底 微下水: <0.002 | 0 | / | 2 | <0.002 | ～ | <0.002 | <0.002
| 四 塩 化 炭 素 |  |  | (mg/L) | 底 微下水: <0.0002; 底 微下水: <0.0002 | 0 | / | 2 | <0.0002 | ～ | <0.0002 | <0.0002
| 1,2-ｼﾞｸﾛﾛｴﾀﾝ |  |  | (mg/L) | 底 微下水: <0.0004; 底 微下水: <0.0004 | 0 | / | 2 | <0.0004 | ～ | <0.0004 | <0.0004
| 1,1-ｼﾞｸﾛﾛｴﾁﾚﾝ |  |  | (mg/L) | 底 微下水: <0.002; 底 微下水: <0.002 | 0 | / | 2 | <0.002 | ～ | <0.002 | <0.002
| ｼｽ-1,2-ｼﾞｸﾛﾛｴﾁﾚﾝ |  |  | (mg/L) | 底 微下水: <0.004; 底 微下水: <0.004 | 0 | / | 2 | <0.004 | ～ | <0.004 | <0.004
| 1,1,1-ﾄﾘｸﾛﾛｴﾀﾝ |  |  | (mg/L) | 底 微下水: <0.0005; 底 微下水: <0.0005 | 0 | / | 2 | <0.0005 | ～ | <0.0005 | <0.0005
| 1,1,2-ﾄﾘｸﾛﾛｴﾀﾝ |  |  | (mg/L) | 底 微下水: <0.0006; 底 微下水: <0.0006 | 0 | / | 2 | <0.0006 | ～ | <0.0006 | <0.0006
| トリクロロエチレン |  |  | (mg/L) | 底 微下水: <0.001; 底 微下水: <0.001 | 0 | / | 2 | <0.001 | ～ | <0.001 | <0.001
| テトラクロロエチレン |  |  | (mg/L) | 底 微下水: <0.0005; 底 微下水: <0.0005 | 0 | / | 2 | <0.0005 | ～ | <0.0005 | <0.0005
| 1,3-ｼﾞｸﾛﾛﾌﾟﾛﾍﾟﾝ |  |  | (mg/L) | 底 微下水: <0.0002; 底 微下水: <0.0002 | 0 | / | 2 | <0.0002 | ～ | <0.0002 | <0.0002
| チ ウ ラ ム |  |  | (mg/L) | 底 微下水: <0.0006; 底 微下水: <0.0006 | 0 | / | 2 | <0.0006 | ～ | <0.0006 | <0.0006
| シ マ ジ ン |  |  | (mg/L) | 底 微下水: <0.0003; 底 微下水: <0.0003 | 0 | / | 2 | <0.0003 | ～ | <0.0003 | <0.0003
| チ オ ベ ン カ ル ブ |  |  | (mg/L) | 底 微下水: <0.002; 底 微下水: <0.002 | 0 | / | 2 | <0.002 | ～ | <0.002 | <0.002
| ベ ン ゼ ン |  |  | (mg/L) | 底 微下水: <0.001; 底 微下水: <0.001 | 0 | / | 2 | <0.001 | ～ | <0.001 | <0.001
| セ レ ン |  |  | (mg/L) | 底 微下水: <0.002; 底 微下水: <0.002 | 0 | / | 2 | <0.002 | ～ | <0.002 | <0.002
| 硝酸性窒素 及び亜硝酸性窒素 |  |  | (mg/L) | 底 微下水: 1.3; 底 微下水: 2.0 | 0 | / | 2 | 1.3 | ～ | 2.0 | 1.7
| ふ っ 素 |  |  | (mg/L)
| ほ う 素 |  |  | (mg/L)
| 1,4-ジオキサン |  |  | (mg/L) | 底 微下水: <0.005; 底 微下水: <0.005 | 0 | / | 2 | <0.005 | ～ | <0.005 | <0.005
特 殊 項 目 | フ ェ ノ ー ル 類 |  |  | (mg/L) | 底 微下水: <0.005 | - | / | 1 | <0.005 | ～ | <0.005 | <0.005
| 銅 |  |  | (mg/L) | 底 微下水: 0.008 | - | / | 1 | 0.008 | ～ | 0.008 | 0.008
| 鉄 （ 溶 解 性 ） |  |  | (mg/L) | 底 微下水: <0.08 | - | / | 1 | <0.08 | ～ | <0.08 | <0.08
| マ ン ガ ン （ 溶 解 性 ） |  |  | (mg/L) | 底 微下水: <0.01 | - | / | 1 | <0.01 | ～ | <0.01 | <0.01
| 全 ク ロ ム |  |  | (mg/L)
| 陰イオン界面活性剤 |  |  | (mg/L) | 底 微下水: 0.01 | - | / | 1 | 0.01 | ～ | 0.01 | 0.01
| ク ロ ロ フ ィ ル a |  |  | (μg/L) | 底 微下水: 15; 底 微下水: 2.7 | - | / | 2 | 2.7 | ～ | 15 | 8.9
| ｱ ﾝ ﾓ ﾆ ｱ 性 窒 素 |  |  | (mg/L) | 底 表: 表; 底 微下水: 0.34; 底 微下水: 0.26 | - | / | 2 | 0.26 | ～ | 0.34 | 0.30
底
| 硝 酸 性 窒 素 |  |  | (mg/L) | 底 表: 表; 底 微下水: 1.2; 底 微下水: 1.9 | - | / | 2 | 1.2 | ～ | 1.9 | 1.6
底
| 亜 硝 酸 性 窒 素 |  |  | (mg/L) | 底 表: 表; 底 微下水: 0.07; 底 微下水: 0.10 | - | / | 2 | 0.07 | ～ | 0.10 | 0.09
底
| り ん 酸 性 り ん |  |  | (mg/L) | 底 表: 表; 底 微下水: 0.17; 底 微下水: 0.11 | - | / | 2 | 0.11 | ～ | 0.17 | 0.14
底
| S S |  |  | (mg/L) | bar: 底 表
底
| V S S |  |  | (mg/L) | 底 表: 表; 底 微下水: 3 | - | / | 1 | 3 | ～ | 3 | 3
底
| 濁 度 |  |  | (度・ ｶｵﾘﾝ) | 底 表: 表; 底 微下水: 5.4 | - | / | 1 | 5.4 | ～ | 5.4 | 5.4
底
要 監 視 項 目 | Ｅ Ｐ Ｎ |  |  | (mg/L)
| ク ロ ロ ホ ル ム |  |  | (mg/L)
| ﾄﾗﾝｽ-1,2-ｼﾞｸﾛﾛｴﾁﾚﾝ |  |  | (mg/L)
| 1,2-ｼﾞｸﾛﾛﾌﾟﾛﾊﾟﾝ |  |  | (mg/L)
| p-ｼﾞｸﾛﾛﾍﾞﾝｾﾞﾝ |  |  | (mg/L)
| イ ソ キ サ チ オ ン |  |  | (mg/L)
| ダ イ ア ジ ノ ン |  |  | (mg/L)
| フ ェ ニ ト ロ チ オ ン |  |  | (mg/L)
| イ ソ プ ロ チ オ ラ ン |  |  | (mg/L)
| オ キ シ ン 銅 |  |  | (mg/L)
| ク ロ ロ タ ロ ニ ル |  |  | (mg/L)
| プ ロ ピ ザ ミ ド |  |  | (mg/L)
| ジ ク ロ ル ボ ス |  |  | (mg/L)
| フ ェ ノ ブ カ ル ブ |  |  | (mg/L)
| イ プ ロ ベ ン ホ ス |  |  | (mg/L)
| ク ロ ル ニ ト ロ フ ェ ン |  |  | (mg/L)
| ト ル エ ン |  |  | (mg/L)
| キ シ レ ン |  |  | (mg/L)
| ﾌﾀﾙ酸ｼﾞｴﾁﾙﾍｷｼﾙ |  |  | (mg/L)
| ニ ッ ケ ル |  |  | (mg/L)
| モ リ ブ デ ン |  |  | (mg/L)
| ア ン チ モ ン |  |  | (mg/L)
その他項目 | 塩 分 |  |  | ( - ) | bar: 底 表
底
最下
| フ ェ オ フ ィ チ ン |  |  | (μg/L)
| 非 ｲ ｵ ﾝ 界 面 活 性 剤 |  |  | (mg/L)
| 電 気 伝 導 率 |  |  | (mS/m) | bar: 底 表
底
| ＜備考＞ COD（75%値） ： 表層－ |  |  |  | 底 微海藻: 5.0; 底 中下水: (mg/L)、 全層－; 底 微海藻: 5.0; 底 微下水: (mg/L); 底 微海藻: * <層>が空欄の項目は表層のデータを示している。

## O-5
年度 |  | 地点統一番号 |  | 府独自番号 |  | 地点名 |  | 水域名 |  |  | 類型 |  | N・P水域名 |  |  | 類型 |  | 類型（水生生物） |  |  |  | 担当機関
令和６ |  | 60155 |  | 0020 |  | O-5 |  | 大阪湾（１） |  |  | - |  | 大阪湾（イ） |  |  | - |  | - |  |  |  | 大阪市
| 採 取 月 日 |  |  |  | 層 | 4/19 | 5/23 | 6/12 | 7/11 | 8/6 | 9/20 | 10/25 | 11/13 | 12/5 | 1/22 | 2/18 | 3/12 | m | / | n | 最小値 | ～ | 最大値 | 平均値
| 採 取 時 刻 |  |  |  |  | 9:20 | 9:25 | 9:20 | 9:10 | 9:55 | 9:00 | 9:25 | 9:30 | 9:40 | 9:20 | 9:45 | 9:35
| 水 深 |  |  | (m) |  | 2.8 | 2.5 | 3.0 | 3.2 | 3.0 | 3.3 | 2.4 | 2.7 | 3.2 | 2.8 | 3.0 | 2.9 |  |  |  | 2.4 | ～ | 3.3 | 2.9
| 天 候 |  |  |  |  | 晴れ | 晴れ | 晴れ | 曇り | 晴れ | 晴れ | 晴れ | 晴れ | 曇り | 曇り | 晴れ | 曇り
| 気 温 |  |  | (℃) |  | 17.8 | 22.6 | 23.2 | 23.6 | 33.7 | 30.3 | 24.2 | 18.0 | 10.5 | 6.4 | 7.9 | 13.8 |  |  |  | 6.4 | ～ | 33.7 | 19.3
| 水 温 |  |  | (℃) | 表 | 18.0 | 21.9 | 25.0 | 26.4 | 33.8 | 30.2 | 22.9 | 20.5 | 14.1 | 8.8 | 8.6 | 10.9 |  |  |  | 8.6 | ～ | 33.8 | 20.1
底
| 色 相 |  |  |  | 表 | 淡黄 | 淡黄 | 淡灰 | 淡灰黄 | 灰黄緑 | 淡灰黄 | 淡黄褐 | 淡黄褐 | 淡灰緑 | 淡灰 | 淡灰黄 | 淡灰緑
底
| 臭 気 |  |  |  | 表 | 微海藻 | 微下水 | 微海藻 | 微下水 | 微海藻 | 微海藻 | 海藻 | 海藻 | 微海藻 | 海藻 | 微海藻 | 微海藻
底
| 透 明 度 |  |  | (m) |  | 2.0 | 1.7 | 1.6 | 1.8 | 1.2 | 0.9 | 1.4 | 2.0 | 2.2 | 1.0 | 3.0 | 2.6 |  |  |  | 0.9 | ～ | 3.0 | 1.8
| 透 視 度 |  |  | (cm) | bar: 底 表
底
生 活 環 境 項 目 | ｐ Ｈ |  |  | ( - ) | 表 | 7.8 | 7.6 | 7.8 | 7.7 | 9.1 | 8.0 | 7.9 | 8.1 | 7.8 | 8.1 | 8.0 | 8.0 | - | / | 12 | 7.6 | ～ | 9.1
底
| Ｄ Ｏ |  |  | (mg/L) | 表 | 9.6 | 7.8 | 8.9 | 7.5 | 12 | 4.8 | 6.9 | 8.3 | 8.2 | 10 | 11 | 9.8 | - | / | 12 | 4.8 | ～ | 12 | 8.7
底
[5 empty] | 底 表: 最下; 底 微海藻: 9.0 | - | / | 1 | 9.0 | ～ | 9.0 | 9.0
| D O 飽 和 度 |  |  | (％) | bar: 底 表
底
最下
| Ｃ Ｏ Ｄ |  |  | (mg/L) | 表 | 2.5 | 2.4 | 2.9 | 2.5 | 5.4 | 6.0 | 3.3 | 2.9 | 3.1 | 3.2 | 3.8 | 3.5 | - | / | 12 | 2.4 | ～ | 6.0 | 3.5
底
| 溶解性Ｃ O Ｄ |  |  | (mg/L) | bar: 底 表
底
| C O D ( ｱ ﾙ ｶ ﾘ 性 法 ) |  |  | (mg/L)
| 大 腸 菌 数 |  | (CFU/100mL)
| n - ﾍ ｷ ｻ ﾝ 抽 出 物 質 |  |  | (mg/L)
| 全 窒 素 |  |  | (mg/L) | 底 表: 表; 底 微下水: 0.91; 底 微海藻: 0.60; 底 海藻: 0.64; 底 微海藻: 2.0 | - | / | 4 | 0.60 | ～ | 2.0 | 1.0
底
| 全 燐 |  |  | (mg/L) | 底 表: 表; 底 微下水: 0.077; 底 微海藻: 0.066; 底 海藻: 0.091; 底 微海藻: 0.14 | - | / | 4 | 0.066 | ～ | 0.14 | 0.094
底
| 全 亜 鉛（水生生物） |  |  | (mg/L) | 底 微海藻: 0.015; 底 微海藻: 0.011 | - | / | 2 | 0.011 | ～ | 0.015 | 0.013
| ノニルフェノール（水生生物） |  |  | (mg/L) | 底 微海藻: <0.00006; 底 微海藻: <0.00006 | - | / | 2 | <0.00006 | ～ | <0.00006 | <0.00006
| Ｌ Ａ Ｓ（水生生物） |  |  | (mg/L) | 底 微海藻: 0.0006; 底 微海藻: 0.0035 | - | / | 2 | 0.0006 | ～ | 0.0035 | 0.0021
健 康 項 目 | カ ド ミ ウ ム |  |  | (mg/L) | 底 微海藻: <0.0003; 底 微海藻: <0.0003 | 0 | / | 2 | <0.0003 | ～ | <0.0003 | <0.0003
| 全 シ ア ン |  |  | (mg/L) | 底 微海藻: N.D; 底 微海藻: N.D | 0 | / | 2 | N.D | ～ | N.D | N.D
| 鉛 |  |  | (mg/L) | 底 微海藻: <0.005; 底 微海藻: <0.005 | 0 | / | 2 | <0.005 | ～ | <0.005 | <0.005
| 六 価 ク ロ ム |  |  | (mg/L) | 底 微海藻: <0.01; 底 微海藻: <0.01 | 0 | / | 2 | <0.01 | ～ | <0.01 | <0.01
| 砒 素 |  |  | (mg/L) | 底 微海藻: <0.005; 底 微海藻: <0.005 | 0 | / | 2 | <0.005 | ～ | <0.005 | <0.005
| 総 水 銀 |  |  | (mg/L) | 底 微海藻: <0.0005; 底 微海藻: <0.0005 | 0 | / | 2 | <0.0005 | ～ | <0.0005 | <0.0005
| ア ル キ ル 水 銀 |  |  | (mg/L)
| Ｐ Ｃ Ｂ |  |  | (mg/L) | 底 微海藻: N.D | 0 | / | 1 | N.D | ～ | N.D | N.D
| ジ ク ロ ロ メ タ ン |  |  | (mg/L) | 底 微海藻: <0.002; 底 微海藻: <0.002 | 0 | / | 2 | <0.002 | ～ | <0.002 | <0.002
| 四 塩 化 炭 素 |  |  | (mg/L) | 底 微海藻: <0.0002; 底 微海藻: <0.0002 | 0 | / | 2 | <0.0002 | ～ | <0.0002 | <0.0002
| 1,2-ｼﾞｸﾛﾛｴﾀﾝ |  |  | (mg/L) | 底 微海藻: <0.0004; 底 微海藻: <0.0004 | 0 | / | 2 | <0.0004 | ～ | <0.0004 | <0.0004
| 1,1-ｼﾞｸﾛﾛｴﾁﾚﾝ |  |  | (mg/L) | 底 微海藻: <0.002; 底 微海藻: <0.002 | 0 | / | 2 | <0.002 | ～ | <0.002 | <0.002
| ｼｽ-1,2-ｼﾞｸﾛﾛｴﾁﾚﾝ |  |  | (mg/L) | 底 微海藻: <0.004; 底 微海藻: <0.004 | 0 | / | 2 | <0.004 | ～ | <0.004 | <0.004
| 1,1,1-ﾄﾘｸﾛﾛｴﾀﾝ |  |  | (mg/L) | 底 微海藻: <0.0005; 底 微海藻: <0.0005 | 0 | / | 2 | <0.0005 | ～ | <0.0005 | <0.0005
| 1,1,2-ﾄﾘｸﾛﾛｴﾀﾝ |  |  | (mg/L) | 底 微海藻: <0.0006; 底 微海藻: <0.0006 | 0 | / | 2 | <0.0006 | ～ | <0.0006 | <0.0006
| トリクロロエチレン |  |  | (mg/L) | 底 微海藻: <0.001; 底 微海藻: <0.001 | 0 | / | 2 | <0.001 | ～ | <0.001 | <0.001
| テトラクロロエチレン |  |  | (mg/L) | 底 微海藻: <0.0005; 底 微海藻: <0.0005 | 0 | / | 2 | <0.0005 | ～ | <0.0005 | <0.0005
| 1,3-ｼﾞｸﾛﾛﾌﾟﾛﾍﾟﾝ |  |  | (mg/L) | 底 微海藻: <0.0002; 底 微海藻: <0.0002 | 0 | / | 2 | <0.0002 | ～ | <0.0002 | <0.0002
| チ ウ ラ ム |  |  | (mg/L) | 底 微海藻: <0.0006; 底 微海藻: <0.0006 | 0 | / | 2 | <0.0006 | ～ | <0.0006 | <0.0006
| シ マ ジ ン |  |  | (mg/L) | 底 微海藻: <0.0003; 底 微海藻: <0.0003 | 0 | / | 2 | <0.0003 | ～ | <0.0003 | <0.0003
| チ オ ベ ン カ ル ブ |  |  | (mg/L) | 底 微海藻: <0.002; 底 微海藻: <0.002 | 0 | / | 2 | <0.002 | ～ | <0.002 | <0.002
| ベ ン ゼ ン |  |  | (mg/L) | 底 微海藻: <0.001; 底 微海藻: <0.001 | 0 | / | 2 | <0.001 | ～ | <0.001 | <0.001
| セ レ ン |  |  | (mg/L) | 底 微海藻: <0.002; 底 微海藻: <0.002 | 0 | / | 2 | <0.002 | ～ | <0.002 | <0.002
| 硝酸性窒素 及び亜硝酸性窒素 |  |  | (mg/L) | 底 微海藻: <0.08; 底 微海藻: 1.5 | 0 | / | 2 | <0.08 | ～ | 1.5 | 0.79
| ふ っ 素 |  |  | (mg/L)
| ほ う 素 |  |  | (mg/L)
| 1,4-ジオキサン |  |  | (mg/L) | 底 微海藻: <0.005; 底 微海藻: <0.005 | 0 | / | 2 | <0.005 | ～ | <0.005 | <0.005
特 殊 項 目 | フ ェ ノ ー ル 類 |  |  | (mg/L) | 底 微海藻: <0.005 | - | / | 1 | <0.005 | ～ | <0.005 | <0.005
| 銅 |  |  | (mg/L) | 底 微海藻: 0.016 | - | / | 1 | 0.016 | ～ | 0.016 | 0.016
| 鉄 （ 溶 解 性 ） |  |  | (mg/L) | 底 微海藻: <0.08 | - | / | 1 | <0.08 | ～ | <0.08 | <0.08
| マ ン ガ ン （ 溶 解 性 ） |  |  | (mg/L) | 底 微海藻: <0.01 | - | / | 1 | <0.01 | ～ | <0.01 | <0.01
| 全 ク ロ ム |  |  | (mg/L)
| 陰イオン界面活性剤 |  |  | (mg/L) | 底 微海藻: <0.01 | - | / | 1 | <0.01 | ～ | <0.01 | <0.01
| ク ロ ロ フ ィ ル a |  |  | (μg/L) | 底 微海藻: 28; 底 微海藻: 3.4 | - | / | 2 | 3.4 | ～ | 28 | 16
| ｱ ﾝ ﾓ ﾆ ｱ 性 窒 素 |  |  | (mg/L) | 底 表: 表; 底 微海藻: <0.04; 底 微海藻: 0.14 | - | / | 2 | <0.04 | ～ | 0.14 | 0.09
底
| 硝 酸 性 窒 素 |  |  | (mg/L) | 底 表: 表; 底 微海藻: <0.04; 底 微海藻: 1.5 | - | / | 2 | <0.04 | ～ | 1.5 | 0.77
底
| 亜 硝 酸 性 窒 素 |  |  | (mg/L) | 底 表: 表; 底 微海藻: <0.04; 底 微海藻: 0.05 | - | / | 2 | <0.04 | ～ | 0.05 | 0.05
底
| り ん 酸 性 り ん |  |  | (mg/L) | 底 表: 表; 底 微海藻: 0.005; 底 微海藻: 0.097 | - | / | 2 | 0.005 | ～ | 0.097 | 0.051
底
| S S |  |  | (mg/L) | bar: 底 表
底
| V S S |  |  | (mg/L) | 底 表: 表; 底 微海藻: 6 | - | / | 1 | 6 | ～ | 6 | 6
底
| 濁 度 |  |  | (度・ ｶｵﾘﾝ) | 底 表: 表; 底 微海藻: 15 | - | / | 1 | 15 | ～ | 15 | 15
底
要 監 視 項 目 | Ｅ Ｐ Ｎ |  |  | (mg/L)
| ク ロ ロ ホ ル ム |  |  | (mg/L)
| ﾄﾗﾝｽ-1,2-ｼﾞｸﾛﾛｴﾁﾚﾝ |  |  | (mg/L)
| 1,2-ｼﾞｸﾛﾛﾌﾟﾛﾊﾟﾝ |  |  | (mg/L)
| p-ｼﾞｸﾛﾛﾍﾞﾝｾﾞﾝ |  |  | (mg/L)
| イ ソ キ サ チ オ ン |  |  | (mg/L)
| ダ イ ア ジ ノ ン |  |  | (mg/L)
| フ ェ ニ ト ロ チ オ ン |  |  | (mg/L)
| イ ソ プ ロ チ オ ラ ン |  |  | (mg/L)
| オ キ シ ン 銅 |  |  | (mg/L)
| ク ロ ロ タ ロ ニ ル |  |  | (mg/L)
| プ ロ ピ ザ ミ ド |  |  | (mg/L)
| ジ ク ロ ル ボ ス |  |  | (mg/L)
| フ ェ ノ ブ カ ル ブ |  |  | (mg/L)
| イ プ ロ ベ ン ホ ス |  |  | (mg/L)
| ク ロ ル ニ ト ロ フ ェ ン |  |  | (mg/L)
| ト ル エ ン |  |  | (mg/L)
| キ シ レ ン |  |  | (mg/L)
| ﾌﾀﾙ酸ｼﾞｴﾁﾙﾍｷｼﾙ |  |  | (mg/L)
| ニ ッ ケ ル |  |  | (mg/L)
| モ リ ブ デ ン |  |  | (mg/L)
| ア ン チ モ ン |  |  | (mg/L)
その他項目 | 塩 分 |  |  | ( - ) | bar: 底 表
底
最下
| フ ェ オ フ ィ チ ン |  |  | (μg/L)
| 非 ｲ ｵ ﾝ 界 面 活 性 剤 |  |  | (mg/L)
| 電 気 伝 導 率 |  |  | (mS/m) | bar: 底 表
底
| ＜備考＞ COD（75%値） ： 表層－ |  |  |  | 底 微海藻: 3.5; 底 微下水: (mg/L)、 全層－; 底 微下水: 3.5; 底 微海藻: (mg/L); 底 海藻: * <層>が空欄の項目は表層のデータを示している。

## O-6
年度 |  | 地点統一番号 |  | 府独自番号 |  | 地点名 |  | 水域名 |  |  | 類型 |  | N・P水域名 |  |  | 類型 |  | 類型（水生生物） |  |  |  | 担当機関
令和６ |  | 60156 |  | 0021 |  | O-6 |  | 大阪湾（１） |  |  | - |  | 大阪湾（イ） |  |  | - |  | - |  |  |  | 大阪市
| 採 取 月 日 |  |  |  | 層 | 4/19 | 5/23 | 6/12 | 7/11 | 8/6 | 9/20 | 10/25 | 11/13 | 12/5 | 1/22 | 2/18 | 3/12 | m | / | n | 最小値 | ～ | 最大値 | 平均値
| 採 取 時 刻 |  |  |  |  | 8:10 | 8:15 | 8:15 | 8:10 | 8:05 | 8:05 | 8:20 | 8:05 | 8:15 | 8:05 | 8:10 | 8:15
| 水 深 |  |  | (m) |  | 10.5 | 10.5 | 10.7 | 11.5 | 10.2 | 11.1 | 10.2 | 10.7 | 10.8 | 10.5 | 10.5 | 10.9 |  |  |  | 10.2 | ～ | 11.5 | 10.7
| 天 候 |  |  |  |  | 晴れ | 晴れ | 晴れ | 曇り | 晴れ | 晴れ | 晴れ | 晴れ | 曇り | 曇り | 晴れ | 曇り
| 気 温 |  |  | (℃) |  | 17.0 | 20.8 | 22.4 | 24.7 | 32.0 | 29.8 | 20.8 | 17.0 | 10.7 | 5.5 | 4.4 | 13.3 |  |  |  | 4.4 | ～ | 32.0 | 18.2
| 水 温 |  |  | (℃) | 表 | 17.2 | 20.3 | 24.6 | 26.5 | 30.1 | 29.5 | 25.5 | 20.0 | 14.1 | 9.1 | 8.0 | 11.8 |  |  |  | 8.0 | ～ | 30.1 | 19.7
底
| 色 相 |  |  |  | 表 | 淡灰黄 | 淡黄 | 濃黄褐 | 淡灰黄 | 灰黄緑 | 淡灰黄 | 淡灰黄 | 淡黄 | 淡灰緑 | 淡灰 | 淡灰黄 | 淡灰緑
底
| 臭 気 |  |  |  | 表 | 微下水 | 微下水 | 微海藻 | 中下水 | 微下水 | 海藻 | 中下水 | 中下水 | 微下水 | 微海藻 | 微下水 | 微海藻
底
| 透 明 度 |  |  | (m) |  | 2.0 | 2.8 | 1.5 | 1.4 | 1.5 | 1.6 | 1.7 | 2.6 | 2.2 | 3.9 | 10.5 | 2.4 |  |  |  | 1.4 | ～ | 10.5 | 2.8
| 透 視 度 |  |  | (cm) | bar: 底 表
底
生 活 環 境 項 目 | ｐ Ｈ |  |  | ( - ) | 表 | 7.5 | 7.4 | 8.5 | 7.2 | 7.9 | 7.6 | 7.6 | 7.4 | 7.5 | 7.4 | 7.6 | 7.5 | - | / | 12 | 7.2 | ～ | 8.5
底
| Ｄ Ｏ |  |  | (mg/L) | 表 | 8.9 | 6.0 | 10 | 4.7 | 6.4 | 6.6 | 5.4 | 5.5 | 8.1 | 9.2 | 11 | 9.9 | - | / | 12 | 4.7 | ～ | 11 | 7.6
底
[5 empty] | 底 表: 最下; 底 微下水: 6.4 | - | / | 1 | 6.4 | ～ | 6.4 | 6.4
| D O 飽 和 度 |  |  | (％) | bar: 底 表
底
最下
| Ｃ Ｏ Ｄ |  |  | (mg/L) | 表 | 4.7 | 4.1 | 7.2 | 6.2 | 5.8 | 5.0 | 3.6 | 4.0 | 4.0 | 5.1 | 4.8 | 5.2 | - | / | 12 | 3.6 | ～ | 7.2 | 5.0
底
| 溶解性Ｃ O Ｄ |  |  | (mg/L) | bar: 底 表
底
| C O D ( ｱ ﾙ ｶ ﾘ 性 法 ) |  |  | (mg/L)
| 大 腸 菌 数 |  | (CFU/100mL)
| n - ﾍ ｷ ｻ ﾝ 抽 出 物 質 |  |  | (mg/L)
| 全 窒 素 |  |  | (mg/L) | 底 表: 表; 底 微下水: 2.6; 底 微下水: 3.3; 底 中下水: 3.4; 底 微下水: 3.4 | - | / | 4 | 2.6 | ～ | 3.4 | 3.2
底
| 全 燐 |  |  | (mg/L) | 底 表: 表; 底 微下水: 0.17; 底 微下水: 0.20; 底 中下水: 0.15; 底 微下水: 0.14 | - | / | 4 | 0.14 | ～ | 0.20 | 0.17
底
| 全 亜 鉛（水生生物） |  |  | (mg/L) | 底 微下水: 0.021; 底 微下水: 0.014 | - | / | 2 | 0.014 | ～ | 0.021 | 0.018
| ノニルフェノール（水生生物） |  |  | (mg/L) | 底 微下水: 0.00011; 底 微下水: 0.00009 | - | / | 2 | 0.00009 | ～ | 0.00011 | 0.00010
| Ｌ Ａ Ｓ（水生生物） |  |  | (mg/L) | 底 微下水: 0.0041; 底 微下水: 0.0063 | - | / | 2 | 0.0041 | ～ | 0.0063 | 0.0052
健 康 項 目 | カ ド ミ ウ ム |  |  | (mg/L) | 底 微下水: <0.0003; 底 微下水: <0.0003 | 0 | / | 2 | <0.0003 | ～ | <0.0003 | <0.0003
| 全 シ ア ン |  |  | (mg/L) | 底 微下水: N.D; 底 微下水: N.D | 0 | / | 2 | N.D | ～ | N.D | N.D
| 鉛 |  |  | (mg/L) | 底 微下水: <0.005; 底 微下水: <0.005 | 0 | / | 2 | <0.005 | ～ | <0.005 | <0.005
| 六 価 ク ロ ム |  |  | (mg/L) | 底 微下水: <0.01; 底 微下水: <0.01 | 0 | / | 2 | <0.01 | ～ | <0.01 | <0.01
| 砒 素 |  |  | (mg/L) | 底 微下水: <0.005; 底 微下水: <0.005 | 0 | / | 2 | <0.005 | ～ | <0.005 | <0.005
| 総 水 銀 |  |  | (mg/L) | 底 微下水: <0.0005; 底 微下水: <0.0005 | 0 | / | 2 | <0.0005 | ～ | <0.0005 | <0.0005
| ア ル キ ル 水 銀 |  |  | (mg/L)
| Ｐ Ｃ Ｂ |  |  | (mg/L) | 底 微下水: N.D | 0 | / | 1 | N.D | ～ | N.D | N.D
| ジ ク ロ ロ メ タ ン |  |  | (mg/L) | 底 微下水: <0.002; 底 微下水: <0.002 | 0 | / | 2 | <0.002 | ～ | <0.002 | <0.002
| 四 塩 化 炭 素 |  |  | (mg/L) | 底 微下水: <0.0002; 底 微下水: <0.0002 | 0 | / | 2 | <0.0002 | ～ | <0.0002 | <0.0002
| 1,2-ｼﾞｸﾛﾛｴﾀﾝ |  |  | (mg/L) | 底 微下水: <0.0004; 底 微下水: <0.0004 | 0 | / | 2 | <0.0004 | ～ | <0.0004 | <0.0004
| 1,1-ｼﾞｸﾛﾛｴﾁﾚﾝ |  |  | (mg/L) | 底 微下水: <0.002; 底 微下水: <0.002 | 0 | / | 2 | <0.002 | ～ | <0.002 | <0.002
| ｼｽ-1,2-ｼﾞｸﾛﾛｴﾁﾚﾝ |  |  | (mg/L) | 底 微下水: <0.004; 底 微下水: <0.004 | 0 | / | 2 | <0.004 | ～ | <0.004 | <0.004
| 1,1,1-ﾄﾘｸﾛﾛｴﾀﾝ |  |  | (mg/L) | 底 微下水: <0.0005; 底 微下水: <0.0005 | 0 | / | 2 | <0.0005 | ～ | <0.0005 | <0.0005
| 1,1,2-ﾄﾘｸﾛﾛｴﾀﾝ |  |  | (mg/L) | 底 微下水: <0.0006; 底 微下水: <0.0006 | 0 | / | 2 | <0.0006 | ～ | <0.0006 | <0.0006
| トリクロロエチレン |  |  | (mg/L) | 底 微下水: <0.001; 底 微下水: <0.001 | 0 | / | 2 | <0.001 | ～ | <0.001 | <0.001
| テトラクロロエチレン |  |  | (mg/L) | 底 微下水: <0.0005; 底 微下水: <0.0005 | 0 | / | 2 | <0.0005 | ～ | <0.0005 | <0.0005
| 1,3-ｼﾞｸﾛﾛﾌﾟﾛﾍﾟﾝ |  |  | (mg/L) | 底 微下水: <0.0002; 底 微下水: <0.0002 | 0 | / | 2 | <0.0002 | ～ | <0.0002 | <0.0002
| チ ウ ラ ム |  |  | (mg/L) | 底 微下水: <0.0006; 底 微下水: <0.0006 | 0 | / | 2 | <0.0006 | ～ | <0.0006 | <0.0006
| シ マ ジ ン |  |  | (mg/L) | 底 微下水: <0.0003; 底 微下水: <0.0003 | 0 | / | 2 | <0.0003 | ～ | <0.0003 | <0.0003
| チ オ ベ ン カ ル ブ |  |  | (mg/L) | 底 微下水: <0.002; 底 微下水: <0.002 | 0 | / | 2 | <0.002 | ～ | <0.002 | <0.002
| ベ ン ゼ ン |  |  | (mg/L) | 底 微下水: <0.001; 底 微下水: <0.001 | 0 | / | 2 | <0.001 | ～ | <0.001 | <0.001
| セ レ ン |  |  | (mg/L) | 底 微下水: <0.002; 底 微下水: <0.002 | 0 | / | 2 | <0.002 | ～ | <0.002 | <0.002
| 硝酸性窒素 及び亜硝酸性窒素 |  |  | (mg/L) | 底 微下水: 1.8; 底 微下水: 2.4 | 0 | / | 2 | 1.8 | ～ | 2.4 | 2.1
| ふ っ 素 |  |  | (mg/L)
| ほ う 素 |  |  | (mg/L)
| 1,4-ジオキサン |  |  | (mg/L) | 底 微下水: <0.005; 底 微下水: <0.005 | 0 | / | 2 | <0.005 | ～ | <0.005 | <0.005
特 殊 項 目 | フ ェ ノ ー ル 類 |  |  | (mg/L) | 底 微下水: <0.005 | - | / | 1 | <0.005 | ～ | <0.005 | <0.005
| 銅 |  |  | (mg/L) | 底 微下水: 0.007 | - | / | 1 | 0.007 | ～ | 0.007 | 0.007
| 鉄 （ 溶 解 性 ） |  |  | (mg/L) | 底 微下水: <0.08 | - | / | 1 | <0.08 | ～ | <0.08 | <0.08
| マ ン ガ ン （ 溶 解 性 ） |  |  | (mg/L) | 底 微下水: <0.01 | - | / | 1 | <0.01 | ～ | <0.01 | <0.01
| 全 ク ロ ム |  |  | (mg/L)
| 陰イオン界面活性剤 |  |  | (mg/L) | 底 微下水: 0.02 | - | / | 1 | 0.02 | ～ | 0.02 | 0.02
| ク ロ ロ フ ィ ル a |  |  | (μg/L) | 底 微下水: 25; 底 微下水: 7.9 | - | / | 2 | 7.9 | ～ | 25 | 16
| ｱ ﾝ ﾓ ﾆ ｱ 性 窒 素 |  |  | (mg/L) | 底 表: 表; 底 微下水: 0.43; 底 微下水: 0.45 | - | / | 2 | 0.43 | ～ | 0.45 | 0.44
底
| 硝 酸 性 窒 素 |  |  | (mg/L) | 底 表: 表; 底 微下水: 1.7; 底 微下水: 1.9 | - | / | 2 | 1.7 | ～ | 1.9 | 1.8
底
| 亜 硝 酸 性 窒 素 |  |  | (mg/L) | 底 表: 表; 底 微下水: 0.12; 底 微下水: 0.46 | - | / | 2 | 0.12 | ～ | 0.46 | 0.29
底
| り ん 酸 性 り ん |  |  | (mg/L) | 底 表: 表; 底 微下水: 0.095; 底 微下水: 0.078 | - | / | 2 | 0.078 | ～ | 0.095 | 0.087
底
| S S |  |  | (mg/L) | bar: 底 表
底
| V S S |  |  | (mg/L) | 底 表: 表; 底 微下水: 5 | - | / | 1 | 5 | ～ | 5 | 5
底
| 濁 度 |  |  | (度・ ｶｵﾘﾝ) | 底 表: 表; 底 微下水: 11 | - | / | 1 | 11 | ～ | 11 | 11
底
要 監 視 項 目 | Ｅ Ｐ Ｎ |  |  | (mg/L)
| ク ロ ロ ホ ル ム |  |  | (mg/L)
| ﾄﾗﾝｽ-1,2-ｼﾞｸﾛﾛｴﾁﾚﾝ |  |  | (mg/L)
| 1,2-ｼﾞｸﾛﾛﾌﾟﾛﾊﾟﾝ |  |  | (mg/L)
| p-ｼﾞｸﾛﾛﾍﾞﾝｾﾞﾝ |  |  | (mg/L)
| イ ソ キ サ チ オ ン |  |  | (mg/L)
| ダ イ ア ジ ノ ン |  |  | (mg/L)
| フ ェ ニ ト ロ チ オ ン |  |  | (mg/L)
| イ ソ プ ロ チ オ ラ ン |  |  | (mg/L)
| オ キ シ ン 銅 |  |  | (mg/L)
| ク ロ ロ タ ロ ニ ル |  |  | (mg/L)
| プ ロ ピ ザ ミ ド |  |  | (mg/L)
| ジ ク ロ ル ボ ス |  |  | (mg/L)
| フ ェ ノ ブ カ ル ブ |  |  | (mg/L)
| イ プ ロ ベ ン ホ ス |  |  | (mg/L)
| ク ロ ル ニ ト ロ フ ェ ン |  |  | (mg/L)
| ト ル エ ン |  |  | (mg/L)
| キ シ レ ン |  |  | (mg/L)
| ﾌﾀﾙ酸ｼﾞｴﾁﾙﾍｷｼﾙ |  |  | (mg/L)
| ニ ッ ケ ル |  |  | (mg/L)
| モ リ ブ デ ン |  |  | (mg/L)
| ア ン チ モ ン |  |  | (mg/L)
その他項目 | 塩 分 |  |  | ( - ) | bar: 底 表
底
最下
| フ ェ オ フ ィ チ ン |  |  | (μg/L)
| 非 ｲ ｵ ﾝ 界 面 活 性 剤 |  |  | (mg/L)
| 電 気 伝 導 率 |  |  | (mS/m) | bar: 底 表
底
| ＜備考＞ COD（75%値） ： 表層－ |  |  |  | 底 微下水: 5.2; 底 微下水: (mg/L)、 全層－; 底 中下水: 5.2; 底 微下水: (mg/L); 底 微海藻: * <層>が空欄の項目は表層のデータを示している。

## S-1
年度 |  | 地点統一番号 |  | 府独自番号 |  | 地点名 |  | 水域名 |  |  | 類型 | N・P水域名 |  | 類型 | 類型（水生生物） |  |  |  | 担当機関
令和６ |  | 60171 |  | 0022 |  | S-1 |  | 大阪湾（１） |  |  | - | 大阪湾（イ） |  | - | - |  |  |  | 堺市
| 採 取 月 日 |  |  |  | 層 |  | 5/14 |  |  | 8/8 |  | 11/7 |  | 2/10 | m | / | n | 最小値 | ～ | 最大値 | 平均値
| 採 取 時 刻 | [5 empty] | 9:00 |  |  | 9:30 |  | 9:28 |  | 9:40
| 水 深 |  |  | (m) |  |  | 11.8 |  |  | 12.2 |  | 11.8 |  | 12.1 |  |  |  | 11.8 | ～ | 12.2 | 12.0
| 天 候 | [5 empty] | 快晴 |  |  | 快晴 |  | 晴れ |  | 晴れ
| 気 温 |  |  | (℃) |  |  | 17.9 |  |  | 30.1 |  | 15.8 |  | 4.8 |  |  |  | 4.8 | ～ | 30.1 | 17.2
| 水 温 |  |  | (℃) | 表 |  | 17.2 |  |  | 24.5 |  | 21.0 |  | 6.8 |  |  |  | 6.8 | ～ | 24.5 | 17.4
[5 empty] | 底 |  | 15.5 |  |  | 23.0 |  | 21.6 |  | 7.4 |  |  |  | 7.4 | ～ | 23.0 | 16.9
| 色 相 |  |  |  | 表 |  | 無 |  |  | 無 |  | 無 |  | 無
[5 empty] | 底 |  | 無 |  |  | 無 |  | 無 |  | 無
| 臭 気 |  |  |  | 表 |  | 無 |  |  | 無 |  | 無 |  | 無
[5 empty] | 底 |  | 無 |  |  | 無 |  | 無 |  | 無
| 透 明 度 |  |  | (m) |  |  | 2.8 |  |  | 5.9 |  | 3.8 |  | 2.5 |  |  |  | 2.5 | ～ | 5.9 | 3.8
| 透 視 度 |  |  | (cm) | 表 |  | >50 |  |  | >50 |  | >50 |  | >50 |  |  |  | >50 | ～ | >50 | >50
[5 empty] | 底 |  | >50 |  |  | >50 |  | >50 |  | >50 |  |  |  | >50 | ～ | >50 | >50
生 活 環 境 項 目 | ｐ Ｈ |  |  | ( - ) | 表 |  | 8.2 |  |  | 7.8 |  | 7.8 |  | 8.4 | - | / | 4 | 7.8 | ～ | 8.4
[5 empty] | 底 |  | 7.9 |  |  | 7.7 |  | 7.8 |  | 8.1 | - | / | 4 | 7.7 | ～ | 8.1
| Ｄ Ｏ |  |  | (mg/L) | 表 |  | 10 |  |  | 3.7 |  | 5.8 |  | 12 | - | / | 4 | 3.7 | ～ | 12 | 7.9
[5 empty] | 底 |  | 6.1 |  |  | 0.8 |  | 5.9 |  | 10 | - | / | 4 | 0.8 | ～ | 10 | 5.7
[5 empty] | 最下 |  | 6.1 |  |  | 0.9 |  | <0.5 |  | 10 | - | / | 4 | <0.5 | ～ | 10 | 4.4
| D O 飽 和 度 |  |  | (％) | 表
底
最下
| Ｃ Ｏ Ｄ |  |  | (mg/L) | 表 |  | 4.9 |  |  | 3.9 |  | 1.8 |  | 6.4 | - | / | 4 | 1.8 | ～ | 6.4 | 4.3
[5 empty] | 底 |  | 3.0 |  |  | 3.0 |  | 2.5 |  | 3.6 | - | / | 4 | 2.5 | ～ | 3.6 | 3.0
| 溶解性Ｃ O Ｄ |  |  | (mg/L) | 表 |  | 4.9 |  |  | 3.9 |  | 1.8 |  | 6.4 | - | / | 4 | 1.8 | ～ | 6.4 | 4.3
[5 empty] | 底 |  | 3.0 |  |  | 3.0 |  | 2.5 |  | 3.6 | - | / | 4 | 2.5 | ～ | 3.6 | 3.0
| C O D ( ｱ ﾙ ｶ ﾘ 性 法 ) |  |  | (mg/L)
| 大 腸 菌 数 |  | (CFU/100mL)
| n - ﾍ ｷ ｻ ﾝ 抽 出 物 質 |  |  | (mg/L) |  |  | <0.5 |  |  | <0.5 |  | <0.5 |  | <0.5 | - | / | 4 | <0.5 | ～ | <0.5 | <0.5
| 全 窒 素 |  |  | (mg/L) | 表 |  | 0.18 |  |  | 0.45 |  | 0.34 |  | 0.54 | - | / | 4 | 0.18 | ～ | 0.54 | 0.38
[5 empty] | 底 |  | 0.21 |  |  | 0.30 |  | 0.23 |  | 0.18 | - | / | 4 | 0.18 | ～ | 0.30 | 0.23
| 全 燐 |  |  | (mg/L) | 表 |  | 0.036 |  |  | 0.086 |  | 0.051 |  | 0.060 | - | / | 4 | 0.036 | ～ | 0.086 | 0.058
[5 empty] | 底 |  | 0.041 |  |  | 0.068 |  | 0.037 |  | 0.030 | - | / | 4 | 0.030 | ～ | 0.068 | 0.044
| 全 亜 鉛（水生生物） |  |  | (mg/L) | [5 empty] | 0.008 |  |  |  | <0.001 | - | / | 2 | <0.001 | ～ | 0.008 | 0.005
| ノニルフェノール（水生生物） |  |  | (mg/L) | [5 empty] | <0.00006 |  |  |  | <0.00006 | - | / | 2 | <0.00006 | ～ | <0.00006 | <0.00006
| Ｌ Ａ Ｓ（水生生物） |  |  | (mg/L) | [5 empty] | <0.0006 |  |  |  | <0.0006 | - | / | 2 | <0.0006 | ～ | <0.0006 | <0.0006
健 康 項 目 | カ ド ミ ウ ム |  |  | (mg/L) | [5 empty] | <0.0003 |  |  |  | <0.0003 | 0 | / | 2 | <0.0003 | ～ | <0.0003 | <0.0003
| 全 シ ア ン |  |  | (mg/L) | [5 empty] | N.D |  |  |  | N.D | 0 | / | 2 | N.D | ～ | N.D | N.D
| 鉛 |  |  | (mg/L) | [5 empty] | <0.005 |  |  |  | 0.008 | 0 | / | 2 | <0.005 | ～ | 0.008 | 0.007
| 六 価 ク ロ ム |  |  | (mg/L) | [5 empty] | <0.01 |  |  |  | <0.01 | 0 | / | 2 | <0.01 | ～ | <0.01 | <0.01
| 砒 素 |  |  | (mg/L) | [5 empty] | <0.005 |  |  |  | <0.005 | 0 | / | 2 | <0.005 | ～ | <0.005 | <0.005
| 総 水 銀 |  |  | (mg/L) | [5 empty] | <0.0005 |  |  |  | <0.0005 | 0 | / | 2 | <0.0005 | ～ | <0.0005 | <0.0005
| ア ル キ ル 水 銀 |  |  | (mg/L)
| Ｐ Ｃ Ｂ |  |  | (mg/L) | [5 empty] | N.D |  |  |  |  | 0 | / | 1 | N.D | ～ | N.D | N.D
| ジ ク ロ ロ メ タ ン |  |  | (mg/L) | [5 empty] | <0.002 |  |  |  | <0.002 | 0 | / | 2 | <0.002 | ～ | <0.002 | <0.002
| 四 塩 化 炭 素 |  |  | (mg/L) | [5 empty] | <0.0002 |  |  |  | <0.0002 | 0 | / | 2 | <0.0002 | ～ | <0.0002 | <0.0002
| 1,2-ｼﾞｸﾛﾛｴﾀﾝ |  |  | (mg/L) | [5 empty] | <0.0004 |  |  |  | <0.0004 | 0 | / | 2 | <0.0004 | ～ | <0.0004 | <0.0004
| 1,1-ｼﾞｸﾛﾛｴﾁﾚﾝ |  |  | (mg/L) | [5 empty] | <0.002 |  |  |  | <0.002 | 0 | / | 2 | <0.002 | ～ | <0.002 | <0.002
| ｼｽ-1,2-ｼﾞｸﾛﾛｴﾁﾚﾝ |  |  | (mg/L) | [5 empty] | <0.004 |  |  |  | <0.004 | 0 | / | 2 | <0.004 | ～ | <0.004 | <0.004
| 1,1,1-ﾄﾘｸﾛﾛｴﾀﾝ |  |  | (mg/L) | [5 empty] | <0.0005 |  |  |  | <0.0005 | 0 | / | 2 | <0.0005 | ～ | <0.0005 | <0.0005
| 1,1,2-ﾄﾘｸﾛﾛｴﾀﾝ |  |  | (mg/L) | [5 empty] | <0.0006 |  |  |  | <0.0006 | 0 | / | 2 | <0.0006 | ～ | <0.0006 | <0.0006
| トリクロロエチレン |  |  | (mg/L) | [5 empty] | <0.001 |  |  |  | <0.001 | 0 | / | 2 | <0.001 | ～ | <0.001 | <0.001
| テトラクロロエチレン |  |  | (mg/L) | [5 empty] | <0.0005 |  |  |  | <0.0005 | 0 | / | 2 | <0.0005 | ～ | <0.0005 | <0.0005
| 1,3-ｼﾞｸﾛﾛﾌﾟﾛﾍﾟﾝ |  |  | (mg/L) | [5 empty] | <0.0002 |  |  |  | <0.0002 | 0 | / | 2 | <0.0002 | ～ | <0.0002 | <0.0002
| チ ウ ラ ム |  |  | (mg/L) | [5 empty] | <0.0006 |  |  |  | <0.0006 | 0 | / | 2 | <0.0006 | ～ | <0.0006 | <0.0006
| シ マ ジ ン |  |  | (mg/L) | [5 empty] | <0.0003 |  |  |  | <0.0003 | 0 | / | 2 | <0.0003 | ～ | <0.0003 | <0.0003
| チ オ ベ ン カ ル ブ |  |  | (mg/L) | [5 empty] | <0.002 |  |  |  | <0.002 | 0 | / | 2 | <0.002 | ～ | <0.002 | <0.002
| ベ ン ゼ ン |  |  | (mg/L) | [5 empty] | <0.001 |  |  |  | <0.001 | 0 | / | 2 | <0.001 | ～ | <0.001 | <0.001
| セ レ ン |  |  | (mg/L) | [5 empty] | <0.002 |  |  |  | <0.002 | 0 | / | 2 | <0.002 | ～ | <0.002 | <0.002
| 硝酸性窒素 及び亜硝酸性窒素 |  |  | (mg/L) | [5 empty] | 0.12 |  |  |  | 0.18 | 0 | / | 2 | 0.12 | ～ | 0.18 | 0.15
| ふ っ 素 |  |  | (mg/L)
| ほ う 素 |  |  | (mg/L)
| 1,4-ジオキサン |  |  | (mg/L) | [5 empty] | <0.005 |  |  |  | <0.005 | 0 | / | 2 | <0.005 | ～ | <0.005 | <0.005
特 殊 項 目 | フ ェ ノ ー ル 類 |  |  | (mg/L) | [5 empty] | <0.005 |  |  |  |  | - | / | 1 | <0.005 | ～ | <0.005 | <0.005
| 銅 |  |  | (mg/L) | [5 empty] | <0.005 |  |  |  |  | - | / | 1 | <0.005 | ～ | <0.005 | <0.005
| 鉄 （ 溶 解 性 ） |  |  | (mg/L) | [5 empty] | <0.08 |  |  |  |  | - | / | 1 | <0.08 | ～ | <0.08 | <0.08
| マ ン ガ ン （ 溶 解 性 ） |  |  | (mg/L) | [5 empty] | <0.01 |  |  |  |  | - | / | 1 | <0.01 | ～ | <0.01 | <0.01
| 全 ク ロ ム |  |  | (mg/L) | [5 empty] | <0.03 |  |  |  |  | - | / | 1 | <0.03 | ～ | <0.03 | <0.03
| 陰イオン界面活性剤 |  |  | (mg/L) | [5 empty] | <0.01 |  |  |  |  | - | / | 1 | <0.01 | ～ | <0.01 | <0.01
| ク ロ ロ フ ィ ル a |  |  | (μg/L) | [5 empty] | 5.4 |  |  |  | 33 | - | / | 2 | 5.4 | ～ | 33 | 19
| ｱ ﾝ ﾓ ﾆ ｱ 性 窒 素 |  |  | (mg/L) | 表 |  |  |  |  | 0.16 |  |  |  | <0.04 | - | / | 2 | <0.04 | ～ | 0.16 | 0.10
底
| 硝 酸 性 窒 素 |  |  | (mg/L) | 表 |  |  |  |  | 0.08 |  |  |  | 0.14 | - | / | 2 | 0.08 | ～ | 0.14 | 0.11
底
| 亜 硝 酸 性 窒 素 |  |  | (mg/L) | 表 |  |  |  |  | <0.04 |  |  |  | <0.04 | - | / | 2 | <0.04 | ～ | <0.04 | <0.04
底
| り ん 酸 性 り ん |  |  | (mg/L) | 表 |  |  |  |  | 0.058 |  |  |  | 0.011 | - | / | 2 | 0.011 | ～ | 0.058 | 0.035
底
| S S |  |  | (mg/L) | 表 |  |  |  |  | 1 |  |  |  |  | - | / | 1 | 1 | ～ | 1 | 1
底
| V S S |  |  | (mg/L) | 表
底
| 濁 度 |  |  | (度・ ｶｵﾘﾝ) | 表
底
要 監 視 項 目 | Ｅ Ｐ Ｎ |  |  | (mg/L)
| ク ロ ロ ホ ル ム |  |  | (mg/L)
| ﾄﾗﾝｽ-1,2-ｼﾞｸﾛﾛｴﾁﾚﾝ |  |  | (mg/L)
| 1,2-ｼﾞｸﾛﾛﾌﾟﾛﾊﾟﾝ |  |  | (mg/L)
| p-ｼﾞｸﾛﾛﾍﾞﾝｾﾞﾝ |  |  | (mg/L)
| イ ソ キ サ チ オ ン |  |  | (mg/L)
| ダ イ ア ジ ノ ン |  |  | (mg/L)
| フ ェ ニ ト ロ チ オ ン |  |  | (mg/L)
| イ ソ プ ロ チ オ ラ ン |  |  | (mg/L)
| オ キ シ ン 銅 |  |  | (mg/L)
| ク ロ ロ タ ロ ニ ル |  |  | (mg/L)
| プ ロ ピ ザ ミ ド |  |  | (mg/L)
| ジ ク ロ ル ボ ス |  |  | (mg/L)
| フ ェ ノ ブ カ ル ブ |  |  | (mg/L)
| イ プ ロ ベ ン ホ ス |  |  | (mg/L)
| ク ロ ル ニ ト ロ フ ェ ン |  |  | (mg/L)
| ト ル エ ン |  |  | (mg/L)
| キ シ レ ン |  |  | (mg/L)
| ﾌﾀﾙ酸ｼﾞｴﾁﾙﾍｷｼﾙ |  |  | (mg/L)
| ニ ッ ケ ル |  |  | (mg/L)
| モ リ ブ デ ン |  |  | (mg/L)
| ア ン チ モ ン |  |  | (mg/L)
その他項目 | 塩 分 |  |  | ( - ) | 表 |  | 30.00 |  |  | 30.00 |  | 32.00 |  | 29.00 | - | / | 4 | 29.00 | ～ | 32.00 | 30.25
[5 empty] | 底 |  | 32.00 |  |  | 32.00 |  | 32.00 |  | 31.00 | - | / | 4 | 31.00 | ～ | 32.00 | 31.75
最下
| フ ェ オ フ ィ チ ン |  |  | (μg/L)
| 非 ｲ ｵ ﾝ 界 面 活 性 剤 |  |  | (mg/L)
| 電 気 伝 導 率 |  |  | (mS/m) | 表
底
| ＜備考＞ COD（75%値） ： 表層－ |  |  |  |  | 4.9 | (mg/L)、 全層－ |  | 4.0 | (mg/L) |  |  | * <層>が空欄の項目は表層のデータを示している。