## 20240808
表１ 底 質 調 査 結 果 表
調査日：令和6年8月8日
測定項目 ＼ 地点 |  |  |  | A-6 | A-11 | B-5 | C-4 | O-5 | 最小値注1） | ～ | 最大値注1） | 平均値注1）
天候 |  |  |  | 快晴 | 快晴 | 晴 | 晴 | 晴 | － | ～ | － | －
採取時刻 |  |  | (時：分) | 9:58 | 12:10 | 14:53 | 13:00 | 11:44 | － | ～ | － | －
水深 |  |  | (ｍ) | 20.5 | 43.5 | 14.5 | 12.1 | 2.2 | 12.1 | ～ | 43.5 | 22.7
気温 |  |  | (℃) | 27.6 | 27.8 | 28.6 | 30 | 31.3 | 27.6 | ～ | 30 | 28.5
泥温 |  |  | (℃) | 22.6 | 23.2 | 22.4 | 22.2 | 24.9 | 22.2 | ～ | 23.2 | 22.6
色相 |  |  |  | 暗オリーブ灰 | 暗灰黄 | 暗オリーブ灰 | 暗緑灰 | 緑黒 | － | ～ | － | －
臭気 |  |  |  | 無 | 無 | 微硫化水素臭 | 微硫化水素臭 | 無 | － | ～ | － | －
性状 |  |  |  | 泥 | 砂 | 泥 | 泥 | 泥 | － | ～ | － | －
| カドミウム |  | (mg/kg) | 0.27 | 0.05 | 0.66 | 0.1 | 0.12 | 0.05 | ～ | 0.66 | 0.27
健 | 全シアン |  | (mg/kg) | <0.1 | <0.1 | <0.1 | <0.1 | <0.1 | <0.1 | ～ | <0.1 | <0.1
康 | 鉛 |  | (mg/kg) | 32 | 13 | 41 | 28 | 11 | 13 | ～ | 41 | 29
項 | 砒素 |  | (mg/kg) | 8 | 12 | 10 | 8.8 | 4.4 | 8 | ～ | 12 | 9.7
目 | 総水銀 |  | (mg/kg) | 0.27 | 0.02 | 0.45 | 0.16 | 0.78 | 0.02 | ～ | 0.45 | 0.23
| アルキル水銀 |  | (mg/kg) | <0.01 | <0.01 | <0.01 | <0.01 | <0.01 | <0.01 | ～ | <0.01 | <0.01
| ＰＣＢ |  | (mg/kg) | <0.01 | <0.01 | <0.01 | <0.01 | <0.01 | <0.01 | ～ | <0.01 | <0.01
| ｐＨ |  | (pH) | 7.8 | 7.9 | 8 | 7.8 | 7.8 | 7.8 | ～ | 8 | 7.9
| ＣＯＤsed |  | (mg/g) | 19 | 3 | 21 | 13 | 8.5 | 3 | ～ | 21 | 14
一 | 硫化物 |  | (mg/g) | 0.29 | <0.01 | 0.4 | 0.01 | 0.03 | <0.01 | ～ | 0.4 | 0.18
| 含水率 |  | (％) | 65 | 31 | 68 | 57 | 32 | 31 | ～ | 68 | 55
般 | 強熱減量 |  | (％) | 8.1 | 3.9 | 9.2 | 7.2 | 3.5 | 3.9 | ～ | 9.2 | 7.1
| 酸化還元電位注2） |  | (mV) | -426 | 40 | -433 | -367 | -298 | -433 | ～ | 40 | -297
項 | 総クロム |  | (mg/kg) | 63 | 10 | 64 | 33 | 20 | 10 | ～ | 64 | 43
| ノルマルヘキサン抽出物質 |  | (mg/g) | <0.5 | <0.5 | 0.7 | <0.5 | <0.5 | <0.5 | ～ | 0.7 | 0.6
目 | 全窒素 |  | (mg/g) | 2.7 | 0.56 | 2.8 | 1.2 | 0.71 | 0.56 | ～ | 2.8 | 1.8
| 全りん |  | (mg/g) | 0.57 | 0.64 | 0.6 | 0.41 | 0.38 | 0.41 | ～ | 0.64 | 0.56
| 粒度組成 | 粗礫分(19～75mm) | (％) | 0 | 0 | 0 | 0 | 0 | 0 | ～ | 0 | 0
|  | 中礫分(4.75～19mm) | (％) | 0 | 20.3 | 0 | 1.7 | 0 | 0 | ～ | 20.3 | 5.5
|  | 細礫分(2～4.75mm) | (％) | 0 | 25.7 | 0 | 0.6 | 0 | 0 | ～ | 25.7 | 6.6
|  | 粗砂分(0.85～2mm) | (％) | 0.2 | 25.1 | 0.5 | 0.6 | 0.1 | 0.2 | ～ | 25.1 | 6.6
|  | 中砂分(0.25～0.85mm) | (％) | 0.1 | 22.1 | 2.5 | 0.6 | 6.2 | 0.1 | ～ | 22.1 | 6.3
|  | 細砂分(0.075～0.25mm) | (％) | 1.4 | 2.8 | 1.2 | 1.3 | 63.8 | 1.2 | ～ | 2.8 | 1.7
|  | シルト分(0.005～0.075mm) | (％) | 69.5 | 4 | 54 | 45.9 | 21.4 | - | ～ | 69.5 | -
|  | 粘土分(0.005mm以下） | (％) | 28.8 |  | 41.8 | 49.3 | 8.5 | - | ～ | 49.3 | -
溶出試験 |  | 総水銀 | (mg/L) | <0.0005 | <0.0005 | <0.0005 | <0.0005 | <0.0005 | <0.0005 | ～ | <0.0005 | <0.0005
注1）最小値、最大値、平均値はA-6～C-4までの結果を用い、報告下限値未満は報告下限値とし四捨五入した。 | [12 empty] | 注）の地点名確認
全て報告下限値未満の結果は、平均値に不等号を付けて表示した。
注2）酸化還元電位は、直読値で表示した。

## 20250220
表１ 底 質 調 査 結 果 表
2025-02-20
測定項目 ＼ 地点 |  |  | A-6 | A-11 | B-5 | C-4 | O-5 | 最小値注1） | ～ | 最大値注1） | 平均値注1）
天候 |  |  | 晴 | 晴 | 曇 | 晴 | 曇 | － | ～ | － | －
採取時刻 |  | (時：分) | 9:10 | 11:10 | 8:47 | 10:46 | 12:10 | － | ～ | － | －
水深 |  | (ｍ) | 20 | 43.8 | 15.1 | 12.2 | 2.2 | 12.2 | ～ | 43.8 | 22.8
気温 |  | (℃) | 4.1 | 5.5 | 3.7 | 4.8 | 5.4 | 3.7 | ～ | 5.5 | 4.5
泥温 |  | (℃) | 8.6 | 9.5 | 8.6 | 9.3 | 8.7 | 8.6 | ～ | 9.5 | 9
色相 |  |  | オリーブ黒 | 灰オリーブ | 暗オリーブ灰 | 暗オリーブ灰 | オリーブ黒 | － | ～ | － | －
臭気 |  |  | 微硫化水素臭 | 無 | 無 | 無 | 無 | － | ～ | － | －
性状 |  |  | 泥 | 泥混じり砂 | 泥 | 泥 | 泥混じり砂 | － | ～ | － | －
一般項目 | ｐＨ | (pH) | 7.7 | 7.9 | 7.7 | 7.8 | 7.6 | 7.7 | ～ | 7.9 | 7.8
| ＣＯＤsed | (mg/g) | 28 | 3 | 23 | 12 | 3.1 | 3 | ～ | 28 | 17
| 硫化物 | (mg/g) | 0.59 | 0.01 | 0.59 | 0.22 | 0.02 | 0.01 | ～ | 0.59 | 0.35
| 含水率 | (％) | 70 | 33 | 68 | 58 | 26 | 33 | ～ | 70 | 57
| 強熱減量 | (％) | 9.5 | 3.6 | 9.5 | 7.7 | 1.7 | 3.6 | ～ | 9.5 | 7.6
| 酸化還元電位注2） | (mV) | -332.6667 | 92.6667 | -381.6667 | -226.6667 | -35.6667 | -381.6667 | ～ | 92.6667 | -212
| 総クロム | (mg/kg) | 72 | 13 | 77 | 45 | 16 | 13 | ～ | 77 | 52
注1）最小値、最大値、平均値はA-6～C-4までの結果を用いた。
注2）酸化還元電位は、直読値で表示した。