## 4月
令和7年度 公共用水域台帳
検体番号 |  |  |  | 東-3
検体名 |  |  |  | 第二寝屋川下流
新金吾郎橋
区分 | 項 目 名 | 環境基準値 又は 指針値 (※) | 定量下限値 | Ｄイ
その他項目 | 採水日 |  |  | 2025-04-17
| 採水時刻 |  |  | 8:00
15:50
| 天候 |  |  | 晴れ
晴れ
| 気温 |  |  | 17
25.8
| 水温 |  |  | 19.4
21.3
| 流量 （*は逆流であり、平均値に含めない） |  |  | 1.1
1.73
| 流量平均 |  |  | 1.42
| 採取位置 |  |  | 流心
| 透視度 |  |  | >30
>30
| 臭気コード |  |  | 141
141
| 色相コード |  |  | 210
210
| 塩素イオン | ― | 10 | -
| 色度 |  |  | 11
| 濁度 |  |  | 4
健康項目 | カドミウム | 0.003 | 0.0003 | -
| 全シアン | 検出されないこと | 0.1 | -
| 鉛 | 0.01 | 0.005 | -
| 六価クロム | 0.02 | 0.01 | -
| ヒ素 | 0.01 | 0.005 | -
| 総水銀 | 0.0005 | 0.0005 | -
| アルキル水銀(※総水銀検出時) | 検出されないこと | 0.0005 | -
| ＰＣＢ | 検出されないこと | 0.0005 | -
| ジクロロメタン | 0.02 | 0.002 | -
| 四塩化炭素 | 0.002 | 0.0002 | -
| 1,2-ｼﾞｸﾛﾛｴﾀﾝ | 0.004 | 0.0004 | -
| 1,1-ｼﾞｸﾛﾛｴﾁﾚﾝ | 0.02 | 0.002 | -
| ｼｽ-1,2-ｼﾞｸﾛﾛｴﾁﾚﾝ | 0.04 | 0.004 | -
| 1,1,1-ﾄﾘｸﾛﾛｴﾀﾝ | 1 | 0.0005 | -
| 1,1,2-ﾄﾘｸﾛﾛｴﾀﾝ | 0.006 | 0.0006 | -
| ﾄﾘｸﾛﾛｴﾁﾚﾝ | 0.01 | 0.001 | -
| ﾃﾄﾗｸﾛﾛｴﾁﾚﾝ | 0.01 | 0.0005 | -
| 1,3-ｼﾞｸﾛﾛﾌﾟﾛﾍﾟﾝ | 0.002 | 0.0002 | -
| チウラム | 0.006 | 0.0006 | -
| シマジン | 0.003 | 0.0003 | -
| チオベンカルブ | 0.02 | 0.002 | -
| ベンゼン | 0.01 | 0.001 | -
| セレン | 0.01 | 0.002 | -
| 硝酸性窒素及び亜硝酸性窒素 | 10 | 0.08 | -
| フッ素 | 0.8 | 0.08 | -
| ホウ素 | 1 | 0.02 | -
| 1,4-ジオキサン | 0.05 | 0.005 | -
生活環境項目 | pH | Ｃ：6.5～8.5 Ｄ：6.0～8.5 |  | 6.9
6.9
| DO | Ｃ：5 Ｄ：2 | 0.5 | 7.4
| ＢＯＤ | Ｃ：5 Ｄ：8 | 0.5 | 2.6
| ＣＯＤ | ― | 0.5 | 8
| ＳＳ | Ｃ：50 Ｄ：100 | 1 | 5
| 大腸菌数 | ― | 1 | 4000
| 全窒素 | ― | 0.05 | -
| 全りん | ― | 0.003 | -
| 全亜鉛 | 0.03 | 0.001 | -
| ノニルフェノール | 0.002 | 6e-05 | -
| LAS | 0.05 | 0.0006 | -
特殊項目 | n-ﾍｷｻﾝ抽出物質（油分） | ― | 0.5 | -
| フェノール類 | ― | 0.005 | -
| 銅 | ― | 0.005 | -
| 溶解性鉄 | ― | 0.08 | -
| 溶解性マンガン | ― | 0.01 | -
| 全クロム | ― | 0.03 | -
| 陰イオン界面活性剤 | ― | 0.01 | -
| 亜硝酸性窒素 | ― | 0.04 | -
| 硝酸性窒素 | ― | 0.04 | -
| アンモニア性窒素 | ― | 0.04 | -
| りん酸性りん | ― | 0.003 | -
特定項目 | トリハロメタン生成能 | ― | 0.0004 | -
要監視項目 | クロロホルム | 0.06 | 0.006 | -
| ﾄﾗﾝｽ-1,2－ｼﾞｸﾛﾛｴﾁﾚﾝ | 0.04 | 0.004 | -
| 1,2-ジクロロプロパン | 0.06 | 0.006 | -
| p-ジクロロベンゼン | 0.2 | 0.03 | -
| イソキサチオン | 0.008 | 0.0008 | -
| ダイアジノン | 0.005 | 0.0005 | -
| フェニトロチオン | 0.003 | 0.0003 | -
| イソプロチオラン | 0.04 | 0.004 | -
| オキシン銅 | 0.04 | 0.004 | -
| クロロタロニル | 0.05 | 0.004 | -
| プロピザミド | 0.008 | 0.0008 | -
| ＥＰＮ | 0.006 | 0.0006 | -
| ジクロルボス | 0.008 | 0.0008 | -
| フェノブカルブ | 0.03 | 0.002 | -
| イプロベンホス | 0.008 | 0.0008 | -
| クロルニトロフェン | ― | 0.0001 | -
| トルエン | 0.6 | 0.06 | -
| キシレン | 0.4 | 0.04 | -
| フタル酸ジエチルヘキシル | 0.06 | 0.006 | -
| ニッケル | ― | 0.001 | -
| モリブデン | 0.07 | 0.007 | -
| アンチモン | 0.02 | 0.0002 | -
| 塩化ビニルモノマー | 0.002 | 0.0002 | -
| エピクロロヒドリン | 0.0004 | 3e-05 | -
| 全マンガン | 0.2 | 0.02 | -
| ウラン | 0.002 | 0.0002 | -
| PFOS及びPFOA | 5e-05 | 5e-06 | -
| フェノール | 0.08 | 0.001 | -
| ホルムアルデヒド | 1 | 0.003 | -
| 4-t-オクチルフェノール | 0.004 | 3e-05 | -
| アニリン | 0.02 | 0.002 | -
| 2,4-ジクロロフェノール | 0.03 | 0.0003 | -
備考

## 5月
令和7年度 公共用水域台帳
検体番号 |  |  |  | 東-2 | 東-3 | 東-4 | 東-5
検体名 |  |  |  | 恩智川上流 | 第二寝屋川下流 | 長瀬川下流 | 第二寝屋川上流
|  |  |  | 三池橋 | 新金吾郎橋 | 第二寝屋川合流直前 | 巨摩橋
区分 | 項 目 名 | 環境基準値 又は 指針値 (※) | 定量下限値 | Ｃイ／(生物イ) | Ｄイ |  | Ｄイ
その他項目 | 採水日 |  |  | 2025-05-15 | 2025-05-15 | 2025-05-15 | 2025-05-15
| 採水時刻 |  |  | 10:05 | 8:00 | 7:40 | 10:25
|  |  |  | 15:20 | 13:25 | 13:05 | 15:40
| 天候 |  |  | 晴れ | 晴れ | 晴れ | 晴れ
|  |  |  | 晴れ | 晴れ | 晴れ | 晴れ
| 気温 |  |  | 25 | 25 | 22.5 | 26.5
|  |  |  | 26.5 | 27 | 27 | 27
| 水温 |  |  | 25.2 | 24.1 | 21.2 | 22.7
|  |  |  | 25.7 | 24.1 | 23.5 | 24.3
| 流量 （*は逆流であり、平均値に含めない） |  |  | 0.29 | 0 | 0.04 | 2.51
|  |  |  | 0.29 | 0 | 0.55 | 0.62
| 流量平均 |  |  | 0.29 | 0 | 0.3 | 1.57
| 採取位置 |  |  | 流心 | 流心 | 流心 | 流心
| 透視度 |  |  | 27 | >30 | 27 | >30
|  |  |  | 14 | >30 | >30 | >30
| 臭気コード |  |  | 141 | 381 | 141 | 381
|  |  |  | 141 | 381 | 381 | 381
| 色相コード |  |  | 210 | 210 | 210 | 210
|  |  |  | 210 | 210 | 210 | 210
| 塩素イオン | ― | 10 | - | - | - | -
| 色度 |  |  | 5 | 6 | 5 | 5
| 濁度 |  |  | 8 | 1 | 7 | 4
健康項目 | カドミウム | 0.003 | 0.0003 | <0.0003 | <0.0003 | <0.0003 | <0.0003
| 全シアン | 検出されないこと | 0.1 | <0.1 | <0.1 | <0.1 | <0.1
| 鉛 | 0.01 | 0.005 | <0.005 | <0.005 | <0.005 | <0.005
| 六価クロム | 0.02 | 0.01 | 0.03 | <0.01 | <0.01 | <0.01
| ヒ素 | 0.01 | 0.005 | <0.005 | <0.005 | <0.005 | <0.005
| 総水銀 | 0.0005 | 0.0005 | <0.0005 | <0.0005 | <0.0005 | <0.0005
| アルキル水銀(※総水銀検出時) | 検出されないこと | 0.0005 | - | - | - | -
| ＰＣＢ | 検出されないこと | 0.0005 | - | - | - | -
| ジクロロメタン | 0.02 | 0.002 | <0.002 | <0.002 | <0.002 | <0.002
| 四塩化炭素 | 0.002 | 0.0002 | 0.0004 | 0.0004 | 0.0004 | <0.0002
| 1,2-ｼﾞｸﾛﾛｴﾀﾝ | 0.004 | 0.0004 | <0.0004 | <0.0004 | <0.0004 | <0.0004
| 1,1-ｼﾞｸﾛﾛｴﾁﾚﾝ | 0.02 | 0.002 | <0.002 | <0.002 | <0.002 | <0.002
| ｼｽ-1,2-ｼﾞｸﾛﾛｴﾁﾚﾝ | 0.04 | 0.004 | <0.004 | <0.004 | <0.004 | <0.004
| 1,1,1-ﾄﾘｸﾛﾛｴﾀﾝ | 1 | 0.0005 | <0.0005 | <0.0005 | <0.0005 | <0.0005
| 1,1,2-ﾄﾘｸﾛﾛｴﾀﾝ | 0.006 | 0.0006 | <0.0006 | <0.0006 | <0.0006 | <0.0006
| ﾄﾘｸﾛﾛｴﾁﾚﾝ | 0.01 | 0.001 | <0.001 | <0.001 | <0.001 | <0.001
| ﾃﾄﾗｸﾛﾛｴﾁﾚﾝ | 0.01 | 0.0005 | <0.0005 | <0.0005 | <0.0005 | <0.0005
| 1,3-ｼﾞｸﾛﾛﾌﾟﾛﾍﾟﾝ | 0.002 | 0.0002 | <0.0002 | <0.0002 | <0.0002 | <0.0002
| チウラム | 0.006 | 0.0006 | <0.0006 | <0.0006 | <0.0006 | <0.0006
| シマジン | 0.003 | 0.0003 | <0.0003 | <0.0003 | <0.0003 | <0.0003
| チオベンカルブ | 0.02 | 0.002 | <0.002 | <0.002 | <0.002 | <0.002
| ベンゼン | 0.01 | 0.001 | <0.001 | <0.001 | <0.001 | <0.001
| セレン | 0.01 | 0.002 | <0.002 | <0.002 | <0.002 | <0.002
| 硝酸性窒素及び亜硝酸性窒素 | 10 | 0.08 | 1.9 | 4.8 | 2.8 | 2.5
| フッ素 | 0.8 | 0.08 | 0.12 | 0.09 | 0.11 | 0.09
| ホウ素 | 1 | 0.02 | 0.04 | 0.07 | 0.06 | 0.07
| 1,4-ジオキサン | 0.05 | 0.005 | <0.005 | <0.005 | <0.005 | <0.005
生活環境項目 | pH | Ｃ：6.5～8.5 Ｄ：6.0～8.5 |  | 7.6 | 6.8 | 7.4 | 7.4
|  |  |  | 8.7 | 6.9 | 8.3 | 7.7
| DO | Ｃ：5 Ｄ：2 | 0.5 | 10 | 6.1 | 11 | 9.3
| ＢＯＤ | Ｃ：5 Ｄ：8 | 0.5 | 2.3 | 1.8 | 2.7 | 1.4
| ＣＯＤ | ― | 0.5 | 7.9 | 7.4 | 8.7 | 6.3
| ＳＳ | Ｃ：50 Ｄ：100 | 1 | 32 | 2 | 24 | 6
| 大腸菌数 | ― | 1 | 200 | 2700 | 1200 | 330
| 全窒素 | ― | 0.05 | 2.5 | 5.9 | 4 | 3.4
| 全りん | ― | 0.003 | 0.38 | 0.42 | 0.43 | 0.35
| 全亜鉛 | 0.03 | 0.001 | 0.045 | 0.03 | 0.028 | 0.02
| ノニルフェノール | 0.002 | 6e-05 | <0.00006 | - | - | -
| LAS | 0.05 | 0.0006 | 0.0054 | - | - | -
特殊項目 | n-ﾍｷｻﾝ抽出物質（油分） | ― | 0.5 | - | - | - | -
| フェノール類 | ― | 0.005 | - | - | - | -
| 銅 | ― | 0.005 | 0.01 | <0.005 | 0.007 | 0.009
| 溶解性鉄 | ― | 0.08 | <0.08 | <0.08 | <0.08 | <0.08
| 溶解性マンガン | ― | 0.01 | <0.01 | <0.01 | <0.01 | <0.01
| 全クロム | ― | 0.03 | 0.03 | <0.03 | <0.03 | <0.03
| 陰イオン界面活性剤 | ― | 0.01 | - | - | - | -
| 亜硝酸性窒素 | ― | 0.04 | 0.08 | 0.09 | 0.05 | 0.07
| 硝酸性窒素 | ― | 0.04 | 1.9 | 4.8 | 2.8 | 2.5
| アンモニア性窒素 | ― | 0.04 | 0.21 | 0.65 | 0.53 | 0.51
| りん酸性りん | ― | 0.003 | 0.38 | 0.35 | 0.32 | 0.31
特定項目 | トリハロメタン生成能 | ― | 0.0004 | - | - | - | -
要監視項目 | クロロホルム | 0.06 | 0.006 | <0.006 | <0.006 | <0.006 | <0.006
| ﾄﾗﾝｽ-1,2－ｼﾞｸﾛﾛｴﾁﾚﾝ | 0.04 | 0.004 | <0.004 | <0.004 | <0.004 | <0.004
| 1,2-ジクロロプロパン | 0.06 | 0.006 | <0.006 | <0.006 | <0.006 | <0.006
| p-ジクロロベンゼン | 0.2 | 0.03 | <0.03 | <0.03 | <0.03 | <0.03
| イソキサチオン | 0.008 | 0.0008 | - | - | - | -
| ダイアジノン | 0.005 | 0.0005 | - | - | - | -
| フェニトロチオン | 0.003 | 0.0003 | - | - | - | -
| イソプロチオラン | 0.04 | 0.004 | - | - | - | -
| オキシン銅 | 0.04 | 0.004 | - | - | - | -
| クロロタロニル | 0.05 | 0.004 | - | - | - | -
| プロピザミド | 0.008 | 0.0008 | - | - | - | -
| ＥＰＮ | 0.006 | 0.0006 | - | - | - | -
| ジクロルボス | 0.008 | 0.0008 | - | - | - | -
| フェノブカルブ | 0.03 | 0.002 | - | - | - | -
| イプロベンホス | 0.008 | 0.0008 | - | - | - | -
| クロルニトロフェン | ― | 0.0001 | - | - | - | -
| トルエン | 0.6 | 0.06 | <0.06 | <0.06 | <0.06 | <0.06
| キシレン | 0.4 | 0.04 | <0.04 | <0.04 | <0.04 | <0.04
| フタル酸ジエチルヘキシル | 0.06 | 0.006 | - | - | - | -
| ニッケル | ― | 0.001 | 0.002 | 0.012 | 0.008 | 0.007
| モリブデン | 0.07 | 0.007 | <0.007 | <0.007 | <0.007 | <0.007
| アンチモン | 0.02 | 0.0002 | 0.0033 | <0.0002 | 0.0005 | 0.0004
| 塩化ビニルモノマー | 0.002 | 0.0002 | - | - | - | -
| エピクロロヒドリン | 0.0004 | 3e-05 | - | - | - | -
| 全マンガン | 0.2 | 0.02 | 0.09 | 0.06 | 0.05 | 0.04
| ウラン | 0.002 | 0.0002 | 0.0004 | 0.0003 | 0.0003 | <0.0002
| PFOS及びPFOA | 5e-05 | 5e-06 | - | - | - | -
| フェノール | 0.08 | 0.001 | - | - | - | -
| ホルムアルデヒド | 1 | 0.003 | - | - | - | -
| 4-t-オクチルフェノール | 0.004 | 3e-05 | - | - | - | -
| アニリン | 0.02 | 0.002 | - | - | - | -
| 2,4-ジクロロフェノール | 0.03 | 0.0003 | - | - | - | -
備考