## 車作大橋
地点別経月結果表
地点統一番号 |  | 府独自番号 | 河川名 |  |  |  | 地点名 | 類型 | 類型（水生生物） | 担当機関 | [5 empty] | 基準点
08201 |  | 30105 | 安威川 |  |  |  | 車作大橋 | A | 生物A | 茨木市
採 取 月 日 |  |  |  | 環境基準値 | 2024-04-17 | 2025-05-08 | 2025-06-17 |  |  |  | m | / | n | 最小値 | ～ | 最大値 | 平均値
採 取 時 刻 |  |  |  |  | 9:00 | 9:50 | 9:00 |  |  |  |  | -
[5 empty] | 15:00 | 15:50 | 15:00 |  |  |  |  | -
天 候 |  |  |  |  | 晴 | 晴 | 雨 |  |  |  |  | -
[5 empty] | 晴 | 晴 | 晴 |  |  |  |  | -
気 温 |  |  |  |  | 11.6 | 15.2 | 27.9
|  |  | (℃) |  | 26.3 | 22 | 31.2 |  |  |  | - | / | 6 | 11.6 | ～ | 31.2 | 22.3667
水 温 |  |  |  |  | 9.7 | 13.5 | 19
|  |  | (℃) |  | 16.8 | 17.6 | 24.5 |  |  |  | - | / | 6 | 9.7 | ～ | 24.5 | 16.85
流 量 |  |  |  |  | - | 1.68 | -
|  |  | (m3/S) |  | - | 1.33 | - |  |  |  | - | / | 2 | 1.33 | ～ | 1.68 | 1.505
透 視 度 |  |  | (cm) |  | 30 | 30 | 30
[5 empty] | 30 | 30 | 30 |  |  |  | - | / | 6 | 30 | ～ | 30 | 30
臭 気 |  |  |  |  | 微土臭 | 微土臭 | 微土臭
[5 empty] | 微土臭 | 微土臭 | 微土臭 |  |  |  | - | / | 6
色 相 |  |  |  |  | 淡黄色 | 淡黄色 | 淡黄色
[5 empty] | 淡黄色 | 淡灰色 | 淡黄色 |  |  |  | - | / | 6
生活環境項目 | ｐ Ｈ |  |  | 6.5以上 | 7.1 | 7.1 | 7 |  |  |  |  | - |  |  | -
|  |  | ( - ) | 8.5以下 | 7.2 | 7.1 | 7.1 |  |  |  | 0 | / | 6 | 7 | ～ | 7.2 | 7.1
| Ｄ Ｏ |  | (mg/L) | 7.5以上 | 10 | 9.6 | 10 |  |  |  | 0 | / | 3 | 9.6 | ～ | 10 | 9.8667
| Ｂ Ｏ Ｄ |  | (mg/L) | 2以下 | 0.5 | 0.5 | 0.5 |  |  |  | 0 | / | 3 | 0.5 | ～ | 0.5 | 0.5
| Ｃ Ｏ Ｄ |  | (mg/L) | - | 1.6 | 2.3 | 1.7 |  |  |  | - | / | 3 | 1.6 | ～ | 2.3 | 1.8667
| Ｓ Ｓ |  | (mg/L) | 25以下 | 2 | 3 | 6 |  |  |  | 0 | / | 3 | 2 | ～ | 6 | 3.6667
| 大 腸 菌 数 |  | (CFU/100mL) | 300以下 | 13 | 25 | 54 |  |  |  | 0 | / | 3 | 13 | ～ | 54 | 30.6667
| 全 窒 素 |  | (mg/L) | - | - | 0.81 | - |  |  |  | - | / | 1 | 0.81 | ～ | 0.81 | 0.81
| 全 燐 |  | (mg/L) | - | - | 0.039 | - |  |  |  | - | / | 1 | 0.039 | ～ | 0.039 | 0.039
| 全 亜 鉛 |  | (mg/L) | 0.03以下 | - | 0.001 | - |  |  |  | 0 | / | 1 | 0.001 | ～ | 0.001 | 0.001
| ノニルフェノール |  | (mg/L) | 0.001以下 | - | 6e-05 | - |  |  |  | 0 | / | 1 | 6e-05 | ～ | 6e-05 | 6e-05
| 直鎖アルキルベンゼンスルホン酸及びその塩 |  | (mg/L) | 0.03以下 | - | 0.0006 | - |  |  |  | 0 | / | 1 | 0.0006 | ～ | 0.0006 | 0.0006
健 康 項 目 | カ ド ミ ウ ム |  | (mg/L) | 0.003以下 | - | - | - |  |  |  |  | - |  |  | -
| 全 シ ア ン |  | (mg/L) | 検出されないこと | - | - | - |  |  |  |  | - |  |  | -
| 鉛 |  | (mg/L) | 0.01以下 | - | - | - |  |  |  |  | - |  |  | -
| 六 価 ク ロ ム |  | (mg/L) | 0.02以下 | - | - | - |  |  |  |  | - |  |  | -
| ヒ 素 |  | (mg/L) | 0.01以下 | - | - | - |  |  |  |  | - |  |  | -
| 総 水 銀 |  | (mg/L) | 0.0005以下 | - | - | - |  |  |  |  | - |  |  | -
| ア ル キ ル 水 銀 |  | (mg/L) | 検出されないこと | - | - | - |  |  |  |  | - |  |  | -
| Ｐ Ｃ Ｂ |  | (mg/L) | 検出されないこと | - | - | - |  |  |  |  | - |  |  | -
| ジ ク ロ ロ メ タ ン |  | (mg/L) | 0.02以下 | - | - | - |  |  |  |  | - |  |  | -
| 四 塩 化 炭 素 |  | (mg/L) | 0.002以下 | - | - | - |  |  |  |  | - |  |  | -
| 1,2-ｼﾞｸﾛﾛｴﾀﾝ |  | (mg/L) | 0.004以下 | - | - | - |  |  |  |  | - |  |  | -
| 1,1-ｼﾞｸﾛﾛｴﾁﾚﾝ |  | (mg/L) | 0.1以下 | - | - | - |  |  |  |  | - |  |  | -
| ｼｽ-1,2-ｼﾞｸﾛﾛｴﾁﾚﾝ |  | (mg/L) | 0.04以下 | - | - | - |  |  |  |  | - |  |  | -
| 1,1,1-ﾄﾘｸﾛﾛｴﾀﾝ |  | (mg/L) | 1以下 | - | - | - |  |  |  |  | - |  |  | -
| 1,1,2-ﾄﾘｸﾛﾛｴﾀﾝ |  | (mg/L) | 0.006以下 | - | - | - |  |  |  |  | - |  |  | -
| トリクロロエチレン |  | (mg/L) | 0.03以下 | - | - | - |  |  |  |  | - |  |  | -
| テトラクロロエチレン |  | (mg/L) | 0.01以下 | - | - | - |  |  |  |  | - |  |  | -
| 1,3-ｼﾞｸﾛﾛﾌﾟﾛﾍﾟﾝ |  | (mg/L) | 0.002以下 | - | - | - |  |  |  |  | - |  |  | -
| チ ウ ラ ム |  | (mg/L) | 0.006以下 | - | - | - |  |  |  |  | - |  |  | -
| シ マ ジ ン |  | (mg/L) | 0.003以下 | - | - | - |  |  |  |  | - |  |  | -
| チ オ ベ ン カ ル ブ |  | (mg/L) | 0.02以下 | - | - | - |  |  |  |  | - |  |  | -
| ベ ン ゼ ン |  | (mg/L) | 0.01以下 | - | - | - |  |  |  |  | - |  |  | -
| セ レ ン |  | (mg/L) | 0.01以下 | - | - | - |  |  |  |  | - |  |  | -
| 硝酸性窒素及び亜硝酸性窒素 |  | (mg/L) | 10以下 | - | - | - |  |  |  |  | - |  |  | -
| ふ っ 素 |  | (mg/L) | 0.8以下 | - | - | - |  |  |  |  | - |  |  | -
| ほ う 素 |  | (mg/L) | 1以下 | - | - | - |  |  |  |  | - |  |  | -
| 1,4-ジ オ キ サ ン |  | (mg/L) | 0.05以下 | - | - | - |  |  |  |  | - |  |  | -
特 殊 項 目 | n - ﾍ ｷ ｻ ﾝ 抽 出 物 質 |  | (mg/L) | - | - | - | - |  |  |  |  | - |  |  | -
| フ ェ ノ ー ル 類 |  | (mg/L) | - | - | - | - |  |  |  |  | - |  |  | -
| 銅 |  | (mg/L) | - | - | - | - |  |  |  |  | - |  |  | -
| 鉄 （ 溶 解 性 ） |  | (mg/L) | - | - | - | - |  |  |  |  | - |  |  | -
| マ ン ガ ン （ 溶 解 性 ） |  | (mg/L) | - | - | - | - |  |  |  |  | - |  |  | -
| 全 ク ロ ム |  | (mg/L) | - | - | - | - |  |  |  |  | - |  |  | -
| 陰イオン界面活性剤 |  | (mg/L) | - | - | - | - |  |  |  |  | - |  |  | -
| ｱ ﾝ ﾓ ﾆ ｱ 性 窒 素 |  | (mg/L) | - | - | - | - |  |  |  |  | - |  |  | -
| 硝 酸 性 窒 素 |  | (mg/L) | - | - | - | - |  |  |  |  | - |  |  | -
| 亜 硝 酸 性 窒 素 |  | (mg/L) | - | - | - | - |  |  |  |  | - |  |  | -
| り ん 酸 性 り ん |  | (mg/L) | - | - | - | - |  |  |  |  | - |  |  | -
特定項目 | トリハロメタン生成能 |  | (mg/L) | - | - | - | - |  |  |  |  | - |  |  | -
| クロロホルム生成能 |  | (mg/L) | - | - | - | - |  |  |  |  | - |  |  | -
| ﾌﾞﾛﾓｼﾞｸﾛﾛﾒﾀﾝ生成能 |  | (mg/L) | - | - | - | - |  |  |  |  | - |  |  | -
| ｼﾞﾌﾞﾛﾓｸﾛﾛﾒﾀﾝ生成能 |  | (mg/L) | - | - | - | - |  |  |  |  | - |  |  | -
| ブロモホルム生成能 |  | (mg/L) | - | - | - | - |  |  |  |  | - |  |  | -
要 監 視 項 目 | ク ロ ロ ホ ル ム |  | (mg/L) | 0.7以下 | - | - | - |  |  |  |  | - |  |  | -
| ﾄﾗﾝｽ-1,2-ｼﾞｸﾛﾛｴﾁﾚﾝ |  | (mg/L) | 0.04以下 | - | - | - |  |  |  |  | - |  |  | -
| 1,2-ｼﾞｸﾛﾛﾌﾟﾛﾊﾟﾝ |  | (mg/L) | 0.06以下 | - | - | - |  |  |  |  | - |  |  | -
| p-ｼﾞｸﾛﾛﾍﾞﾝｾﾞﾝ |  | (mg/L) | 0.2以下 | - | - | - |  |  |  |  | - |  |  | -
| イ ソ キ サ チ オ ン |  | (mg/L) | 0.008以下 | - | - | - |  |  |  |  | - |  |  | -
| ダ イ ア ジ ノ ン |  | (mg/L) | 0.005以下 | - | - | - |  |  |  |  | - |  |  | -
| フ ェ ニ ト ロ チ オ ン |  | (mg/L) | 0.003以下 | - | - | - |  |  |  |  | - |  |  | -
| イ ソ プ ロ チ オ ラ ン |  | (mg/L) | 0.04以下 | - | - | - |  |  |  |  | - |  |  | -
| オ キ シ ン 銅 |  | (mg/L) | 0.04以下 | - | - | - |  |  |  |  | - |  |  | -
| ク ロ ロ タ ロ ニ ル |  | (mg/L) | 0.05以下 | - | - | - |  |  |  |  | - |  |  | -
| プ ロ ピ ザ ミ ド |  | (mg/L) | 0.008以下 | - | - | - |  |  |  |  | - |  |  | -
| E P N |  | (mg/L) | 0.006以下 | - | - | - |  |  |  |  | - |  |  | -
| ジ ク ロ ル ボ ス |  | (mg/L) | 0.008以下 | - | - | - |  |  |  |  | - |  |  | -
| フ ェ ノ ブ カ ル ブ |  | (mg/L) | 0.03以下 | - | - | - |  |  |  |  | - |  |  | -
| イ プ ロ ベ ン ホ ス |  | (mg/L) | 0.008以下 | - | - | - |  |  |  |  | - |  |  | -
| ク ロ ル ニ ト ロ フ ェ ン |  | (mg/L) | - | - | - | - |  |  |  |  | - |  |  | -
| ト ル エ ン |  | (mg/L) | 0.6以下 | - | - | - |  |  |  |  | - |  |  | -
| キ シ レ ン |  | (mg/L) | 0.4以下 | - | - | - |  |  |  |  | - |  |  | -
| ﾌ ﾀ ﾙ 酸 ｼ ﾞ ｴ ﾁ ﾙ ﾍ ｷ ｼ ﾙ |  | (mg/L) | 0.06以下 | - | - | - |  |  |  |  | - |  |  | -
| ニ ッ ケ ル |  | (mg/L) | - | - | - | - |  |  |  |  | - |  |  | -
| モ リ ブ デ ン |  | (mg/L) | 0.07以下 | - | - | - |  |  |  |  | - |  |  | -
| ア ン チ モ ン |  | (mg/L) | 0.02以下 | - | - | - |  |  |  |  | - |  |  | -
| 塩化ビニルモノマー |  | (mg/L) | 0.002以下 | - | - | - |  |  |  |  | - |  |  | -
| エ ピ ク ロ ロ ヒ ド リ ン |  | (mg/L) | 0.0004以下 | - | - | - |  |  |  |  | - |  |  | -
| 全 マ ン ガ ン |  | (mg/L) | 0.2以下 | - | - | - |  |  |  |  | - |  |  | -
| ウ ラ ン |  | (mg/L) | 0.002以下 | - | - | - |  |  |  |  | - |  |  | -
| ＰＦＯＳ及びＰFＯＡ |  | (mg/L) | 0.00005以下 | - | - | - |  |  |  |  | - |  |  | -
| ＰＦＯＳ |  | (mg/L) | - | - | - | - |  |  |  |  | - |  |  | -
| ＰＦＯＳ(直鎖体) |  | (mg/L) | - | - | - | - |  |  |  |  | - |  |  | -
| ＰFＯＡ |  | (mg/L) | - | - | - | - |  |  |  |  | - |  |  | -
| ＰFＯＡ(直鎖体) |  | (mg/L) | - | - | - | - |  |  |  |  | - |  |  | -
| フェノール |  | (mg/L) | 0.05以下 | - | - | - |  |  |  |  | - |  |  | -
| ホルムアルデヒド |  | (mg/L) | 1以下 | - | - | - |  |  |  |  | - |  |  | -
| 4-t-オクチルフェノール |  | (mg/L) | 0.001以下 | - | - | - |  |  |  |  | - |  |  | -
| アニリン |  | (mg/L) | 0.02以下 | - | - | - |  |  |  |  | - |  |  | -
| 2,4-ジクロロフェノール |  | (mg/L) | 0.03以下 | - | - | - |  |  |  |  | - |  |  | -
その他項目 | 塩 素 イ オ ン |  | (mg/L) | - | - | - | - |  |  |  |  | - |  |  | -
| 糞 便 性 大 腸 菌 群 数 |  | (個/100mL) | - | - | - | - |  |  |  |  | - |  |  | -
| A T U 添 加 B O D |  | (mg/L) | - | - | - | - |  |  |  |  | - |  |  | -
| 非 ｲ ｵ ﾝ 界 面 活 性 剤 |  | (mg/L) | - | - | - | - |  |  |  |  | - |  |  | -
| 電 気 伝 導 率 |  |  | - | 20 | 20 | 15
|  |  | (mS/m) | - | 19 | 24 | 15 |  |  |  | - | / | 6 | 15 | ～ | 24 | 18.8333
| <備考> | BOD（75%値） ： |  | (mg/L)

## 桑ノ原橋
地点別経月結果表
地点統一番号 |  | 府独自番号 | 河川名 |  |  |  | 地点名 | 類型 | 類型（水生生物） | 担当機関 | [5 empty] | 基準点
01701 |  | 30101 | 安威川 |  |  |  | 桑ノ原橋 | A | 生物A | 茨木市
採 取 月 日 |  |  |  | 環境基準値 | 2024-04-17 | 2025-05-08 | 2025-06-17 |  |  |  | m | / | n | 最小値 | ～ | 最大値 | 平均値
採 取 時 刻 |  |  |  |  | 9:30 | 9:00 | 9:30 |  |  |  |  | -
[5 empty] | 15:30 | 15:00 | 15:30 |  |  |  |  | -
天 候 |  |  |  |  | 晴 | 晴 | 曇 |  |  |  |  | -
[5 empty] | 晴 | 晴 | 晴 |  |  |  |  | -
気 温 |  |  |  |  | 17.2 | 19 | 24.5
|  |  | (℃) |  | 25.9 | 25.5 | 31.8 |  |  |  | - | / | 6 | 17.2 | ～ | 31.8 | 23.9833
水 温 |  |  |  |  | 11.7 | 15.2 | 20.4
|  |  | (℃) |  | 19 | 20.5 | 24.8 |  |  |  | - | / | 6 | 11.7 | ～ | 24.8 | 18.6
流 量 |  |  |  |  | - | 0.848 | -
|  |  | (m3/S) |  | - | 0.988 | - |  |  |  | - | / | 2 | 0.848 | ～ | 0.988 | 0.918
透 視 度 |  |  | (cm) |  | 30 | 30 | 30
[5 empty] | 30 | 30 | 30 |  |  |  | - | / | 6 | 30 | ～ | 30 | 30
臭 気 |  |  |  |  | 微土臭 | 微土臭 | 微土臭
[5 empty] | 微土臭 | 微土臭 | 微土臭 |  |  |  | - | / | 6
色 相 |  |  |  |  | 淡黄色 | 淡黄色 | 淡黄色
[5 empty] | 淡黄色 | 淡黄色 | 淡黄色 |  |  |  | - | / | 6
生活環境項目 | ｐ Ｈ |  |  | 6.5以上 | 7.2 | 7.2 | 7 |  |  |  |  | - |  |  | -
|  |  | ( - ) | 8.5以下 | 7.3 | 7.3 | 7.1 |  |  |  | 0 | / | 6 | 7 | ～ | 7.3 | 7.1833
| Ｄ Ｏ |  | (mg/L) | 7.5以上 | 9.9 | 9.9 | 9.2 |  |  |  | 0 | / | 3 | 9.2 | ～ | 9.9 | 9.6667
| Ｂ Ｏ Ｄ |  | (mg/L) | 2以下 | 0.9 | 0.5 | 0.6 |  |  |  | 0 | / | 3 | 0.5 | ～ | 0.9 | 0.66667
| Ｃ Ｏ Ｄ |  | (mg/L) | - | 2.4 | 2.4 | 2.6 |  |  |  | - | / | 3 | 2.4 | ～ | 2.6 | 2.4667
| Ｓ Ｓ |  | (mg/L) | 25以下 | 5 | 1 | 7 |  |  |  | 0 | / | 3 | 1 | ～ | 7 | 4.3333
| 大 腸 菌 数 |  | (CFU/100mL) | 300以下 | 7 | 3 | 22 |  |  |  | 0 | / | 3 | 3 | ～ | 22 | 10.6667
| 全 窒 素 |  | (mg/L) | - | - | 0.32 | - |  |  |  | - | / | 1 | 0.32 | ～ | 0.32 | 0.32
| 全 燐 |  | (mg/L) | - | - | 0.013 | - |  |  |  | - | / | 1 | 0.013 | ～ | 0.013 | 0.013
| 全 亜 鉛 |  | (mg/L) | 0.03以下 | - | 0.001 | - |  |  |  | 0 | / | 1 | 0.001 | ～ | 0.001 | 0.001
| ノニルフェノール |  | (mg/L) | 0.001以下 | - | - | - |  |  |  |  | - |  |  | -
| 直鎖アルキルベンゼンスルホン酸及びその塩 |  | (mg/L) | 0.03以下 | - | - | - |  |  |  |  | - |  |  | -
健 康 項 目 | カ ド ミ ウ ム |  | (mg/L) | 0.003以下 | - | - | - |  |  |  |  | - |  |  | -
| 全 シ ア ン |  | (mg/L) | 検出されないこと | - | - | - |  |  |  |  | - |  |  | -
| 鉛 |  | (mg/L) | 0.01以下 | - | - | - |  |  |  |  | - |  |  | -
| 六 価 ク ロ ム |  | (mg/L) | 0.02以下 | - | - | - |  |  |  |  | - |  |  | -
| ヒ 素 |  | (mg/L) | 0.01以下 | - | - | - |  |  |  |  | - |  |  | -
| 総 水 銀 |  | (mg/L) | 0.0005以下 | - | - | - |  |  |  |  | - |  |  | -
| ア ル キ ル 水 銀 |  | (mg/L) | 検出されないこと | - | - | - |  |  |  |  | - |  |  | -
| Ｐ Ｃ Ｂ |  | (mg/L) | 検出されないこと | - | - | - |  |  |  |  | - |  |  | -
| ジ ク ロ ロ メ タ ン |  | (mg/L) | 0.02以下 | - | - | - |  |  |  |  | - |  |  | -
| 四 塩 化 炭 素 |  | (mg/L) | 0.002以下 | - | - | - |  |  |  |  | - |  |  | -
| 1,2-ｼﾞｸﾛﾛｴﾀﾝ |  | (mg/L) | 0.004以下 | - | - | - |  |  |  |  | - |  |  | -
| 1,1-ｼﾞｸﾛﾛｴﾁﾚﾝ |  | (mg/L) | 0.1以下 | - | - | - |  |  |  |  | - |  |  | -
| ｼｽ-1,2-ｼﾞｸﾛﾛｴﾁﾚﾝ |  | (mg/L) | 0.04以下 | - | - | - |  |  |  |  | - |  |  | -
| 1,1,1-ﾄﾘｸﾛﾛｴﾀﾝ |  | (mg/L) | 1以下 | - | - | - |  |  |  |  | - |  |  | -
| 1,1,2-ﾄﾘｸﾛﾛｴﾀﾝ |  | (mg/L) | 0.006以下 | - | - | - |  |  |  |  | - |  |  | -
| トリクロロエチレン |  | (mg/L) | 0.03以下 | - | - | - |  |  |  |  | - |  |  | -
| テトラクロロエチレン |  | (mg/L) | 0.01以下 | - | - | - |  |  |  |  | - |  |  | -
| 1,3-ｼﾞｸﾛﾛﾌﾟﾛﾍﾟﾝ |  | (mg/L) | 0.002以下 | - | - | - |  |  |  |  | - |  |  | -
| チ ウ ラ ム |  | (mg/L) | 0.006以下 | - | - | - |  |  |  |  | - |  |  | -
| シ マ ジ ン |  | (mg/L) | 0.003以下 | - | - | - |  |  |  |  | - |  |  | -
| チ オ ベ ン カ ル ブ |  | (mg/L) | 0.02以下 | - | - | - |  |  |  |  | - |  |  | -
| ベ ン ゼ ン |  | (mg/L) | 0.01以下 | - | - | - |  |  |  |  | - |  |  | -
| セ レ ン |  | (mg/L) | 0.01以下 | - | - | - |  |  |  |  | - |  |  | -
| 硝酸性窒素及び亜硝酸性窒素 |  | (mg/L) | 10以下 | - | - | - |  |  |  |  | - |  |  | -
| ふ っ 素 |  | (mg/L) | 0.8以下 | - | - | - |  |  |  |  | - |  |  | -
| ほ う 素 |  | (mg/L) | 1以下 | - | - | - |  |  |  |  | - |  |  | -
| 1,4-ジ オ キ サ ン |  | (mg/L) | 0.05以下 | - | - | - |  |  |  |  | - |  |  | -
特 殊 項 目 | n - ﾍ ｷ ｻ ﾝ 抽 出 物 質 |  | (mg/L) | - | - | - | - |  |  |  |  | - |  |  | -
| フ ェ ノ ー ル 類 |  | (mg/L) | - | - | - | - |  |  |  |  | - |  |  | -
| 銅 |  | (mg/L) | - | - | - | - |  |  |  |  | - |  |  | -
| 鉄 （ 溶 解 性 ） |  | (mg/L) | - | - | - | - |  |  |  |  | - |  |  | -
| マ ン ガ ン （ 溶 解 性 ） |  | (mg/L) | - | - | - | - |  |  |  |  | - |  |  | -
| 全 ク ロ ム |  | (mg/L) | - | - | - | - |  |  |  |  | - |  |  | -
| 陰イオン界面活性剤 |  | (mg/L) | - | - | - | - |  |  |  |  | - |  |  | -
| ｱ ﾝ ﾓ ﾆ ｱ 性 窒 素 |  | (mg/L) | - | - | - | - |  |  |  |  | - |  |  | -
| 硝 酸 性 窒 素 |  | (mg/L) | - | - | - | - |  |  |  |  | - |  |  | -
| 亜 硝 酸 性 窒 素 |  | (mg/L) | - | - | - | - |  |  |  |  | - |  |  | -
| り ん 酸 性 り ん |  | (mg/L) | - | - | - | - |  |  |  |  | - |  |  | -
特定項目 | トリハロメタン生成能 |  | (mg/L) | - | - | - | - |  |  |  |  | - |  |  | -
| クロロホルム生成能 |  | (mg/L) | - | - | - | - |  |  |  |  | - |  |  | -
| ﾌﾞﾛﾓｼﾞｸﾛﾛﾒﾀﾝ生成能 |  | (mg/L) | - | - | - | - |  |  |  |  | - |  |  | -
| ｼﾞﾌﾞﾛﾓｸﾛﾛﾒﾀﾝ生成能 |  | (mg/L) | - | - | - | - |  |  |  |  | - |  |  | -
| ブロモホルム生成能 |  | (mg/L) | - | - | - | - |  |  |  |  | - |  |  | -
要 監 視 項 目 | ク ロ ロ ホ ル ム |  | (mg/L) | 0.7以下 | - | - | - |  |  |  |  | - |  |  | -
| ﾄﾗﾝｽ-1,2-ｼﾞｸﾛﾛｴﾁﾚﾝ |  | (mg/L) | 0.04以下 | - | - | - |  |  |  |  | - |  |  | -
| 1,2-ｼﾞｸﾛﾛﾌﾟﾛﾊﾟﾝ |  | (mg/L) | 0.06以下 | - | - | - |  |  |  |  | - |  |  | -
| p-ｼﾞｸﾛﾛﾍﾞﾝｾﾞﾝ |  | (mg/L) | 0.2以下 | - | - | - |  |  |  |  | - |  |  | -
| イ ソ キ サ チ オ ン |  | (mg/L) | 0.008以下 | - | - | - |  |  |  |  | - |  |  | -
| ダ イ ア ジ ノ ン |  | (mg/L) | 0.005以下 | - | - | - |  |  |  |  | - |  |  | -
| フ ェ ニ ト ロ チ オ ン |  | (mg/L) | 0.003以下 | - | - | - |  |  |  |  | - |  |  | -
| イ ソ プ ロ チ オ ラ ン |  | (mg/L) | 0.04以下 | - | - | - |  |  |  |  | - |  |  | -
| オ キ シ ン 銅 |  | (mg/L) | 0.04以下 | - | - | - |  |  |  |  | - |  |  | -
| ク ロ ロ タ ロ ニ ル |  | (mg/L) | 0.05以下 | - | - | - |  |  |  |  | - |  |  | -
| プ ロ ピ ザ ミ ド |  | (mg/L) | 0.008以下 | - | - | - |  |  |  |  | - |  |  | -
| E P N |  | (mg/L) | 0.006以下 | - | - | - |  |  |  |  | - |  |  | -
| ジ ク ロ ル ボ ス |  | (mg/L) | 0.008以下 | - | - | - |  |  |  |  | - |  |  | -
| フ ェ ノ ブ カ ル ブ |  | (mg/L) | 0.03以下 | - | - | - |  |  |  |  | - |  |  | -
| イ プ ロ ベ ン ホ ス |  | (mg/L) | 0.008以下 | - | - | - |  |  |  |  | - |  |  | -
| ク ロ ル ニ ト ロ フ ェ ン |  | (mg/L) | - | - | - | - |  |  |  |  | - |  |  | -
| ト ル エ ン |  | (mg/L) | 0.6以下 | - | - | - |  |  |  |  | - |  |  | -
| キ シ レ ン |  | (mg/L) | 0.4以下 | - | - | - |  |  |  |  | - |  |  | -
| ﾌ ﾀ ﾙ 酸 ｼ ﾞ ｴ ﾁ ﾙ ﾍ ｷ ｼ ﾙ |  | (mg/L) | 0.06以下 | - | - | - |  |  |  |  | - |  |  | -
| ニ ッ ケ ル |  | (mg/L) | - | - | - | - |  |  |  |  | - |  |  | -
| モ リ ブ デ ン |  | (mg/L) | 0.07以下 | - | - | - |  |  |  |  | - |  |  | -
| ア ン チ モ ン |  | (mg/L) | 0.02以下 | - | - | - |  |  |  |  | - |  |  | -
| 塩化ビニルモノマー |  | (mg/L) | 0.002以下 | - | - | - |  |  |  |  | - |  |  | -
| エ ピ ク ロ ロ ヒ ド リ ン |  | (mg/L) | 0.0004以下 | - | - | - |  |  |  |  | - |  |  | -
| 全 マ ン ガ ン |  | (mg/L) | 0.2以下 | - | - | - |  |  |  |  | - |  |  | -
| ウ ラ ン |  | (mg/L) | 0.002以下 | - | - | - |  |  |  |  | - |  |  | -
| ＰＦＯＳ及びＰFＯＡ |  | (mg/L) | 0.00005以下 | - | - | - |  |  |  |  | - |  |  | -
| ＰＦＯＳ |  | (mg/L) | - | - | - | - |  |  |  |  | - |  |  | -
| ＰＦＯＳ(直鎖体) |  | (mg/L) | - | - | - | - |  |  |  |  | - |  |  | -
| ＰFＯＡ |  | (mg/L) | - | - | - | - |  |  |  |  | - |  |  | -
| ＰFＯＡ(直鎖体) |  | (mg/L) | - | - | - | - |  |  |  |  | - |  |  | -
| フェノール |  | (mg/L) | 0.05以下 | - | - | - |  |  |  |  | - |  |  | -
| ホルムアルデヒド |  | (mg/L) | 1以下 | - | - | - |  |  |  |  | - |  |  | -
| 4-t-オクチルフェノール |  | (mg/L) | 0.001以下 | - | - | - |  |  |  |  | - |  |  | -
| アニリン |  | (mg/L) | 0.02以下 | - | - | - |  |  |  |  | - |  |  | -
| 2,4-ジクロロフェノール |  | (mg/L) | 0.03以下 | - | - | - |  |  |  |  | - |  |  | -
その他項目 | 塩 素 イ オ ン |  | (mg/L) | - | - | - | - |  |  |  |  | - |  |  | -
| 糞 便 性 大 腸 菌 群 数 |  | (個/100mL) | - | - | - | - |  |  |  |  | - |  |  | -
| A T U 添 加 B O D |  | (mg/L) | - | - | - | - |  |  |  |  | - |  |  | -
| 非 ｲ ｵ ﾝ 界 面 活 性 剤 |  | (mg/L) | - | - | - | - |  |  |  |  | - |  |  | -
| 電 気 伝 導 率 |  |  | - | 23 | 23 | 15
|  |  | (mS/m) | - | 23 | 23 | 15 |  |  |  | - | / | 6 | 15 | ～ | 23 | 20.3333
| <備考> | BOD（75%値） ： |  | (mg/L)

## 宮鳥橋
地点別経月結果表
地点統一番号 |  | 府独自番号 | 河川名 |  |  |  | 地点名 | 類型 | 類型（水生生物） | 担当機関 | [5 empty] | 基準点
01901 |  | 30103 | 安威川 |  |  |  | 宮鳥橋 | A | 生物B | 茨木市
採 取 月 日 |  |  |  | 環境基準値 | 2024-04-17 | 2025-05-08 | 2025-06-17 |  |  |  | m | / | n | 最小値 | ～ | 最大値 | 平均値
採 取 時 刻 |  |  |  |  | 11:00 | 10:35 | 10:40 |  |  |  |  | -
[5 empty] | 17:10 | 16:45 | 16:40 |  |  |  |  | -
天 候 |  |  |  |  | 晴 | 晴 | 晴 |  |  |  |  | -
[5 empty] | 晴 | 晴 | 晴 |  |  |  |  | -
気 温 |  |  |  |  | 19.8 | 18.8 | 27.1
|  |  | (℃) |  | 22.2 | 26.4 | 33.2 |  |  |  | - | / | 6 | 18.8 | ～ | 33.2 | 24.5833
水 温 |  |  |  |  | 18.3 | 16.8 | 23.3
|  |  | (℃) |  | 20.2 | 25.1 | 28 |  |  |  | - | / | 6 | 16.8 | ～ | 28 | 21.95
流 量 |  |  |  |  | - | 0.701 | -
|  |  | (m3/S) |  | - | 0.801 | - |  |  |  | - | / | 2 | 0.701 | ～ | 0.801 | 0.751
透 視 度 |  |  | (cm) |  | 30 | 30 | 30
[5 empty] | 30 | 30 | 30 |  |  |  | - | / | 6 | 30 | ～ | 30 | 30
臭 気 |  |  |  |  | 微土臭 | 微土臭 | 微土臭
[5 empty] | 微土臭 | 微土臭 | 微土臭 |  |  |  | - | / | 6
色 相 |  |  |  |  | 淡黄色 | 淡黄色 | 淡黄色
[5 empty] | 淡黄色 | 淡黄色 | 淡黄色 |  |  |  | - | / | 6
生活環境項目 | ｐ Ｈ |  |  | 6.5以上 | 7.3 | 7.3 | 7.2 |  |  |  |  | - |  |  | -
|  |  | ( - ) | 8.5以下 | 7.5 | 7.5 | 7.2 |  |  |  | 0 | / | 6 | 7.2 | ～ | 7.5 | 7.3333
| Ｄ Ｏ |  | (mg/L) | 7.5以上 | 9.6 | 11 | 9.9 |  |  |  | 0 | / | 3 | 9.6 | ～ | 11 | 10.1667
| Ｂ Ｏ Ｄ |  | (mg/L) | 2以下 | 0.8 | 0.5 | 0.6 |  |  |  | 0 | / | 3 | 0.5 | ～ | 0.8 | 0.63333
| Ｃ Ｏ Ｄ |  | (mg/L) | - | 2.5 | 2.9 | 2.5 |  |  |  | - | / | 3 | 2.5 | ～ | 2.9 | 2.6333
| Ｓ Ｓ |  | (mg/L) | 25以下 | 3 | 1 | 5 |  |  |  | 0 | / | 3 | 1 | ～ | 5 | 3
| 大 腸 菌 数 |  | (CFU/100mL) | 300以下 | 17 | 18 | 23 |  |  |  | 0 | / | 3 | 17 | ～ | 23 | 19.3333
| 全 窒 素 |  | (mg/L) | - | - | 0.29 | - |  |  |  | - | / | 1 | 0.29 | ～ | 0.29 | 0.29
| 全 燐 |  | (mg/L) | - | - | 0.017 | - |  |  |  | - | / | 1 | 0.017 | ～ | 0.017 | 0.017
| 全 亜 鉛 |  | (mg/L) | 0.03以下 | - | 0.001 | - |  |  |  | 0 | / | 1 | 0.001 | ～ | 0.001 | 0.001
| ノニルフェノール |  | (mg/L) | 0.001以下 | - | - | - |  |  |  |  | - |  |  | -
| 直鎖アルキルベンゼンスルホン酸及びその塩 |  | (mg/L) | 0.03以下 | - | - | - |  |  |  |  | - |  |  | -
健 康 項 目 | カ ド ミ ウ ム |  | (mg/L) | 0.003以下 | - | - | - |  |  |  |  | - |  |  | -
| 全 シ ア ン |  | (mg/L) | 検出されないこと | - | - | - |  |  |  |  | - |  |  | -
| 鉛 |  | (mg/L) | 0.01以下 | - | - | - |  |  |  |  | - |  |  | -
| 六 価 ク ロ ム |  | (mg/L) | 0.02以下 | - | - | - |  |  |  |  | - |  |  | -
| ヒ 素 |  | (mg/L) | 0.01以下 | - | - | - |  |  |  |  | - |  |  | -
| 総 水 銀 |  | (mg/L) | 0.0005以下 | - | - | - |  |  |  |  | - |  |  | -
| ア ル キ ル 水 銀 |  | (mg/L) | 検出されないこと | - | - | - |  |  |  |  | - |  |  | -
| Ｐ Ｃ Ｂ |  | (mg/L) | 検出されないこと | - | - | - |  |  |  |  | - |  |  | -
| ジ ク ロ ロ メ タ ン |  | (mg/L) | 0.02以下 | - | - | - |  |  |  |  | - |  |  | -
| 四 塩 化 炭 素 |  | (mg/L) | 0.002以下 | - | - | - |  |  |  |  | - |  |  | -
| 1,2-ｼﾞｸﾛﾛｴﾀﾝ |  | (mg/L) | 0.004以下 | - | - | - |  |  |  |  | - |  |  | -
| 1,1-ｼﾞｸﾛﾛｴﾁﾚﾝ |  | (mg/L) | 0.1以下 | - | - | - |  |  |  |  | - |  |  | -
| ｼｽ-1,2-ｼﾞｸﾛﾛｴﾁﾚﾝ |  | (mg/L) | 0.04以下 | - | - | - |  |  |  |  | - |  |  | -
| 1,1,1-ﾄﾘｸﾛﾛｴﾀﾝ |  | (mg/L) | 1以下 | - | - | - |  |  |  |  | - |  |  | -
| 1,1,2-ﾄﾘｸﾛﾛｴﾀﾝ |  | (mg/L) | 0.006以下 | - | - | - |  |  |  |  | - |  |  | -
| トリクロロエチレン |  | (mg/L) | 0.03以下 | - | - | - |  |  |  |  | - |  |  | -
| テトラクロロエチレン |  | (mg/L) | 0.01以下 | - | - | - |  |  |  |  | - |  |  | -
| 1,3-ｼﾞｸﾛﾛﾌﾟﾛﾍﾟﾝ |  | (mg/L) | 0.002以下 | - | - | - |  |  |  |  | - |  |  | -
| チ ウ ラ ム |  | (mg/L) | 0.006以下 | - | - | - |  |  |  |  | - |  |  | -
| シ マ ジ ン |  | (mg/L) | 0.003以下 | - | - | - |  |  |  |  | - |  |  | -
| チ オ ベ ン カ ル ブ |  | (mg/L) | 0.02以下 | - | - | - |  |  |  |  | - |  |  | -
| ベ ン ゼ ン |  | (mg/L) | 0.01以下 | - | - | - |  |  |  |  | - |  |  | -
| セ レ ン |  | (mg/L) | 0.01以下 | - | - | - |  |  |  |  | - |  |  | -
| 硝酸性窒素及び亜硝酸性窒素 |  | (mg/L) | 10以下 | - | - | - |  |  |  |  | - |  |  | -
| ふ っ 素 |  | (mg/L) | 0.8以下 | - | - | - |  |  |  |  | - |  |  | -
| ほ う 素 |  | (mg/L) | 1以下 | - | - | - |  |  |  |  | - |  |  | -
| 1,4-ジ オ キ サ ン |  | (mg/L) | 0.05以下 | - | - | - |  |  |  |  | - |  |  | -
特 殊 項 目 | n - ﾍ ｷ ｻ ﾝ 抽 出 物 質 |  | (mg/L) | - | - | - | - |  |  |  |  | - |  |  | -
| フ ェ ノ ー ル 類 |  | (mg/L) | - | - | - | - |  |  |  |  | - |  |  | -
| 銅 |  | (mg/L) | - | - | - | - |  |  |  |  | - |  |  | -
| 鉄 （ 溶 解 性 ） |  | (mg/L) | - | - | - | - |  |  |  |  | - |  |  | -
| マ ン ガ ン （ 溶 解 性 ） |  | (mg/L) | - | - | - | - |  |  |  |  | - |  |  | -
| 全 ク ロ ム |  | (mg/L) | - | - | - | - |  |  |  |  | - |  |  | -
| 陰イオン界面活性剤 |  | (mg/L) | - | - | - | - |  |  |  |  | - |  |  | -
| ｱ ﾝ ﾓ ﾆ ｱ 性 窒 素 |  | (mg/L) | - | - | - | - |  |  |  |  | - |  |  | -
| 硝 酸 性 窒 素 |  | (mg/L) | - | - | - | - |  |  |  |  | - |  |  | -
| 亜 硝 酸 性 窒 素 |  | (mg/L) | - | - | - | - |  |  |  |  | - |  |  | -
| り ん 酸 性 り ん |  | (mg/L) | - | - | - | - |  |  |  |  | - |  |  | -
特定項目 | トリハロメタン生成能 |  | (mg/L) | - | - | - | - |  |  |  |  | - |  |  | -
| クロロホルム生成能 |  | (mg/L) | - | - | - | - |  |  |  |  | - |  |  | -
| ﾌﾞﾛﾓｼﾞｸﾛﾛﾒﾀﾝ生成能 |  | (mg/L) | - | - | - | - |  |  |  |  | - |  |  | -
| ｼﾞﾌﾞﾛﾓｸﾛﾛﾒﾀﾝ生成能 |  | (mg/L) | - | - | - | - |  |  |  |  | - |  |  | -
| ブロモホルム生成能 |  | (mg/L) | - | - | - | - |  |  |  |  | - |  |  | -
要 監 視 項 目 | ク ロ ロ ホ ル ム |  | (mg/L) | 0.7以下 | - | - | - |  |  |  |  | - |  |  | -
| ﾄﾗﾝｽ-1,2-ｼﾞｸﾛﾛｴﾁﾚﾝ |  | (mg/L) | 0.04以下 | - | - | - |  |  |  |  | - |  |  | -
| 1,2-ｼﾞｸﾛﾛﾌﾟﾛﾊﾟﾝ |  | (mg/L) | 0.06以下 | - | - | - |  |  |  |  | - |  |  | -
| p-ｼﾞｸﾛﾛﾍﾞﾝｾﾞﾝ |  | (mg/L) | 0.2以下 | - | - | - |  |  |  |  | - |  |  | -
| イ ソ キ サ チ オ ン |  | (mg/L) | 0.008以下 | - | - | - |  |  |  |  | - |  |  | -
| ダ イ ア ジ ノ ン |  | (mg/L) | 0.005以下 | - | - | - |  |  |  |  | - |  |  | -
| フ ェ ニ ト ロ チ オ ン |  | (mg/L) | 0.003以下 | - | - | - |  |  |  |  | - |  |  | -
| イ ソ プ ロ チ オ ラ ン |  | (mg/L) | 0.04以下 | - | - | - |  |  |  |  | - |  |  | -
| オ キ シ ン 銅 |  | (mg/L) | 0.04以下 | - | - | - |  |  |  |  | - |  |  | -
| ク ロ ロ タ ロ ニ ル |  | (mg/L) | 0.05以下 | - | - | - |  |  |  |  | - |  |  | -
| プ ロ ピ ザ ミ ド |  | (mg/L) | 0.008以下 | - | - | - |  |  |  |  | - |  |  | -
| E P N |  | (mg/L) | 0.006以下 | - | - | - |  |  |  |  | - |  |  | -
| ジ ク ロ ル ボ ス |  | (mg/L) | 0.008以下 | - | - | - |  |  |  |  | - |  |  | -
| フ ェ ノ ブ カ ル ブ |  | (mg/L) | 0.03以下 | - | - | - |  |  |  |  | - |  |  | -
| イ プ ロ ベ ン ホ ス |  | (mg/L) | 0.008以下 | - | - | - |  |  |  |  | - |  |  | -
| ク ロ ル ニ ト ロ フ ェ ン |  | (mg/L) | - | - | - | - |  |  |  |  | - |  |  | -
| ト ル エ ン |  | (mg/L) | 0.6以下 | - | - | - |  |  |  |  | - |  |  | -
| キ シ レ ン |  | (mg/L) | 0.4以下 | - | - | - |  |  |  |  | - |  |  | -
| ﾌ ﾀ ﾙ 酸 ｼ ﾞ ｴ ﾁ ﾙ ﾍ ｷ ｼ ﾙ |  | (mg/L) | 0.06以下 | - | - | - |  |  |  |  | - |  |  | -
| ニ ッ ケ ル |  | (mg/L) | - | - | - | - |  |  |  |  | - |  |  | -
| モ リ ブ デ ン |  | (mg/L) | 0.07以下 | - | - | - |  |  |  |  | - |  |  | -
| ア ン チ モ ン |  | (mg/L) | 0.02以下 | - | - | - |  |  |  |  | - |  |  | -
| 塩化ビニルモノマー |  | (mg/L) | 0.002以下 | - | - | - |  |  |  |  | - |  |  | -
| エ ピ ク ロ ロ ヒ ド リ ン |  | (mg/L) | 0.0004以下 | - | - | - |  |  |  |  | - |  |  | -
| 全 マ ン ガ ン |  | (mg/L) | 0.2以下 | - | - | - |  |  |  |  | - |  |  | -
| ウ ラ ン |  | (mg/L) | 0.002以下 | - | - | - |  |  |  |  | - |  |  | -
| ＰＦＯＳ及びＰFＯＡ |  | (mg/L) | 0.00005以下 | - | - | - |  |  |  |  | - |  |  | -
| ＰＦＯＳ |  | (mg/L) | - | - | - | - |  |  |  |  | - |  |  | -
| ＰＦＯＳ(直鎖体) |  | (mg/L) | - | - | - | - |  |  |  |  | - |  |  | -
| ＰFＯＡ |  | (mg/L) | - | - | - | - |  |  |  |  | - |  |  | -
| ＰFＯＡ(直鎖体) |  | (mg/L) | - | - | - | - |  |  |  |  | - |  |  | -
| フェノール |  | (mg/L) | 0.05以下 | - | - | - |  |  |  |  | - |  |  | -
| ホルムアルデヒド |  | (mg/L) | 1以下 | - | - | - |  |  |  |  | - |  |  | -
| 4-t-オクチルフェノール |  | (mg/L) | 0.001以下 | - | - | - |  |  |  |  | - |  |  | -
| アニリン |  | (mg/L) | 0.02以下 | - | - | - |  |  |  |  | - |  |  | -
| 2,4-ジクロロフェノール |  | (mg/L) | 0.03以下 | - | - | - |  |  |  |  | - |  |  | -
その他項目 | 塩 素 イ オ ン |  | (mg/L) | - | - | - | - |  |  |  |  | - |  |  | -
| 糞 便 性 大 腸 菌 群 数 |  | (個/100mL) | - | - | - | - |  |  |  |  | - |  |  | -
| A T U 添 加 B O D |  | (mg/L) | - | - | - | - |  |  |  |  | - |  |  | -
| 非 ｲ ｵ ﾝ 界 面 活 性 剤 |  | (mg/L) | - | - | - | - |  |  |  |  | - |  |  | -
| 電 気 伝 導 率 |  |  | - | 22 | 22 | 18
|  |  | (mS/m) | - | 22 | 22 | 18 |  |  |  | - | / | 6 | 18 | ～ | 22 | 20.6667
| <備考> | BOD（75%値） ： |  | (mg/L)

## 茨木川安威川合流
地点別経月結果表
地点統一番号 |  | 府独自番号 | 河川名 |  |  |  | 地点名 | 類型 | 類型（水生生物） | 担当機関 | [5 empty] | 基準点
06801 |  | 30201 | 茨木川 |  |  |  | 安威川合流直前 | A | 生物B | 茨木市
採 取 月 日 |  |  |  | 環境基準値 | 2024-04-17 | 2025-05-08 | 2025-06-17 |  |  |  | m | / | n | 最小値 | ～ | 最大値 | 平均値
採 取 時 刻 |  |  |  |  | 10:30 | 9:30 | 10:10 |  |  |  |  | -
[5 empty] | 16:30 | 16:00 | 16:10 |  |  |  |  | -
天 候 |  |  |  |  | 晴 | 晴 | 晴 |  |  |  |  | -
[5 empty] | 晴 | 晴 | 晴 |  |  |  |  | -
気 温 |  |  |  |  | 16.2 | 20.4 | 27.6
|  |  | (℃) |  | 24.2 | 27.8 | 33 |  |  |  | - | / | 6 | 16.2 | ～ | 33 | 24.8667
水 温 |  |  |  |  | 13.1 | 18.2 | 24.5
|  |  | (℃) |  | 22.4 | 25.2 | 30.4 |  |  |  | - | / | 6 | 13.1 | ～ | 30.4 | 22.3
流 量 |  |  |  |  | - | 0.197 | -
|  |  | (m3/S) |  | - | 0.173 | - |  |  |  | - | / | 2 | 0.173 | ～ | 0.197 | 0.185
透 視 度 |  |  | (cm) |  | 30 | 30 | 30
[5 empty] | 30 | 30 | 30 |  |  |  | - | / | 6 | 30 | ～ | 30 | 30
臭 気 |  |  |  |  | 微土臭 | 微土臭 | 微土臭
[5 empty] | 微土臭 | 微土臭 | 微土臭 |  |  |  | - | / | 6
色 相 |  |  |  |  | 淡黄色 | 淡黄色 | 淡黄色
[5 empty] | 淡黄色 | 淡黄色 | 淡黄色 |  |  |  | - | / | 6
生活環境項目 | ｐ Ｈ |  |  | 6.5以上 | 7.7 | 7.6 | 7.4 |  |  |  |  | - |  |  | -
|  |  | ( - ) | 8.5以下 | 8.1 | 7.9 | 7.5 |  |  |  | 0 | / | 6 | 7.4 | ～ | 8.1 | 7.7
| Ｄ Ｏ |  | (mg/L) | 7.5以上 | 10 | 10 | 9.5 |  |  |  | 0 | / | 3 | 9.5 | ～ | 10 | 9.8333
| Ｂ Ｏ Ｄ |  | (mg/L) | 2以下 | 0.5 | 0.6 | 0.5 |  |  |  | 0 | / | 3 | 0.5 | ～ | 0.6 | 0.53333
| Ｃ Ｏ Ｄ |  | (mg/L) | - | 3.1 | 3.4 | 3.1 |  |  |  | - | / | 3 | 3.1 | ～ | 3.4 | 3.2
| Ｓ Ｓ |  | (mg/L) | 25以下 | 3 | 1 | 1 |  |  |  | 0 | / | 3 | 1 | ～ | 3 | 1.6667
| 大 腸 菌 数 |  | (CFU/100mL) | 300以下 | 4 | 10 | 28 |  |  |  | 0 | / | 3 | 4 | ～ | 28 | 14
| 全 窒 素 |  | (mg/L) | - | - | 0.35 | - |  |  |  | - | / | 1 | 0.35 | ～ | 0.35 | 0.35
| 全 燐 |  | (mg/L) | - | - | 0.024 | - |  |  |  | - | / | 1 | 0.024 | ～ | 0.024 | 0.024
| 全 亜 鉛 |  | (mg/L) | 0.03以下 | - | 0.001 | - |  |  |  | 0 | / | 1 | 0.001 | ～ | 0.001 | 0.001
| ノニルフェノール |  | (mg/L) | 0.001以下 | - | - | - |  |  |  |  | - |  |  | -
| 直鎖アルキルベンゼンスルホン酸及びその塩 |  | (mg/L) | 0.03以下 | - | - | - |  |  |  |  | - |  |  | -
健 康 項 目 | カ ド ミ ウ ム |  | (mg/L) | 0.003以下 | - | - | - |  |  |  |  | - |  |  | -
| 全 シ ア ン |  | (mg/L) | 検出されないこと | - | - | - |  |  |  |  | - |  |  | -
| 鉛 |  | (mg/L) | 0.01以下 | - | - | - |  |  |  |  | - |  |  | -
| 六 価 ク ロ ム |  | (mg/L) | 0.02以下 | - | - | - |  |  |  |  | - |  |  | -
| ヒ 素 |  | (mg/L) | 0.01以下 | - | - | - |  |  |  |  | - |  |  | -
| 総 水 銀 |  | (mg/L) | 0.0005以下 | - | - | - |  |  |  |  | - |  |  | -
| ア ル キ ル 水 銀 |  | (mg/L) | 検出されないこと | - | - | - |  |  |  |  | - |  |  | -
| Ｐ Ｃ Ｂ |  | (mg/L) | 検出されないこと | - | - | - |  |  |  |  | - |  |  | -
| ジ ク ロ ロ メ タ ン |  | (mg/L) | 0.02以下 | - | - | - |  |  |  |  | - |  |  | -
| 四 塩 化 炭 素 |  | (mg/L) | 0.002以下 | - | - | - |  |  |  |  | - |  |  | -
| 1,2-ｼﾞｸﾛﾛｴﾀﾝ |  | (mg/L) | 0.004以下 | - | - | - |  |  |  |  | - |  |  | -
| 1,1-ｼﾞｸﾛﾛｴﾁﾚﾝ |  | (mg/L) | 0.1以下 | - | - | - |  |  |  |  | - |  |  | -
| ｼｽ-1,2-ｼﾞｸﾛﾛｴﾁﾚﾝ |  | (mg/L) | 0.04以下 | - | - | - |  |  |  |  | - |  |  | -
| 1,1,1-ﾄﾘｸﾛﾛｴﾀﾝ |  | (mg/L) | 1以下 | - | - | - |  |  |  |  | - |  |  | -
| 1,1,2-ﾄﾘｸﾛﾛｴﾀﾝ |  | (mg/L) | 0.006以下 | - | - | - |  |  |  |  | - |  |  | -
| トリクロロエチレン |  | (mg/L) | 0.03以下 | - | - | - |  |  |  |  | - |  |  | -
| テトラクロロエチレン |  | (mg/L) | 0.01以下 | - | - | - |  |  |  |  | - |  |  | -
| 1,3-ｼﾞｸﾛﾛﾌﾟﾛﾍﾟﾝ |  | (mg/L) | 0.002以下 | - | - | - |  |  |  |  | - |  |  | -
| チ ウ ラ ム |  | (mg/L) | 0.006以下 | - | - | - |  |  |  |  | - |  |  | -
| シ マ ジ ン |  | (mg/L) | 0.003以下 | - | - | - |  |  |  |  | - |  |  | -
| チ オ ベ ン カ ル ブ |  | (mg/L) | 0.02以下 | - | - | - |  |  |  |  | - |  |  | -
| ベ ン ゼ ン |  | (mg/L) | 0.01以下 | - | - | - |  |  |  |  | - |  |  | -
| セ レ ン |  | (mg/L) | 0.01以下 | - | - | - |  |  |  |  | - |  |  | -
| 硝酸性窒素及び亜硝酸性窒素 |  | (mg/L) | 10以下 | - | - | - |  |  |  |  | - |  |  | -
| ふ っ 素 |  | (mg/L) | 0.8以下 | - | - | - |  |  |  |  | - |  |  | -
| ほ う 素 |  | (mg/L) | 1以下 | - | - | - |  |  |  |  | - |  |  | -
| 1,4-ジ オ キ サ ン |  | (mg/L) | 0.05以下 | - | - | - |  |  |  |  | - |  |  | -
特 殊 項 目 | n - ﾍ ｷ ｻ ﾝ 抽 出 物 質 |  | (mg/L) | - | - | - | - |  |  |  |  | - |  |  | -
| フ ェ ノ ー ル 類 |  | (mg/L) | - | - | - | - |  |  |  |  | - |  |  | -
| 銅 |  | (mg/L) | - | - | - | - |  |  |  |  | - |  |  | -
| 鉄 （ 溶 解 性 ） |  | (mg/L) | - | - | - | - |  |  |  |  | - |  |  | -
| マ ン ガ ン （ 溶 解 性 ） |  | (mg/L) | - | - | - | - |  |  |  |  | - |  |  | -
| 全 ク ロ ム |  | (mg/L) | - | - | - | - |  |  |  |  | - |  |  | -
| 陰イオン界面活性剤 |  | (mg/L) | - | - | - | - |  |  |  |  | - |  |  | -
| ｱ ﾝ ﾓ ﾆ ｱ 性 窒 素 |  | (mg/L) | - | - | - | - |  |  |  |  | - |  |  | -
| 硝 酸 性 窒 素 |  | (mg/L) | - | - | - | - |  |  |  |  | - |  |  | -
| 亜 硝 酸 性 窒 素 |  | (mg/L) | - | - | - | - |  |  |  |  | - |  |  | -
| り ん 酸 性 り ん |  | (mg/L) | - | - | - | - |  |  |  |  | - |  |  | -
特定項目 | トリハロメタン生成能 |  | (mg/L) | - | - | - | - |  |  |  |  | - |  |  | -
| クロロホルム生成能 |  | (mg/L) | - | - | - | - |  |  |  |  | - |  |  | -
| ﾌﾞﾛﾓｼﾞｸﾛﾛﾒﾀﾝ生成能 |  | (mg/L) | - | - | - | - |  |  |  |  | - |  |  | -
| ｼﾞﾌﾞﾛﾓｸﾛﾛﾒﾀﾝ生成能 |  | (mg/L) | - | - | - | - |  |  |  |  | - |  |  | -
| ブロモホルム生成能 |  | (mg/L) | - | - | - | - |  |  |  |  | - |  |  | -
要 監 視 項 目 | ク ロ ロ ホ ル ム |  | (mg/L) | 0.7以下 | - | - | - |  |  |  |  | - |  |  | -
| ﾄﾗﾝｽ-1,2-ｼﾞｸﾛﾛｴﾁﾚﾝ |  | (mg/L) | 0.04以下 | - | - | - |  |  |  |  | - |  |  | -
| 1,2-ｼﾞｸﾛﾛﾌﾟﾛﾊﾟﾝ |  | (mg/L) | 0.06以下 | - | - | - |  |  |  |  | - |  |  | -
| p-ｼﾞｸﾛﾛﾍﾞﾝｾﾞﾝ |  | (mg/L) | 0.2以下 | - | - | - |  |  |  |  | - |  |  | -
| イ ソ キ サ チ オ ン |  | (mg/L) | 0.008以下 | - | - | - |  |  |  |  | - |  |  | -
| ダ イ ア ジ ノ ン |  | (mg/L) | 0.005以下 | - | - | - |  |  |  |  | - |  |  | -
| フ ェ ニ ト ロ チ オ ン |  | (mg/L) | 0.003以下 | - | - | - |  |  |  |  | - |  |  | -
| イ ソ プ ロ チ オ ラ ン |  | (mg/L) | 0.04以下 | - | - | - |  |  |  |  | - |  |  | -
| オ キ シ ン 銅 |  | (mg/L) | 0.04以下 | - | - | - |  |  |  |  | - |  |  | -
| ク ロ ロ タ ロ ニ ル |  | (mg/L) | 0.05以下 | - | - | - |  |  |  |  | - |  |  | -
| プ ロ ピ ザ ミ ド |  | (mg/L) | 0.008以下 | - | - | - |  |  |  |  | - |  |  | -
| E P N |  | (mg/L) | 0.006以下 | - | - | - |  |  |  |  | - |  |  | -
| ジ ク ロ ル ボ ス |  | (mg/L) | 0.008以下 | - | - | - |  |  |  |  | - |  |  | -
| フ ェ ノ ブ カ ル ブ |  | (mg/L) | 0.03以下 | - | - | - |  |  |  |  | - |  |  | -
| イ プ ロ ベ ン ホ ス |  | (mg/L) | 0.008以下 | - | - | - |  |  |  |  | - |  |  | -
| ク ロ ル ニ ト ロ フ ェ ン |  | (mg/L) | - | - | - | - |  |  |  |  | - |  |  | -
| ト ル エ ン |  | (mg/L) | 0.6以下 | - | - | - |  |  |  |  | - |  |  | -
| キ シ レ ン |  | (mg/L) | 0.4以下 | - | - | - |  |  |  |  | - |  |  | -
| ﾌ ﾀ ﾙ 酸 ｼ ﾞ ｴ ﾁ ﾙ ﾍ ｷ ｼ ﾙ |  | (mg/L) | 0.06以下 | - | - | - |  |  |  |  | - |  |  | -
| ニ ッ ケ ル |  | (mg/L) | - | - | - | - |  |  |  |  | - |  |  | -
| モ リ ブ デ ン |  | (mg/L) | 0.07以下 | - | - | - |  |  |  |  | - |  |  | -
| ア ン チ モ ン |  | (mg/L) | 0.02以下 | - | - | - |  |  |  |  | - |  |  | -
| 塩化ビニルモノマー |  | (mg/L) | 0.002以下 | - | - | - |  |  |  |  | - |  |  | -
| エ ピ ク ロ ロ ヒ ド リ ン |  | (mg/L) | 0.0004以下 | - | - | - |  |  |  |  | - |  |  | -
| 全 マ ン ガ ン |  | (mg/L) | 0.2以下 | - | - | - |  |  |  |  | - |  |  | -
| ウ ラ ン |  | (mg/L) | 0.002以下 | - | - | - |  |  |  |  | - |  |  | -
| ＰＦＯＳ及びＰFＯＡ |  | (mg/L) | 0.00005以下 | - | - | - |  |  |  |  | - |  |  | -
| ＰＦＯＳ |  | (mg/L) | - | - | - | - |  |  |  |  | - |  |  | -
| ＰＦＯＳ(直鎖体) |  | (mg/L) | - | - | - | - |  |  |  |  | - |  |  | -
| ＰFＯＡ |  | (mg/L) | - | - | - | - |  |  |  |  | - |  |  | -
| ＰFＯＡ(直鎖体) |  | (mg/L) | - | - | - | - |  |  |  |  | - |  |  | -
| フェノール |  | (mg/L) | 0.05以下 | - | - | - |  |  |  |  | - |  |  | -
| ホルムアルデヒド |  | (mg/L) | 1以下 | - | - | - |  |  |  |  | - |  |  | -
| 4-t-オクチルフェノール |  | (mg/L) | 0.001以下 | - | - | - |  |  |  |  | - |  |  | -
| アニリン |  | (mg/L) | 0.02以下 | - | - | - |  |  |  |  | - |  |  | -
| 2,4-ジクロロフェノール |  | (mg/L) | 0.03以下 | - | - | - |  |  |  |  | - |  |  | -
その他項目 | 塩 素 イ オ ン |  | (mg/L) | - | - | - | - |  |  |  |  | - |  |  | -
| 糞 便 性 大 腸 菌 群 数 |  | (個/100mL) | - | - | - | - |  |  |  |  | - |  |  | -
| A T U 添 加 B O D |  | (mg/L) | - | - | - | - |  |  |  |  | - |  |  | -
| 非 ｲ ｵ ﾝ 界 面 活 性 剤 |  | (mg/L) | - | - | - | - |  |  |  |  | - |  |  | -
| 電 気 伝 導 率 |  |  | - | 21 | 21 | 22
|  |  | (mS/m) | - | 18 | 21 | 21 |  |  |  | - | / | 6 | 18 | ～ | 22 | 20.6667
| <備考> | BOD（75%値） ： |  | (mg/L)

## 勝尾寺川中河原橋
地点別経月結果表
地点統一番号 |  | 府独自番号 | 河川名 |  |  |  | 地点名 | 類型 | 類型（水生生物） | 担当機関 | [5 empty] | 基準点
06701 |  | 30601 | 勝尾寺川 |  |  |  | 中河原橋 | A | 生物B | 茨木市
採 取 月 日 |  |  |  | 環境基準値 | 2024-04-17 | 2025-05-08 | 2025-06-17 |  |  |  | m | / | n | 最小値 | ～ | 最大値 | 平均値
採 取 時 刻 |  |  |  |  | 10:00 | 9:00 | 9:50 |  |  |  |  | -
[5 empty] | 16:00 | 15:20 | 15:50 |  |  |  |  | -
天 候 |  |  |  |  | 晴 | 晴 | 晴 |  |  |  |  | -
[5 empty] | 晴 | 晴 | 晴 |  |  |  |  | -
気 温 |  |  |  |  | 18.4 | 17.6 | 26.4
|  |  | (℃) |  | 25 | 28.8 | 32.9 |  |  |  | - | / | 6 | 17.6 | ～ | 32.9 | 24.85
水 温 |  |  |  |  | 12.9 | 15.5 | 23.6
|  |  | (℃) |  | 21.4 | 23 | 28.5 |  |  |  | - | / | 6 | 12.9 | ～ | 28.5 | 20.8167
流 量 |  |  |  |  | - | 0.0795 | -
|  |  | (m3/S) |  | - | 0.065 | - |  |  |  | - | / | 2 | 0.065 | ～ | 0.0795 | 0.07225
透 視 度 |  |  | (cm) |  | 30 | 30 | 30
[5 empty] | 30 | 30 | 30 |  |  |  | - | / | 6 | 30 | ～ | 30 | 30
臭 気 |  |  |  |  | 微土臭 | 微土臭 | 微土臭
[5 empty] | 微土臭 | 微土臭 | 微土臭 |  |  |  | - | / | 6
色 相 |  |  |  |  | 淡黄色 | 淡黄色 | 淡黄色
[5 empty] | 淡黄褐色 | 淡黄色 | 淡黄色 |  |  |  | - | / | 6
生活環境項目 | ｐ Ｈ |  |  | 6.5以上 | 8 | 7.9 | 7.5 |  |  |  |  | - |  |  | -
|  |  | ( - ) | 8.5以下 | 8.3 | 8.1 | 7.8 |  |  |  | 0 | / | 6 | 7.5 | ～ | 8.3 | 7.9333
| Ｄ Ｏ |  | (mg/L) | 7.5以上 | 15 | 10 | 9.3 |  |  |  | 0 | / | 3 | 9.3 | ～ | 15 | 11.4333
| Ｂ Ｏ Ｄ |  | (mg/L) | 2以下 | 0.8 | 0.5 | 0.5 |  |  |  | 0 | / | 3 | 0.5 | ～ | 0.8 | 0.6
| Ｃ Ｏ Ｄ |  | (mg/L) | - | 3.9 | 3.3 | 2.5 |  |  |  | - | / | 3 | 2.5 | ～ | 3.9 | 3.2333
| Ｓ Ｓ |  | (mg/L) | 25以下 | 12 | 2 | 3 |  |  |  | 0 | / | 3 | 2 | ～ | 12 | 5.6667
| 大 腸 菌 数 |  | (CFU/100mL) | 300以下 | 4 | 23 | 55 |  |  |  | 0 | / | 3 | 4 | ～ | 55 | 27.3333
| 全 窒 素 |  | (mg/L) | - | - | 0.52 | - |  |  |  | - | / | 1 | 0.52 | ～ | 0.52 | 0.52
| 全 燐 |  | (mg/L) | - | - | 0.038 | - |  |  |  | - | / | 1 | 0.038 | ～ | 0.038 | 0.038
| 全 亜 鉛 |  | (mg/L) | 0.03以下 | - | 0.002 | - |  |  |  | 0 | / | 1 | 0.002 | ～ | 0.002 | 0.002
| ノニルフェノール |  | (mg/L) | 0.001以下 | - | - | - |  |  |  |  | - |  |  | -
| 直鎖アルキルベンゼンスルホン酸及びその塩 |  | (mg/L) | 0.03以下 | - | - | - |  |  |  |  | - |  |  | -
健 康 項 目 | カ ド ミ ウ ム |  | (mg/L) | 0.003以下 | - | - | - |  |  |  |  | - |  |  | -
| 全 シ ア ン |  | (mg/L) | 検出されないこと | - | - | - |  |  |  |  | - |  |  | -
| 鉛 |  | (mg/L) | 0.01以下 | - | - | - |  |  |  |  | - |  |  | -
| 六 価 ク ロ ム |  | (mg/L) | 0.02以下 | - | - | - |  |  |  |  | - |  |  | -
| ヒ 素 |  | (mg/L) | 0.01以下 | - | - | - |  |  |  |  | - |  |  | -
| 総 水 銀 |  | (mg/L) | 0.0005以下 | - | - | - |  |  |  |  | - |  |  | -
| ア ル キ ル 水 銀 |  | (mg/L) | 検出されないこと | - | - | - |  |  |  |  | - |  |  | -
| Ｐ Ｃ Ｂ |  | (mg/L) | 検出されないこと | - | - | - |  |  |  |  | - |  |  | -
| ジ ク ロ ロ メ タ ン |  | (mg/L) | 0.02以下 | - | - | - |  |  |  |  | - |  |  | -
| 四 塩 化 炭 素 |  | (mg/L) | 0.002以下 | - | - | - |  |  |  |  | - |  |  | -
| 1,2-ｼﾞｸﾛﾛｴﾀﾝ |  | (mg/L) | 0.004以下 | - | - | - |  |  |  |  | - |  |  | -
| 1,1-ｼﾞｸﾛﾛｴﾁﾚﾝ |  | (mg/L) | 0.1以下 | - | - | - |  |  |  |  | - |  |  | -
| ｼｽ-1,2-ｼﾞｸﾛﾛｴﾁﾚﾝ |  | (mg/L) | 0.04以下 | - | - | - |  |  |  |  | - |  |  | -
| 1,1,1-ﾄﾘｸﾛﾛｴﾀﾝ |  | (mg/L) | 1以下 | - | - | - |  |  |  |  | - |  |  | -
| 1,1,2-ﾄﾘｸﾛﾛｴﾀﾝ |  | (mg/L) | 0.006以下 | - | - | - |  |  |  |  | - |  |  | -
| トリクロロエチレン |  | (mg/L) | 0.03以下 | - | - | - |  |  |  |  | - |  |  | -
| テトラクロロエチレン |  | (mg/L) | 0.01以下 | - | - | - |  |  |  |  | - |  |  | -
| 1,3-ｼﾞｸﾛﾛﾌﾟﾛﾍﾟﾝ |  | (mg/L) | 0.002以下 | - | - | - |  |  |  |  | - |  |  | -
| チ ウ ラ ム |  | (mg/L) | 0.006以下 | - | - | - |  |  |  |  | - |  |  | -
| シ マ ジ ン |  | (mg/L) | 0.003以下 | - | - | - |  |  |  |  | - |  |  | -
| チ オ ベ ン カ ル ブ |  | (mg/L) | 0.02以下 | - | - | - |  |  |  |  | - |  |  | -
| ベ ン ゼ ン |  | (mg/L) | 0.01以下 | - | - | - |  |  |  |  | - |  |  | -
| セ レ ン |  | (mg/L) | 0.01以下 | - | - | - |  |  |  |  | - |  |  | -
| 硝酸性窒素及び亜硝酸性窒素 |  | (mg/L) | 10以下 | - | - | - |  |  |  |  | - |  |  | -
| ふ っ 素 |  | (mg/L) | 0.8以下 | - | - | - |  |  |  |  | - |  |  | -
| ほ う 素 |  | (mg/L) | 1以下 | - | - | - |  |  |  |  | - |  |  | -
| 1,4-ジ オ キ サ ン |  | (mg/L) | 0.05以下 | - | - | - |  |  |  |  | - |  |  | -
特 殊 項 目 | n - ﾍ ｷ ｻ ﾝ 抽 出 物 質 |  | (mg/L) | - | - | - | - |  |  |  |  | - |  |  | -
| フ ェ ノ ー ル 類 |  | (mg/L) | - | - | - | - |  |  |  |  | - |  |  | -
| 銅 |  | (mg/L) | - | - | - | - |  |  |  |  | - |  |  | -
| 鉄 （ 溶 解 性 ） |  | (mg/L) | - | - | - | - |  |  |  |  | - |  |  | -
| マ ン ガ ン （ 溶 解 性 ） |  | (mg/L) | - | - | - | - |  |  |  |  | - |  |  | -
| 全 ク ロ ム |  | (mg/L) | - | - | - | - |  |  |  |  | - |  |  | -
| 陰イオン界面活性剤 |  | (mg/L) | - | - | - | - |  |  |  |  | - |  |  | -
| ｱ ﾝ ﾓ ﾆ ｱ 性 窒 素 |  | (mg/L) | - | - | - | - |  |  |  |  | - |  |  | -
| 硝 酸 性 窒 素 |  | (mg/L) | - | - | - | - |  |  |  |  | - |  |  | -
| 亜 硝 酸 性 窒 素 |  | (mg/L) | - | - | - | - |  |  |  |  | - |  |  | -
| り ん 酸 性 り ん |  | (mg/L) | - | - | - | - |  |  |  |  | - |  |  | -
特定項目 | トリハロメタン生成能 |  | (mg/L) | - | - | - | - |  |  |  |  | - |  |  | -
| クロロホルム生成能 |  | (mg/L) | - | - | - | - |  |  |  |  | - |  |  | -
| ﾌﾞﾛﾓｼﾞｸﾛﾛﾒﾀﾝ生成能 |  | (mg/L) | - | - | - | - |  |  |  |  | - |  |  | -
| ｼﾞﾌﾞﾛﾓｸﾛﾛﾒﾀﾝ生成能 |  | (mg/L) | - | - | - | - |  |  |  |  | - |  |  | -
| ブロモホルム生成能 |  | (mg/L) | - | - | - | - |  |  |  |  | - |  |  | -
要 監 視 項 目 | ク ロ ロ ホ ル ム |  | (mg/L) | 0.7以下 | - | - | - |  |  |  |  | - |  |  | -
| ﾄﾗﾝｽ-1,2-ｼﾞｸﾛﾛｴﾁﾚﾝ |  | (mg/L) | 0.04以下 | - | - | - |  |  |  |  | - |  |  | -
| 1,2-ｼﾞｸﾛﾛﾌﾟﾛﾊﾟﾝ |  | (mg/L) | 0.06以下 | - | - | - |  |  |  |  | - |  |  | -
| p-ｼﾞｸﾛﾛﾍﾞﾝｾﾞﾝ |  | (mg/L) | 0.2以下 | - | - | - |  |  |  |  | - |  |  | -
| イ ソ キ サ チ オ ン |  | (mg/L) | 0.008以下 | - | - | - |  |  |  |  | - |  |  | -
| ダ イ ア ジ ノ ン |  | (mg/L) | 0.005以下 | - | - | - |  |  |  |  | - |  |  | -
| フ ェ ニ ト ロ チ オ ン |  | (mg/L) | 0.003以下 | - | - | - |  |  |  |  | - |  |  | -
| イ ソ プ ロ チ オ ラ ン |  | (mg/L) | 0.04以下 | - | - | - |  |  |  |  | - |  |  | -
| オ キ シ ン 銅 |  | (mg/L) | 0.04以下 | - | - | - |  |  |  |  | - |  |  | -
| ク ロ ロ タ ロ ニ ル |  | (mg/L) | 0.05以下 | - | - | - |  |  |  |  | - |  |  | -
| プ ロ ピ ザ ミ ド |  | (mg/L) | 0.008以下 | - | - | - |  |  |  |  | - |  |  | -
| E P N |  | (mg/L) | 0.006以下 | - | - | - |  |  |  |  | - |  |  | -
| ジ ク ロ ル ボ ス |  | (mg/L) | 0.008以下 | - | - | - |  |  |  |  | - |  |  | -
| フ ェ ノ ブ カ ル ブ |  | (mg/L) | 0.03以下 | - | - | - |  |  |  |  | - |  |  | -
| イ プ ロ ベ ン ホ ス |  | (mg/L) | 0.008以下 | - | - | - |  |  |  |  | - |  |  | -
| ク ロ ル ニ ト ロ フ ェ ン |  | (mg/L) | - | - | - | - |  |  |  |  | - |  |  | -
| ト ル エ ン |  | (mg/L) | 0.6以下 | - | - | - |  |  |  |  | - |  |  | -
| キ シ レ ン |  | (mg/L) | 0.4以下 | - | - | - |  |  |  |  | - |  |  | -
| ﾌ ﾀ ﾙ 酸 ｼ ﾞ ｴ ﾁ ﾙ ﾍ ｷ ｼ ﾙ |  | (mg/L) | 0.06以下 | - | - | - |  |  |  |  | - |  |  | -
| ニ ッ ケ ル |  | (mg/L) | - | - | - | - |  |  |  |  | - |  |  | -
| モ リ ブ デ ン |  | (mg/L) | 0.07以下 | - | - | - |  |  |  |  | - |  |  | -
| ア ン チ モ ン |  | (mg/L) | 0.02以下 | - | - | - |  |  |  |  | - |  |  | -
| 塩化ビニルモノマー |  | (mg/L) | 0.002以下 | - | - | - |  |  |  |  | - |  |  | -
| エ ピ ク ロ ロ ヒ ド リ ン |  | (mg/L) | 0.0004以下 | - | - | - |  |  |  |  | - |  |  | -
| 全 マ ン ガ ン |  | (mg/L) | 0.2以下 | - | - | - |  |  |  |  | - |  |  | -
| ウ ラ ン |  | (mg/L) | 0.002以下 | - | - | - |  |  |  |  | - |  |  | -
| ＰＦＯＳ及びＰFＯＡ |  | (mg/L) | 0.00005以下 | - | - | - |  |  |  |  | - |  |  | -
| ＰＦＯＳ |  | (mg/L) | - | - | - | - |  |  |  |  | - |  |  | -
| ＰＦＯＳ(直鎖体) |  | (mg/L) | - | - | - | - |  |  |  |  | - |  |  | -
| ＰFＯＡ |  | (mg/L) | - | - | - | - |  |  |  |  | - |  |  | -
| ＰFＯＡ(直鎖体) |  | (mg/L) | - | - | - | - |  |  |  |  | - |  |  | -
| フェノール |  | (mg/L) | 0.05以下 | - | - | - |  |  |  |  | - |  |  | -
| ホルムアルデヒド |  | (mg/L) | 1以下 | - | - | - |  |  |  |  | - |  |  | -
| 4-t-オクチルフェノール |  | (mg/L) | 0.001以下 | - | - | - |  |  |  |  | - |  |  | -
| アニリン |  | (mg/L) | 0.02以下 | - | - | - |  |  |  |  | - |  |  | -
| 2,4-ジクロロフェノール |  | (mg/L) | 0.03以下 | - | - | - |  |  |  |  | - |  |  | -
その他項目 | 塩 素 イ オ ン |  | (mg/L) | - | - | - | - |  |  |  |  | - |  |  | -
| 糞 便 性 大 腸 菌 群 数 |  | (個/100mL) | - | - | - | - |  |  |  |  | - |  |  | -
| A T U 添 加 B O D |  | (mg/L) | - | - | - | - |  |  |  |  | - |  |  | -
| 非 ｲ ｵ ﾝ 界 面 活 性 剤 |  | (mg/L) | - | - | - | - |  |  |  |  | - |  |  | -
| 電 気 伝 導 率 |  |  | - | 23 | 21 | 24
|  |  | (mS/m) | - | 21 | 21 | 24 |  |  |  | - | / | 6 | 21 | ～ | 24 | 22.3333
| <備考> | BOD（75%値） ： |  | (mg/L)