## 高橋
|  | 測定結果一覧表 |  | 2-03 | [11 empty] | 別紙1-03
地点統一番号 |  | 府独自番号 | 河川名 |  |  |  | 地点名 | 類型 | 類型（水生生物） | 担当機関 | [5 empty] | 基準点
03001 |  | 91301 | 牛滝川 |  |  |  | 高橋 | Ａ | Ｂイ | 岸和田市
採 取 月 日 |  |  |  | 環境基準値 | 2025-04-17 | 2025-05-14 | 2025-06-18 |  |  |  | m | / | n | 最小値 | ～ | 最大値 | 平均値
採 取 時 刻 |  |  |  |  | 9:00 | 9:00 | 9:00 |  |  |  | - |  |  | - |  |  | -
[5 empty] | 15:00 | 15:00 | 15:00
[5 empty] | - | - | -
[5 empty] | - | - | -
天 候 |  |  |  |  | 晴 | 晴 | 晴 |  |  |  | - |  |  | - |  |  | -
[5 empty] | 晴 | 晴 | 晴
[5 empty] | - | - | -
[5 empty] | - | - | -
気 温 |  |  |  |  | 14.5 | 22.9 | 26.6
|  |  | (℃) |  | 22.5 | 25.2 | 30.3 |  |  |  | - | / | 6 | 14.5 | ～ | 30.3 | 23.6667
[5 empty] | - | - | -
[5 empty] | - | - | -
水 温 |  |  |  |  | 16 | 18.4 | 24.1
|  |  | (℃) |  | 24.3 | 24.8 | 29.6 |  |  |  | - | / | 6 | 16 | ～ | 29.6 | 22.8667
[5 empty] | - | - | -
[5 empty] | - | - | -
流 量 |  |  |  |  | 0.067 | 0.43 | 0.4
|  |  | (m3/S) |  | 0.042 | 0.12 | 0.16 |  |  |  | - | / | 6 | 0.042 | ～ | 0.43 | 0.20317
[5 empty] | - | - | -
[5 empty] | - | - | -
透 視 度 |  |  | (cm) |  | >30 | >30 | >30
臭 気 |  |  |  |  | 微土臭 | 微土臭 | 微土臭 |  |  |  |  | - |  |  | - |  | -
色 相 |  |  |  |  | 淡黄色 | 淡黄色 | 淡黄色
生活環境項目 | ｐ Ｈ |  |  | 6.5以上 | 8.1 | 7.4 | 6.9
|  |  | ( - ) | 8.5以下 | 8.4 | 7.6 | 7 |  |  |  | 0 | / | 6 | 6.9 | ～ | 8.4 | 7.5667
|  |  |  | - | - | - | -
|  |  |  | - | - | - | -
| Ｄ Ｏ |  | (mg/L) | 7.5以上 | 14 | 9.9 | 9.7 |  |  |  | 0 | / | 3 | 9.7 | ～ | 14 | 11.2
| Ｂ Ｏ Ｄ |  | (mg/L) | 2以下 | 0.5 | 0.7 | 0.7 |  |  |  | 0 | / | 3 | 0.5 | ～ | 0.7 | 0.63333
| Ｃ Ｏ Ｄ |  | (mg/L) | - | 2.8 | 3.2 | 2.8 |  |  |  | - | / | 3 | 2.8 | ～ | 3.2 | 2.9333
| Ｓ Ｓ |  | (mg/L) | 25以下 | 2 | 1 | 2 |  |  |  | 0 | / | 3 | 1 | ～ | 2 | 1.6667
| 大 腸 菌 数 |  | (CFU/100mL) | 300以下 | 3 | 15 | 62 |  |  |  | 0 | / | 3 | 3 | ～ | 62 | 26.6667
| 全 窒 素 |  | (mg/L) | - | - | 0.84 | - |  |  |  | - | / | 1 | 0.84 | ～ | 0.84 | 0.84
| 全 燐 |  | (mg/L) | - | - | 0.052 | - |  |  |  | - | / | 1 | 0.052 | ～ | 0.052 | 0.052
| 全 亜 鉛 |  | (mg/L) | 0.03以下 | - | 0.002 | - |  |  |  | 0 | / | 1 | 0.002 | ～ | 0.002 | 0.002
| ノニルフェノール |  | (mg/L) | 0.002以下 | - | - | -
| 直鎖アルキルベンゼンスルホン酸及びその塩 |  | (mg/L) | 0.05以下 | - | - | -
健 康 項 目 | カ ド ミ ウ ム |  | (mg/L) | 0.003以下 | - | - | -
| 全 シ ア ン |  | (mg/L) | 検出されないこと | - | - | -
| 鉛 |  | (mg/L) | 0.01以下 | - | - | -
| 六 価 ク ロ ム |  | (mg/L) | 0.02以下 | - | - | -
| ヒ 素 |  | (mg/L) | 0.01以下 | - | - | -
| 総 水 銀 |  | (mg/L) | 0.0005以下 | - | - | -
| ア ル キ ル 水 銀 |  | (mg/L) | 検出されないこと | - | - | -
| Ｐ Ｃ Ｂ |  | (mg/L) | 検出されないこと | - | - | -
| ジ ク ロ ロ メ タ ン |  | (mg/L) | 0.02以下 | - | - | -
| 四 塩 化 炭 素 |  | (mg/L) | 0.002以下 | - | - | -
| 1,2-ｼﾞｸﾛﾛｴﾀﾝ |  | (mg/L) | 0.004以下 | - | - | -
| 1,1-ｼﾞｸﾛﾛｴﾁﾚﾝ |  | (mg/L) | 0.1以下 | - | - | -
| ｼｽ-1,2-ｼﾞｸﾛﾛｴﾁﾚﾝ |  | (mg/L) | 0.04以下 | - | - | -
| 1,1,1-ﾄﾘｸﾛﾛｴﾀﾝ |  | (mg/L) | 1以下 | - | - | -
| 1,1,2-ﾄﾘｸﾛﾛｴﾀﾝ |  | (mg/L) | 0.006以下 | - | - | -
| トリクロロエチレン |  | (mg/L) | 0.03以下 | - | - | -
| テトラクロロエチレン |  | (mg/L) | 0.01以下 | - | - | -
| 1,3-ｼﾞｸﾛﾛﾌﾟﾛﾍﾟﾝ |  | (mg/L) | 0.002以下 | - | - | -
| チ ウ ラ ム |  | (mg/L) | 0.006以下 | - | - | -
| シ マ ジ ン |  | (mg/L) | 0.003以下 | - | - | -
| チ オ ベ ン カ ル ブ |  | (mg/L) | 0.02以下 | - | - | -
| ベ ン ゼ ン |  | (mg/L) | 0.01以下 | - | - | -
| セ レ ン |  | (mg/L) | 0.01以下 | - | - | -
| 硝酸性窒素及び亜硝酸性窒素 |  | (mg/L) | 10以下 | - | - | -
| ふ っ 素 |  | (mg/L) | 0.8以下 | - | - | -
| ほ う 素 |  | (mg/L) | 1以下 | - | - | -
| 1,4-ジ オ キ サ ン |  | (mg/L) | 0.05以下 | - | - | -
特 殊 項 目 | n - ﾍ ｷ ｻ ﾝ 抽 出 物 質 |  | (mg/L) | - | - | - | -
| フ ェ ノ ー ル 類 |  | (mg/L) | - | - | - | -
| 銅 |  | (mg/L) | - | - | - | -
| 鉄 （ 溶 解 性 ） |  | (mg/L) | - | - | - | -
| マ ン ガ ン （ 溶 解 性 ） |  | (mg/L) | - | - | - | -
| 全 ク ロ ム |  | (mg/L) | - | - | - | -
| 陰イオン界面活性剤 |  | (mg/L) | - | - | - | -
| ｱ ﾝ ﾓ ﾆ ｱ 性 窒 素 |  | (mg/L) | - | - | - | -
| 硝 酸 性 窒 素 |  | (mg/L) | - | - | - | -
| 亜 硝 酸 性 窒 素 |  | (mg/L) | - | - | - | -
| り ん 酸 性 り ん |  | (mg/L) | - | - | - | -
特定項目 | トリハロメタン生成能 |  | (mg/L) | - | - | - | -
| クロロホルム生成能 |  | (mg/L) | - | - | - | -
| ﾌﾞﾛﾓｼﾞｸﾛﾛﾒﾀﾝ生成能 |  | (mg/L) | - | - | - | -
| ｼﾞﾌﾞﾛﾓｸﾛﾛﾒﾀﾝ生成能 |  | (mg/L) | - | - | - | -
| ブロモホルム生成能 |  | (mg/L) | - | - | - | -
要 監 視 項 目 | ク ロ ロ ホ ル ム |  | (mg/L) | 3以下 | - | - | -
| ﾄﾗﾝｽ-1,2-ｼﾞｸﾛﾛｴﾁﾚﾝ |  | (mg/L) | 0.04以下 | - | - | -
| 1,2-ｼﾞｸﾛﾛﾌﾟﾛﾊﾟﾝ |  | (mg/L) | 0.06以下 | - | - | -
| p-ｼﾞｸﾛﾛﾍﾞﾝｾﾞﾝ |  | (mg/L) | 0.2以下 | - | - | -
| イ ソ キ サ チ オ ン |  | (mg/L) | 0.008以下 | - | - | -
| ダ イ ア ジ ノ ン |  | (mg/L) | 0.005以下 | - | - | -
| フ ェ ニ ト ロ チ オ ン |  | (mg/L) | 0.003以下 | - | - | -
| イ ソ プ ロ チ オ ラ ン |  | (mg/L) | 0.04以下 | - | - | -
| オ キ シ ン 銅 |  | (mg/L) | 0.04以下 | - | - | -
| ク ロ ロ タ ロ ニ ル |  | (mg/L) | 0.05以下 | - | - | -
| プ ロ ピ ザ ミ ド |  | (mg/L) | 0.008以下 | - | - | -
| E P N |  | (mg/L) | 0.006以下 | - | - | -
| ジ ク ロ ル ボ ス |  | (mg/L) | 0.008以下 | - | - | -
| フ ェ ノ ブ カ ル ブ |  | (mg/L) | 0.03以下 | - | - | -
| イ プ ロ ベ ン ホ ス |  | (mg/L) | 0.008以下 | - | - | -
| ク ロ ル ニ ト ロ フ ェ ン |  | (mg/L) | - | - | - | -
| ト ル エ ン |  | (mg/L) | 0.6以下 | - | - | -
| キ シ レ ン |  | (mg/L) | 0.4以下 | - | - | -
| ﾌ ﾀ ﾙ 酸 ｼ ﾞ ｴ ﾁ ﾙ ﾍ ｷ ｼ ﾙ |  | (mg/L) | 0.06以下 | - | - | -
| ニ ッ ケ ル |  | (mg/L) | - | - | - | -
| モ リ ブ デ ン |  | (mg/L) | 0.07以下 | - | - | -
| ア ン チ モ ン |  | (mg/L) | 0.02以下 | - | - | -
| ク ロ ロ エ チ レ ン |  | (mg/L) | 0.002以下 | - | - | -
| エ ピ ク ロ ロ ヒ ド リ ン |  | (mg/L) | 0.0004以下 | - | - | -
| 全 マ ン ガ ン |  | (mg/L) | 0.2以下 | - | - | -
| ウ ラ ン |  | (mg/L) | 0.002以下 | - | - | -
| ＰＦＯＳ及びＰFＯＡ |  | (mg/L) | 0.00005以下 | - | - | -
| ＰＦＯＳ |  | (mg/L) | - | - | - | -
| ＰＦＯＳ(直鎖体) |  | (mg/L) | - | - | - | -
| ＰFＯＡ |  | (mg/L) | - | - | - | -
| ＰFＯＡ(直鎖体) |  | (mg/L) | - | - | - | -
| フェノール |  | (mg/L) | 0.05以下 | - | - | -
| ホルムアルデヒド |  | (mg/L) | 1以下 | - | - | -
| 4-t-オクチルフェノール |  | (mg/L) | 0.001以下 | - | - | -
| アニリン |  | (mg/L) | 0.02以下 | - | - | -
| 2,4-ジクロロフェノール |  | (mg/L) | 0.03以下 | - | - | -
その他項目 | 塩 素 イ オ ン |  | (mg/L) | - | - | - | -
| 糞 便 性 大 腸 菌 群 数 |  | (個/100mL) | - | - | - | -
| A T U 添 加 B O D |  | (mg/L) | - | - | - | -
| 非 ｲ ｵ ﾝ 界 面 活 性 剤 |  | (mg/L) | - | - | - | -
| 電 気 伝 導 率 |  |  | - | - | - | -
|  |  | (mS/m) | - | - | - | -
|  |  |  | - | - | - | -
|  |  |  | - | - | - | -
| <備考> | BOD（75%値） ： |  |  | (mg/L)

## 春木橋
|  | 測定結果一覧表 |  | 2-06 | [11 empty] | 別紙1-06
地点統一番号 |  | 府独自番号 | 河川名 |  |  |  | 地点名 | 類型 | 類型（水生生物） | 担当機関 | [5 empty] | 基準点
03401 |  | 91801 | 春木川 |  |  |  | 春木橋 | Ｃ | Ｂロ | 岸和田市
採 取 月 日 |  |  |  | 環境基準値 | 2025-04-17 | 2025-05-14 | 2025-06-18 |  |  |  | m | / | n | 最小値 | ～ | 最大値 | 平均値
採 取 時 刻 |  |  |  |  | 9:43 | 9:30 | 9:30 |  |  |  | - |  |  | - |  |  | -
[5 empty] | 15:40 | 15:50 | 15:30
[5 empty] | - | - | -
[5 empty] | - | - | -
天 候 |  |  |  |  | 晴 | 晴 | 晴 |  |  |  | - |  |  | - |  |  | -
[5 empty] | 晴 | 晴 | 晴
[5 empty] | - | - | -
[5 empty] | - | - | -
気 温 |  |  |  |  | 16.8 | 23.9 | 29.6
|  |  | (℃) |  | 22.7 | 23.8 | 31.2 |  |  |  | - | / | 6 | 16.8 | ～ | 31.2 | 24.6667
[5 empty] | - | - | -
[5 empty] | - | - | -
水 温 |  |  |  |  | 16.7 | 20.5 | 27.2
|  |  | (℃) |  | 24.2 | 22.4 | 29.8 |  |  |  | - | / | 6 | 16.7 | ～ | 29.8 | 23.4667
[5 empty] | - | - | -
[5 empty] | - | - | -
流 量 |  |  |  |  | 0.052 | 0.12 | 0.48
|  |  | (m3/S) |  | 0.041 | 0.11 | 0.57 |  |  |  | - | / | 6 | 0.041 | ～ | 0.57 | 0.22883
[5 empty] | - | - | -
[5 empty] | - | - | -
透 視 度 |  |  | (cm) |  | >30 | >30 | >30
臭 気 |  |  |  |  | 微土臭 | 微土臭 | 微土臭 |  |  |  |  | - |  |  | - |  | -
色 相 |  |  |  |  | 淡黄色 | 淡黄色 | 淡黄色
生活環境項目 | ｐ Ｈ |  |  | 6.5以上 | 8.2 | 7.5 | 7
|  |  | ( - ) | 8.5以下 | 8.1 | 7.5 | 7.1 |  |  |  | 0 | / | 6 | 7 | ～ | 8.2 | 7.5667
|  |  |  | - | - | - | -
|  |  |  | - | - | - | -
| Ｄ Ｏ |  | (mg/L) | 5以上 | 10 | 10 | 9.9 |  |  |  | 0 | / | 3 | 9.9 | ～ | 10 | 9.9667
| Ｂ Ｏ Ｄ |  | (mg/L) | 5以下 | 2.5 | 1.9 | 1.6 |  |  |  | 0 | / | 3 | 1.6 | ～ | 2.5 | 2
| Ｃ Ｏ Ｄ |  | (mg/L) | - | 5.9 | 6.8 | 6.2 |  |  |  | - | / | 3 | 5.9 | ～ | 6.8 | 6.3
| Ｓ Ｓ |  | (mg/L) | 50以下 | 6 | 4 | 5 |  |  |  | 0 | / | 3 | 4 | ～ | 6 | 5
| 大 腸 菌 数 |  | (CFU/100mL) | - | - | - | -
| 全 窒 素 |  | (mg/L) | - | - | 1.9 | - |  |  |  | - | / | 1 | 1.9 | ～ | 1.9 | 1.9
| 全 燐 |  | (mg/L) | - | - | 0.12 | - |  |  |  | - | / | 1 | 0.12 | ～ | 0.12 | 0.12
| 全 亜 鉛 |  | (mg/L) | 0.03以下 | - | 0.039 | - |  |  |  | 0 | / | 1 | 0.039 | ～ | 0.039 | 0.039
| ノニルフェノール |  | (mg/L) | 0.002以下 | - | 6e-05 | - |  |  |  | 0 | / | 1 | 6e-05 | ～ | 6e-05 | 6e-05
| 直鎖アルキルベンゼンスルホン酸及びその塩 |  | (mg/L) | 0.05以下 | - | 0.0006 | - |  |  |  | 0 | / | 1 | 0.0006 | ～ | 0.0006 | 0.0006
健 康 項 目 | カ ド ミ ウ ム |  | (mg/L) | 0.003以下 | - | - | -
| 全 シ ア ン |  | (mg/L) | 検出されないこと | - | - | -
| 鉛 |  | (mg/L) | 0.01以下 | - | - | -
| 六 価 ク ロ ム |  | (mg/L) | 0.02以下 | - | - | -
| ヒ 素 |  | (mg/L) | 0.01以下 | - | - | -
| 総 水 銀 |  | (mg/L) | 0.0005以下 | - | - | -
| ア ル キ ル 水 銀 |  | (mg/L) | 検出されないこと | - | - | -
| Ｐ Ｃ Ｂ |  | (mg/L) | 検出されないこと | - | - | -
| ジ ク ロ ロ メ タ ン |  | (mg/L) | 0.02以下 | - | - | -
| 四 塩 化 炭 素 |  | (mg/L) | 0.002以下 | - | - | -
| 1,2-ｼﾞｸﾛﾛｴﾀﾝ |  | (mg/L) | 0.004以下 | - | - | -
| 1,1-ｼﾞｸﾛﾛｴﾁﾚﾝ |  | (mg/L) | 0.1以下 | - | - | -
| ｼｽ-1,2-ｼﾞｸﾛﾛｴﾁﾚﾝ |  | (mg/L) | 0.04以下 | - | - | -
| 1,1,1-ﾄﾘｸﾛﾛｴﾀﾝ |  | (mg/L) | 1以下 | - | - | -
| 1,1,2-ﾄﾘｸﾛﾛｴﾀﾝ |  | (mg/L) | 0.006以下 | - | - | -
| トリクロロエチレン |  | (mg/L) | 0.03以下 | - | - | -
| テトラクロロエチレン |  | (mg/L) | 0.01以下 | - | - | -
| 1,3-ｼﾞｸﾛﾛﾌﾟﾛﾍﾟﾝ |  | (mg/L) | 0.002以下 | - | - | -
| チ ウ ラ ム |  | (mg/L) | 0.006以下 | - | - | -
| シ マ ジ ン |  | (mg/L) | 0.003以下 | - | - | -
| チ オ ベ ン カ ル ブ |  | (mg/L) | 0.02以下 | - | - | -
| ベ ン ゼ ン |  | (mg/L) | 0.01以下 | - | - | -
| セ レ ン |  | (mg/L) | 0.01以下 | - | - | -
| 硝酸性窒素及び亜硝酸性窒素 |  | (mg/L) | 10以下 | - | - | -
| ふ っ 素 |  | (mg/L) | 0.8以下 | - | - | -
| ほ う 素 |  | (mg/L) | 1以下 | - | - | -
| 1,4-ジ オ キ サ ン |  | (mg/L) | 0.05以下 | - | - | -
特 殊 項 目 | n - ﾍ ｷ ｻ ﾝ 抽 出 物 質 |  | (mg/L) | - | - | - | -
| フ ェ ノ ー ル 類 |  | (mg/L) | - | - | - | -
| 銅 |  | (mg/L) | - | - | - | -
| 鉄 （ 溶 解 性 ） |  | (mg/L) | - | - | - | -
| マ ン ガ ン （ 溶 解 性 ） |  | (mg/L) | - | - | - | -
| 全 ク ロ ム |  | (mg/L) | - | - | - | -
| 陰イオン界面活性剤 |  | (mg/L) | - | - | - | -
| ｱ ﾝ ﾓ ﾆ ｱ 性 窒 素 |  | (mg/L) | - | - | - | -
| 硝 酸 性 窒 素 |  | (mg/L) | - | - | - | -
| 亜 硝 酸 性 窒 素 |  | (mg/L) | - | - | - | -
| り ん 酸 性 り ん |  | (mg/L) | - | - | - | -
特定項目 | トリハロメタン生成能 |  | (mg/L) | - | - | - | -
| クロロホルム生成能 |  | (mg/L) | - | - | - | -
| ﾌﾞﾛﾓｼﾞｸﾛﾛﾒﾀﾝ生成能 |  | (mg/L) | - | - | - | -
| ｼﾞﾌﾞﾛﾓｸﾛﾛﾒﾀﾝ生成能 |  | (mg/L) | - | - | - | -
| ブロモホルム生成能 |  | (mg/L) | - | - | - | -
要 監 視 項 目 | ク ロ ロ ホ ル ム |  | (mg/L) | 3以下 | - | - | -
| ﾄﾗﾝｽ-1,2-ｼﾞｸﾛﾛｴﾁﾚﾝ |  | (mg/L) | 0.04以下 | - | - | -
| 1,2-ｼﾞｸﾛﾛﾌﾟﾛﾊﾟﾝ |  | (mg/L) | 0.06以下 | - | - | -
| p-ｼﾞｸﾛﾛﾍﾞﾝｾﾞﾝ |  | (mg/L) | 0.2以下 | - | - | -
| イ ソ キ サ チ オ ン |  | (mg/L) | 0.008以下 | - | - | -
| ダ イ ア ジ ノ ン |  | (mg/L) | 0.005以下 | - | - | -
| フ ェ ニ ト ロ チ オ ン |  | (mg/L) | 0.003以下 | - | - | -
| イ ソ プ ロ チ オ ラ ン |  | (mg/L) | 0.04以下 | - | - | -
| オ キ シ ン 銅 |  | (mg/L) | 0.04以下 | - | - | -
| ク ロ ロ タ ロ ニ ル |  | (mg/L) | 0.05以下 | - | - | -
| プ ロ ピ ザ ミ ド |  | (mg/L) | 0.008以下 | - | - | -
| E P N |  | (mg/L) | 0.006以下 | - | - | -
| ジ ク ロ ル ボ ス |  | (mg/L) | 0.008以下 | - | - | -
| フ ェ ノ ブ カ ル ブ |  | (mg/L) | 0.03以下 | - | - | -
| イ プ ロ ベ ン ホ ス |  | (mg/L) | 0.008以下 | - | - | -
| ク ロ ル ニ ト ロ フ ェ ン |  | (mg/L) | - | - | - | -
| ト ル エ ン |  | (mg/L) | 0.6以下 | - | - | -
| キ シ レ ン |  | (mg/L) | 0.4以下 | - | - | -
| ﾌ ﾀ ﾙ 酸 ｼ ﾞ ｴ ﾁ ﾙ ﾍ ｷ ｼ ﾙ |  | (mg/L) | 0.06以下 | - | - | -
| ニ ッ ケ ル |  | (mg/L) | - | - | - | -
| モ リ ブ デ ン |  | (mg/L) | 0.07以下 | - | - | -
| ア ン チ モ ン |  | (mg/L) | 0.02以下 | - | - | -
| ク ロ ロ エ チ レ ン |  | (mg/L) | 0.002以下 | - | - | -
| エ ピ ク ロ ロ ヒ ド リ ン |  | (mg/L) | 0.0004以下 | - | - | -
| 全 マ ン ガ ン |  | (mg/L) | 0.2以下 | - | - | -
| ウ ラ ン |  | (mg/L) | 0.002以下 | - | - | -
| ＰＦＯＳ及びＰFＯＡ |  | (mg/L) | 0.00005以下 | - | - | -
| ＰＦＯＳ |  | (mg/L) | - | - | - | -
| ＰＦＯＳ(直鎖体) |  | (mg/L) | - | - | - | -
| ＰFＯＡ |  | (mg/L) | - | - | - | -
| ＰFＯＡ(直鎖体) |  | (mg/L) | - | - | - | -
| フェノール |  | (mg/L) | 0.05以下 | - | - | -
| ホルムアルデヒド |  | (mg/L) | 1以下 | - | - | -
| 4-t-オクチルフェノール |  | (mg/L) | 0.001以下 | - | - | -
| アニリン |  | (mg/L) | 0.02以下 | - | - | -
| 2,4-ジクロロフェノール |  | (mg/L) | 0.03以下 | - | - | -
その他項目 | 塩 素 イ オ ン |  | (mg/L) | - | - | - | -
| 糞 便 性 大 腸 菌 群 数 |  | (個/100mL) | - | - | - | -
| A T U 添 加 B O D |  | (mg/L) | - | - | - | -
| 非 ｲ ｵ ﾝ 界 面 活 性 剤 |  | (mg/L) | - | - | - | -
| 電 気 伝 導 率 |  |  | - | - | - | -
|  |  | (mS/m) | - | - | - | -
|  |  |  | - | - | - | -
|  |  |  | - | - | - | -
| <備考> | BOD（75%値） ： |  |  | (mg/L)