## 4月
河川水分析結果一覧表
2025-04-17
| 地点コード | [5 empty] | 豊－５ | 豊－６ | 豊－７ | 豊－８ | 環境基準値 (指針値) |  | 定量下限値
| 測定地点名 |  | 千里川下流（猪名川合流直前） |  | 天竺川（神崎川合流直前） |  | 空港周辺排水路(流末） | 高川（流末） | 中央幹線(流末） | 豊能南部雨水幹線(流末） | A類型 | B類型
| 採取月日 |  | 2025-04-17 | - | 2025-04-17 | - | - | - | - | - | － | － | －
| 採取時間 |  | 15:35 | - | 16:00 | - | - | - | - | - | － | － | －
一般項目 | 天候 | － | 曇り | - | 曇り | - | - | - | - | - | － | － | －
| 流況 | － | 順流 | - | 順流 | - | - | - | - | - | － | － | －
| 臭気 | － | 微下水 | - | 微下水 | - | - | - | - | - | － | － | －
| 色相 | － | 淡灰黄 | - | 淡灰黄 | - | - | - | - | - | － | － | －
| 気温 | ℃ | 23.4 | - | 23.3 | - | - | - | - | - | － | － | －
| 水温 | ℃ | 21.1 | - | 22 | - | - | - | - | - | － | － | －
| 流量 | m3/s | - | - | - | - | - | - | - | - | － | － | －
| 採取位置 | － | 流心 | - | 流心 | - | - | - | - | - | － | － | －
| 混濁 | － | 透明 | - | 透明 | - | - | - | - | - | － | － | －
| 透視度 | 度 | >30 | - | >30 | - | - | - | - | - | － | － | －
生活環境項目 | pH | ｐH | 9.7 | - | 10.2 | - | - | - | - | - | 6.5～8.5 | 6.5～8.5 | －
| DO | mg/L | 12 | - | 13 | - | - | - | - | - | 7.5 | 5 | 0.5
| BOD | mg/L | 1.3 | - | 1 | - | - | - | - | - | 2 | 3 | 0.5
| COD | mg/L | 4.3 | - | 4.4 | - | - | - | - | - | - | - | 0.5
| SS | mg/L | 3 | - | <1 | - | - | - | - | - | 25 | 25 | 1
| 大腸菌数 | CFU/100mL | 16 | - | 23 | - | - | - | - | - | 300 | 1000 | 1
| 全窒素 | mg/L | - | - | - | - | - | - | - | - | - | - | 0.05
| 全りん | mg/L | - | - | - | - | - | - | - | - | - | - | 0.003
| 亜鉛 | mg/L | - | - | - | - | - | - | - | - | 0.03 | 0.03 | 0.001
| ノニルフェノール | mg/L | - | - | - | - | - | - | - | - | 0.002 | 0.002 | 6e-05
| LAS | mg/L | - | - | - | - | - | - | - | - | 0.05 | 0.05 | 0.0006
健康項目 | カドミウム | mg/L | - | - | - | - | - | - | - | - | 0.003 | 0.003 | 0.0003
| 全シアン | mg/L | - | - | - | - | - | - | - | - | 検出されないこと | 検出されないこと | 0.1
| 鉛 | mg/L | - | - | - | - | - | - | - | - | 0.01 | 0.01 | 0.005
| 六価クロム | mg/L | - | - | - | - | - | - | - | - | 0.02 | 0.02 | 0.01
| 砒素 | mg/L | - | - | - | - | - | - | - | - | 0.01 | 0.01 | 0.005
| 総水銀 | mg/L | - | - | - | - | - | - | - | - | 0.0005 | 0.0005 | 0.0005
| アルキル水銀 | mg/L | - | - | - | - | - | - | - | - | 検出されないこと | 検出されないこと | 0.0005
| PCB | mg/L | - | - | - | - | - | - | - | - | 検出されないこと | 検出されないこと | 0.0005
| ジクロロメタン | mg/L | - | - | - | - | - | - | - | - | 0.02 | 0.02 | 0.002
| 四塩化炭素 | mg/L | - | - | - | - | - | - | - | - | 0.002 | 0.002 | 0.0002
| 1,2-ｼﾞｸﾛﾛｴﾀﾝ | mg/L | - | - | - | - | - | - | - | - | 0.004 | 0.004 | 0.0004
| 1,1-ｼﾞｸﾛﾛｴﾁﾚﾝ | mg/L | - | - | - | - | - | - | - | - | 0.1 | 0.1 | 0.002
| ｼｽ-1,2-ｼﾞｸﾛﾛｴﾁﾚﾝ | mg/L | - | - | - | - | - | - | - | - | 0.04 | 0.04 | 0.004
| 1,1,1-ﾄﾘｸﾛﾛｴﾀﾝ | mg/L | - | - | - | - | - | - | - | - | 1 | 1 | 0.0005
| 1,1,2-ﾄﾘｸﾛﾛｴﾀﾝ | mg/L | - | - | - | - | - | - | - | - | 0.006 | 0.006 | 0.0006
| ﾄﾘｸﾛﾛｴﾁﾚﾝ | mg/L | - | - | - | - | - | - | - | - | 0.01 | 0.01 | 0.001
| ﾃﾄﾗｸﾛﾛｴﾁﾚﾝ | mg/L | - | - | - | - | - | - | - | - | 0.01 | 0.01 | 0.0005
| 1.3-ｼﾞｸﾛﾛﾌﾟﾛﾍﾟﾝ | mg/L | - | - | - | - | - | - | - | - | 0.002 | 0.002 | 0.0002
| チウラム | mg/L | - | - | - | - | - | - | - | - | 0.006 | 0.006 | 0.0006
| シマジン | mg/L | - | - | - | - | - | - | - | - | 0.003 | 0.003 | 0.0003
| チオベンカルブ | mg/L | - | - | - | - | - | - | - | - | 0.02 | 0.02 | 0.002
| ベンゼン | mg/L | - | - | - | - | - | - | - | - | 0.01 | 0.01 | 0.001
| セレン | mg/L | - | - | - | - | - | - | - | - | 0.01 | 0.01 | 0.002
| 硝酸性窒素及び 亜硝酸性窒素 | mg/L | - | - | - | - | - | - | - | - | 10 | 10 | 0.08
| ふっ素 | mg/L | - | - | - | - | - | - | - | - | 0.8 | 0.8 | 0.08
| ほう素 | mg/L | - | - | - | - | - | - | - | - | 1 | 1 | 0.02
| 1,4-ジオキサン | mg/L | - | - | - | - | - | - | - | - | 0.05 | 0.05 | 0.005
特殊項目 | n-ﾍｷｻﾝ抽出物質 | mg/L | - | - | - | - | - | - | - | - | - | - | 0.5
| フェノール類 | mg/L | - | - | - | - | - | - | - | - | - | - | 0.005
| 銅 | mg/L | - | - | - | - | - | - | - | - | - | - | 0.005
| 鉄（溶解性） | mg/L | - | - | - | - | - | - | - | - | - | - | 0.08
| マンガン（溶解性） | mg/L | - | - | - | - | - | - | - | - | - | - | 0.01
| 全クロム | mg/L | - | - | - | - | - | - | - | - | - | - | 0.03
| 陰ｲｵﾝ界面活性剤 | mg/L | - | - | - | - | - | - | - | - | - | - | 0.01
| 硝酸性窒素 | mg/L | - | - | - | - | - | - | - | - | - | - | 0.04
| 亜硝酸性窒素 | mg/L | - | - | - | - | - | - | - | - | - | - | 0.04
| ｱﾝﾓﾆｱ性窒素 | mg/L | - | - | - | - | - | - | - | - | - | - | 0.04
| りん酸性りん | mg/L | - | - | - | - | - | - | - | - | - | - | 0.003
要監視項目 | クロロホルム | mg/L | - | - | - | - | - | - | - | - | (0.06) | (0.06) | 0.006
| ﾄﾗﾝｽ-1,2-ｼﾞｸﾛﾛｴﾁﾚﾝ | mg/L | - | - | - | - |  |  |  |  | (0.04) | (0.04) | 0.004
| 1,2-ジクロロプロパン | mg/L | - | - | - | - |  |  |  |  | (0.06) | (0.06) | 0.006
| p-ジクロロベンゼン | mg/L | - | - | - | - |  |  |  |  | (0.2) | (0.2) | 0.03
| イソキサチオン | mg/L | - | - | - | - |  |  |  |  | (0.008) | (0.008) | 0.0008
| ダイアジノン | mg/L | - | - | - | - |  |  |  |  | (0.005) | (0.005) | 0.0005
| フェニトロチオン | mg/L | - | - | - | - |  |  |  |  | (0.003) | (0.003) | 0.0003
| イソプロチオラン | mg/L | - | - | - | - |  |  |  |  | (0.04) | (0.04) | 0.004
| オキシン銅 | mg/L | - | - | - | - |  |  |  |  | (0.04) | (0.04) | 0.004
| クロロタロニル | mg/L | - | - | - | - |  |  |  |  | (0.05) | (0.05) | 0.004
| プロピザミド | mg/L | - | - | - | - |  |  |  |  | (0.008) | (0.008) | 0.0008
| ＥＰＮ | mg/L | - | - | - | - |  |  |  |  | (0.006) | (0.006) | 0.0006
| ジクロルボス | mg/L | - | - | - | - |  |  |  |  | (0.008) | (0.008) | 0.0008
| フェノブカルブ | mg/L | - | - | - | - |  |  |  |  | (0.03) | (0.03) | 0.002
| イプロベンホス | mg/L | - | - | - | - |  |  |  |  | (0.008) | (0.008) | 0.0008
| クロルニトロフェン | mg/L | - | - | - | - |  |  |  |  | - | - | 0.0001
| トルエン | mg/L | - | - | - | - |  |  |  |  | (0.6) | (0.6) | 0.06
| キシレン | mg/L | - | - | - | - |  |  |  |  | (0.4) | (0.4) | 0.04
| ﾌﾀﾙ酸ｼﾞｴﾁﾙﾍｷｼﾙ | mg/L | - | - | - | - |  |  |  |  | (0.06) | (0.06) | 0.006
| ニッケル | mg/L | - | - | - | - |  |  |  |  | - | - | 0.001
| モリブデン | mg/L | - | - | - | - |  |  |  |  | (0.07) | (0.07) | 0.007
| アンチモン | mg/L | - | - | - | - |  |  |  |  | (0.02) | (0.02) | 0.0002
| ｸﾛﾛｴﾁﾚﾝ(塩化ﾋﾞﾆﾙﾓﾉﾏｰ) | mg/L | - | - | - | - |  |  |  |  | (0.002) | (0.002) | 0.0002
| エピクロロヒドリン | mg/L | - | - | - | - |  |  |  |  | (0.0004) | (0.0004) | 3e-05
| 全マンガン | mg/L | - | - | - | - |  |  |  |  | (0.2) | (0.2) | 0.02
| ウラン | mg/L | - | - | - | - |  |  |  |  | (0.002) | (0.002) | 0.0002
| PFOS及びPFOA | mg/L | - | - | - | - |  |  |  |  | (0.00005) | (0.00005) | 5e-06
| PFOS | mg/L | - | - | - | - |  |  |  |  | - | - | 2.5e-06
| PFOS(直鎖体) | mg/L | - | - | - | - |  |  |  |  | - | - | 2.5e-06
| PFOA | mg/L | - | - | - | - |  |  |  |  | - | - | 2.5e-06
| PFOA(直鎖体) | mg/L | - | - | - | - |  |  |  |  | - | - | 2.5e-06
| フェノール | mg/L | - | - | - | - | - | - | - | - | (0.08) | (0.08) | 0.001
| ホルムアルデヒド | mg/L | - | - | - | - | - | - | - | - | (1) | (1) | 0.003
| 4-t-ｵｸﾁﾙﾌｪﾉｰﾙ | mg/L | - | - | - | - | - | - | - | - | (0.004) | (0.004) | 3e-05
| アニリン | mg/L | - | - | - | - | - | - | - | - | (0.02) | (0.02) | 0.002
| 2,4-ｼﾞｸﾛﾛﾌｪﾉｰﾙ | mg/L | - | - | - | - | - | - | - | - | (0.03) | (0.03) | 0.0003
備考 |  |  | 環境基準点（A類型） |  | 環境基準点（B類型） |  | 独自調査地点 | 独自調査地点 | 独自調査地点 | 独自調査地点
河川工事が行われていたため、
上流側の原田大橋に地点変更。

## 5月
河川水分析結果一覧表
2025-05-15
| 地点コード | [7 empty] | 環境基準値 (指針値) |  | 定量下限値
| 測定地点名 |  | 千里川下流 （猪名川合流直前） |  | 天竺川 （神崎川合流直前） |  | 千里川上流 （落合橋） |  | A類型 | B類型
| 採取月日 |  | 2025-05-15 | 2025-05-15 | 2025-05-15 | 2025-05-15 | 2025-05-15 | 2025-05-15 | － | － | －
| 採取時間 |  | 9:00 | 14:30 | 8:30 | 13:50 | 10:05 | 15:50 | － | － | －
一般項目 | 天候 | － | 晴れ | 曇り | 晴れ | 曇り | 曇り | 晴れ | － | － | －
| 流況 | － | 順流 | 順流 | 順流 | 順流 | 順流 | 順流 | － | － | －
| 臭気 | － | 微土 | 微土 | 微土 | 微土 | 微川藻 | 微川藻 | － | － | －
| 色相 | － | 淡灰黄 | 淡灰黄 | 淡灰黄 | 淡灰黄 | 淡灰黄 | 淡灰黄 | － | － | －
| 気温 | ℃ | 27.1 | 27.3 | 25 | 27.2 | 23 | 25.9 | － | － | －
| 水温 | ℃ | 21.6 | 25.6 | 22 | 25.7 | 20.6 | 23.1 | － | － | －
| 流量 | m3/s | 0.07 | 0.06 | 0.01 | 0.01 | - | - | － | － | －
| 採取位置 | － | 流心 | 流心 | 流心 | 流心 | 流心 | 流心 | － | － | －
| 混濁 | － | 透明 | 透明 | 透明 | 透明 | 微混濁 | 微混濁 | － | － | －
| 透視度 | 度 | >30 | >30 | >30 | >30 | >30 | >30 | － | － | －
生活環境項目 | ｐH | ｐH | 9 | 9.3 | 9 | 9.3 | 9 | 9.7 | 6.5～8.5 | 6.5～8.5 | －
| DO | mg/L | - | 13 | - | 13 | - | 15 | 7.5 | 5 | 0.5
| BOD | mg/L | 1.1 |  | 1 |  | 0.8 |  | 2 | 3 | 0.5
| COD | mg/L | 4.3 |  | 4.2 |  | 4 |  | - | - | 0.5
| SS | mg/L | 2 |  | <1 |  | 1 |  | 25 | 25 | 1
| 大腸菌数 | CFU/100mL | - | 85 | - | 33 | - | 150 | 300 | 1000 | 1
| 全窒素 | mg/L | 0.27 |  | 0.26 |  | - |  | - | - | 0.05
| 全りん | mg/L | 0.019 |  | 0.016 |  | - |  | - | - | 0.003
| 亜鉛 | mg/L | - | 0.004 | - | 0.006 | - | - | 0.03 | 0.03 | 0.001
| ノニルフェノール | mg/L | <0.00006 |  | <0.00006 |  | - |  | 0.002 | 0.002 | 6e-05
| LAS | mg/L | 0.0014 |  | 0.0016 |  | - |  | 0.05 | 0.05 | 0.0006
健康項目 | カドミウム | mg/L | - | - | - | - | - | - | 0.003 | 0.003 | 0.0003
| 全シアン | mg/L | - | - | - | - | - | - | 検出されないこと | 検出されないこと | 0.1
| 鉛 | mg/L | - | - | - | - | - | - | 0.01 | 0.01 | 0.005
| 六価クロム | mg/L | - | - | - | - | - | - | 0.02 | 0.02 | 0.01
| 砒素 | mg/L | - | <0.005 | - | - | - | <0.005 | 0.01 | 0.01 | 0.005
| 総水銀 | mg/L | - | - | - | - | - | - | 0.0005 | 0.0005 | 0.0005
| アルキル水銀 | mg/L | - | - | - | - | - | - | 検出されないこと | 検出されないこと | 0.0005
| PCB | mg/L | - | - | - | - | - | - | 検出されないこと | 検出されないこと | 0.0005
| ジクロロメタン | mg/L | - | - | - | - | - | - | 0.02 | 0.02 | 0.002
| 四塩化炭素 | mg/L | - | - | - | - | - | - | 0.002 | 0.002 | 0.0002
| 1,2-ｼﾞｸﾛﾛｴﾀﾝ | mg/L | - | - | - | - | - | - | 0.004 | 0.004 | 0.0004
| 1,1-ｼﾞｸﾛﾛｴﾁﾚﾝ | mg/L | - | - | - | - | - | - | 0.1 | 0.1 | 0.002
| ｼｽ-1,2-ｼﾞｸﾛﾛｴﾁﾚﾝ | mg/L | - | - | - | - | - | - | 0.04 | 0.04 | 0.004
| 1,1,1-ﾄﾘｸﾛﾛｴﾀﾝ | mg/L | - | - | - | - | - | - | 1 | 1 | 0.0005
| 1,1,2-ﾄﾘｸﾛﾛｴﾀﾝ | mg/L | - | - | - | - | - | - | 0.006 | 0.006 | 0.0006
| ﾄﾘｸﾛﾛｴﾁﾚﾝ | mg/L | - | - | - | - | - | - | 0.01 | 0.01 | 0.001
| ﾃﾄﾗｸﾛﾛｴﾁﾚﾝ | mg/L | - | - | - | - | - | - | 0.01 | 0.01 | 0.0005
| 1.3-ｼﾞｸﾛﾛﾌﾟﾛﾍﾟﾝ | mg/L | - | - | - | - | - | - | 0.002 | 0.002 | 0.0002
| チウラム | mg/L | - | - | - | - | - | - | 0.006 | 0.006 | 0.0006
| シマジン | mg/L | - | - | - | - | - | - | 0.003 | 0.003 | 0.0003
| チオベンカルブ | mg/L | - | - | - | - | - | - | 0.02 | 0.02 | 0.002
| ベンゼン | mg/L | - | - | - | - | - | - | 0.01 | 0.01 | 0.001
| セレン | mg/L | - | - | - | - | - | - | 0.01 | 0.01 | 0.002
| 硝酸性窒素及び 亜硝酸性窒素 | mg/L | - |  | - |  | - |  | 10 | 10 | 0.08
| ふっ素 | mg/L | - | - | - | - | - | - | 0.8 | 0.8 | 0.08
| ほう素 | mg/L | - | - | - | - | - | - | 1 | 1 | 0.02
| 1,4-ジオキサン | mg/L | - | - | - | - | - | - | 0.05 | 0.05 | 0.005
特殊項目 | n-ﾍｷｻﾝ抽出物質 | mg/L | - | - | - | - | - | - | - | - | 0.5
| フェノール類 | mg/L | - | - | - | - | - | - | - | - | 0.005
| 銅 | mg/L | - | - | - | - | - | - | - | - | 0.005
| 鉄（溶解性） | mg/L | - | - | - | - | - | - | - | - | 0.08
| マンガン（溶解性） | mg/L | - | - | - | - | - | - | - | - | 0.01
| 全クロム | mg/L | - | - | - | - | - | - | - | - | 0.03
| 陰ｲｵﾝ界面活性剤 | mg/L | - |  | - |  | - |  | - | - | 0.01
| 硝酸性窒素 | mg/L | - |  | - |  | - |  | - | - | 0.04
| 亜硝酸性窒素 | mg/L | - |  | - |  | - |  | - | - | 0.04
| ｱﾝﾓﾆｱ性窒素 | mg/L | - |  | - |  | - |  | - | - | 0.04
| りん酸性りん | mg/L | - |  | - |  | - |  | - | - | 0.003
要監視項目 | クロロホルム | mg/L | - | - | - | - | - | - | (0.06) | (0.06) | 0.006
| ﾄﾗﾝｽ-1,2-ｼﾞｸﾛﾛｴﾁﾚﾝ | mg/L | - | - | - | - | - | - | (0.04) | (0.04) | 0.004
| 1,2-ジクロロプロパン | mg/L | - | - | - | - | - | - | (0.06) | (0.06) | 0.006
| p-ジクロロベンゼン | mg/L | - | - | - | - | - | - | (0.2) | (0.2) | 0.03
| イソキサチオン | mg/L | - | - | - | - | - | - | (0.008) | (0.008) | 0.0008
| ダイアジノン | mg/L | - | - | - | - | - | - | (0.005) | (0.005) | 0.0005
| フェニトロチオン | mg/L | - | - | - | - | - | - | (0.003) | (0.003) | 0.0003
| イソプロチオラン | mg/L | - | - | - | - | - | - | (0.04) | (0.04) | 0.004
| オキシン銅 | mg/L | - | - | - | - | - | - | (0.04) | (0.04) | 0.004
| クロロタロニル | mg/L | - | - | - | - | - | - | (0.05) | (0.05) | 0.004
| プロピザミド | mg/L | - | - | - | - | - | - | (0.008) | (0.008) | 0.0008
| ＥＰＮ | mg/L | - | - | - | - | - | - | (0.006) | (0.006) | 0.0006
| ジクロルボス | mg/L | - | - | - | - | - | - | (0.008) | (0.008) | 0.0008
| フェノブカルブ | mg/L | - | - | - | - | - | - | (0.03) | (0.03) | 0.002
| イプロベンホス | mg/L | - | - | - | - | - | - | (0.008) | (0.008) | 0.0008
| クロルニトロフェン | mg/L | - | - | - | - | - | - | - | - | 0.0001
| トルエン | mg/L | - | - | - | - | - | - | (0.6) | (0.6) | 0.06
| キシレン | mg/L | - | - | - | - | - | - | (0.4) | (0.4) | 0.04
| ﾌﾀﾙ酸ｼﾞｴﾁﾙﾍｷｼﾙ | mg/L | - | - | - | - | - | - | (0.06) | (0.06) | 0.006
| ニッケル | mg/L | - | - | - | - | - | - | - | - | 0.001
| モリブデン | mg/L | - | - | - | - | - | - | (0.07) | (0.07) | 0.007
| アンチモン | mg/L | - | - | - | - | - | - | (0.02) | (0.02) | 0.0002
| ｸﾛﾛｴﾁﾚﾝ(塩化ﾋﾞﾆﾙﾓﾉﾏｰ) | mg/L | - | - | - | - | - | - | (0.002) | (0.002) | 0.0002
| エピクロロヒドリン | mg/L | - | - | - | - | - | - | (0.0004) | (0.0004) | 3e-05
| 全マンガン | mg/L | - | - | - | - | - | - | (0.2) | (0.2) | 0.02
| ウラン | mg/L | - | - | - | - | - | - | (0.002) | (0.002) | 0.0002
| PFOS及びPFOA | mg/L | - | - | - | - | - | - | (0.00005) | (0.00005) | 5e-06
| PFOS | mg/L | - | - | - | - | - | - | - | - | 2.5e-06
| PFOS（直鎖体） | mg/L | - | - | - | - | - | - | - | - | 2.5e-06
| PFOA | mg/L | - | - | - | - | - | - | - | - | 2.5e-06
| PFOA（直鎖体） | mg/L | - | - | - | - | - | - | - | - | 2.5e-06
| フェノール | mg/L | - | - | - | - | - | - | (0.08) | (0.08) | 0.001
| ホルムアルデヒド | mg/L | - | - | - | - | - | - | (1) | (1) | 0.003
| 4-t-ｵｸﾁﾙﾌｪﾉｰﾙ | mg/L | - | - | - | - | - | - | (0.004) | (0.004) | 3e-05
| アニリン | mg/L | - | - | - | - | - | - | (0.02) | (0.02) | 0.002
| 2,4-ｼﾞｸﾛﾛﾌｪﾉｰﾙ | mg/L | - | - | - | - | - | - | (0.03) | (0.03) | 0.0003
備考 |  |  | 環境基準点（A類型） |  | 環境基準点（B類型） |  | 準基準点
河川工事が行われていたため、
上流側の原田大橋に地点変更。