## st.1
地点統一番号 |  | 府独自番号 |  | 地点名 |  | 水域名 | 類型 | N・P水域名 | 類型 | 類型（水生生物） |  |  |  | 担当機関
60171 |  | 0022 |  | St.1：堺第7-3区沖 |  | 大阪湾（１） | － | 大阪湾（イ） | － | － |  |  |  | 堺市
採 取 月 日 |  |  |  |  | 層 | 2025-05-08 |  |  |  | m | / | n | 最小値 | ～ | 最大値 | 平均値
採 取 時 刻 | [5 empty] | 934
水 深 |  |  |  | (m) |  | 11.6 | [6 empty] | 11.6 | ～ | 11.6 | 11.6
天 候 | [5 empty] | 晴
気 温 |  |  |  | (℃) |  | 17.2 | [6 empty] | 17.2 | ～ | 17.2 | 17.2
水 温 |  |  |  | (℃) | 表 | 16 | [6 empty] | 16 | ～ | 16 | 16
[5 empty] | 底 | 15.3 | [6 empty] | 15.3 | ～ | 15.3 | 15.3
色 相 | [5 empty] | 無
臭 気 | [5 empty] | 無
透 明 度 |  |  |  | (m) |  | 3 | [6 empty] | 3 | ～ | 3 | 3
透 視 度 |  |  |  | (cm) | 表 | >50 | [6 empty] | >50 | ～ | >50 | >50
[5 empty] | 底 | >50 | [6 empty] | >50 | ～ | >50 | >50
生 活 環 境 項 目 | ｐ Ｈ |  |  | ( - ) | 表 | 8.2 |  |  |  | - | / | 1 | 8.2 | ～ | 8.2 | 8.2
[5 empty] | 底 | 8.1 |  |  |  | - | / | 1 | 8.1 | ～ | 8.1 | 8.1
| Ｄ Ｏ |  |  | (mg/L) | 表 | 9.7 |  |  |  | - | / | 1 | 9.7 | ～ | 9.7 | 9.7
[5 empty] | 底 | 7.2 |  |  |  | - | / | 1 | 7.2 | ～ | 7.2 | 7.2
[5 empty] | 最下 | 6.6 |  |  |  | - | / | 1 | 6.6 | ～ | 6.6 | 6.6
| D O 飽 和 度 |  |  | (％) | 表
底
最下
| Ｃ Ｏ Ｄ （ 酸 性 法 ） |  |  | (mg/L) | 表 | 4.1 |  |  |  | - | / | 1 | 4.1 | ～ | 4.1 | 4.1
[5 empty] | 底 | 2.1 |  |  |  | - | / | 1 | 2.1 | ～ | 2.1 | 2.1
| 溶解性ＣOＤ（酸性法） |  |  | (mg/L) | 表
底
| C O D ( ｱ ﾙ ｶ ﾘ 性 法 ) |  |  | (mg/L)
| 大 腸 菌 群 数 |  | (MPN/100mL)
| n - ﾍ ｷ ｻ ﾝ 抽 出 物 質 |  |  | (mg/L) |  | <0.5 |  |  |  | - | / | 1 | <0.5 | ～ | <0.5 | <0.5
| 全 窒 素 |  |  | (mg/L) | 表 | 0.34 |  |  |  | - | / | 1 | 0.34 | ～ | 0.34 | 0.34
[5 empty] | 底 | 0.16 |  |  |  | - | / | 1 | 0.16 | ～ | 0.16 | 0.16
| 全 燐 |  |  | (mg/L) | 表 | 0.055 |  |  |  | - | / | 1 | 0.055 | ～ | 0.055 | 0.055
[5 empty] | 底 | 0.042 |  |  |  | - | / | 1 | 0.042 | ～ | 0.042 | 0.042
| 全 亜 鉛（水生生物） |  |  | (mg/L)
| ノニルフェノール（水生生物） |  |  | (mg/L)
| Ｌ Ａ Ｓ（水生生物） |  |  | (mg/L)
健 康 項 目 | カ ド ミ ウ ム |  |  | (mg/L)
| 全 シ ア ン |  |  | (mg/L)
| 鉛 |  |  | (mg/L)
| 六 価 ク ロ ム |  |  | (mg/L)
| ヒ 素 |  |  | (mg/L)
| 総 水 銀 |  |  | (mg/L)
| ア ル キ ル 水 銀 |  |  | (mg/L)
| Ｐ Ｃ Ｂ |  |  | (mg/L)
| ジ ク ロ ロ メ タ ン |  |  | (mg/L)
| 四 塩 化 炭 素 |  |  | (mg/L)
| 1,2-ｼﾞｸﾛﾛｴﾀﾝ |  |  | (mg/L)
| 1,1-ｼﾞｸﾛﾛｴﾁﾚﾝ |  |  | (mg/L)
| ｼｽ-1,2-ｼﾞｸﾛﾛｴﾁﾚﾝ |  |  | (mg/L)
| 1,1,1-ﾄﾘｸﾛﾛｴﾀﾝ |  |  | (mg/L)
| 1,1,2-ﾄﾘｸﾛﾛｴﾀﾝ |  |  | (mg/L)
| トリクロロエチレン |  |  | (mg/L)
| テトラクロロエチレン |  |  | (mg/L)
| 1,3-ｼﾞｸﾛﾛﾌﾟﾛﾍﾟﾝ |  |  | (mg/L)
| チ ウ ラ ム |  |  | (mg/L)
| シ マ ジ ン |  |  | (mg/L)
| チ オ ベ ン カ ル ブ |  |  | (mg/L)
| ベ ン ゼ ン |  |  | (mg/L)
| セ レ ン |  |  | (mg/L)
| 硝酸性窒素及び亜硝酸性窒素 |  |  | (mg/L)
| ふ っ 素 |  |  | (mg/L)
| ほ う 素 |  |  | (mg/L)
| 1,4-ジオキサン |  |  | (mg/L)
特 殊 項 目 | フ ェ ノ ー ル 類 |  |  | (mg/L)
| 銅 |  |  | (mg/L)
| 亜 鉛 |  |  | (mg/L)
| 鉄 （ 溶 解 性 ） |  |  | (mg/L)
| マ ン ガ ン （ 溶 解 性 ） |  |  | (mg/L)
| 全 ク ロ ム |  |  | (mg/L)
| 陰イオン界面活性剤 |  |  | (mg/L)
| ク ロ ロ フ ィ ル a |  |  | (μg/L)
| ｱ ﾝ ﾓ ﾆ ｱ 性 窒 素 |  |  | (mg/L) | 表
底
| 硝 酸 性 窒 素 |  |  | (mg/L) | 表
底
| 亜 硝 酸 性 窒 素 |  |  | (mg/L) | 表
底
| リ ン 酸 性 リ ン |  |  | (mg/L) | 表
底
| S S |  |  | (mg/L) | 表
底
| V S S |  |  | (mg/L) | 表
底
| 濁 度 |  |  | (度・ｶｵﾘﾝ) | 表
底
要 監 視 項 目 | Ｅ Ｐ Ｎ |  |  | (mg/L)
| ク ロ ロ ホ ル ム |  |  | (mg/L)
| ﾄﾗﾝｽ-1,2-ｼﾞｸﾛﾛｴﾁﾚﾝ |  |  | (mg/L)
| 1,2-ｼﾞｸﾛﾛﾌﾟﾛﾊﾟﾝ |  |  | (mg/L)
| p-ｼﾞｸﾛﾛﾍﾞﾝｾﾞﾝ |  |  | (mg/L)
| イ ソ キ サ チ オ ン |  |  | (mg/L)
| ダ イ ア ジ ノ ン |  |  | (mg/L)
| フ ェ ニ ト ロ チ オ ン |  |  | (mg/L)
| イ ソ プ ロ チ オ ラ ン |  |  | (mg/L)
| オ キ シ ン 銅 |  |  | (mg/L)
| ク ロ ロ タ ロ ニ ル |  |  | (mg/L)
| プ ロ ピ ザ ミ ド |  |  | (mg/L)
| ジ ク ロ ル ボ ス |  |  | (mg/L)
| フ ェ ノ ブ カ ル ブ |  |  | (mg/L)
| イ プ ロ ベ ン ホ ス |  |  | (mg/L)
| ク ロ ル ニ ト ロ フ ェ ン |  |  | (mg/L)
| ト ル エ ン |  |  | (mg/L)
| キ シ レ ン |  |  | (mg/L)
| ﾌﾀﾙ酸ｼﾞｴﾁﾙﾍｷｼﾙ |  |  | (mg/L)
| ニ ッ ケ ル |  |  | (mg/L)
| モ リ ブ デ ン |  |  | (mg/L)
| ア ン チ モ ン |  |  | (mg/L)
その他項目 | 塩 分 |  |  | ( - ) | 表 | 30 |  |  |  | - | / | 1 | 30 | ～ | 30 | 30
[5 empty] | 底 | 32 |  |  |  | - | / | 1 | 32 | ～ | 32 | 32
| フ ェ オ フ ィ チ ン |  |  | (μg/L)
| 非 ｲ ｵ ﾝ 界 面 活 性 剤 |  |  | (mg/L)
| 電 気 伝 導 率 |  |  | (mS/m) | 表
底
| 大 腸 菌 数 |  | （個/100mL）