## 4月
水 質 調 査 結 果 表
調査日：令和7年 4月 17日
測定項目 ＼ 地点 |  | 層 | Ａ－２ | Ａ－３ | Ａ－６ | Ａ－７ | Ａ－１０ | Ａ－１１ | Ｂ－３ | Ｂ－４ | Ｂ－５ | Ｃ－３ | Ｃ－４ | Ｃ－５ | Ｃ－７ | Ｃ－８ | Ｃ－９ | 最小値 | ～ | 最大値 | 平均値
採取時刻 | （時：分） |  | 9:08 | 8:20 | 8:53 | 11:46 | 9:35 | 10:22 | 9:45 | 11:24 | 12:17 | 10:18 | 10:55 | 11:48 | 12:11 | 11:20 | 10:53 | - | ～ | - | -
天候 |  |  | 晴 | 快晴 | 快晴 | 快晴 | 快晴 | 快晴 | 晴 | 晴 | 晴 | 晴 | 晴 | 晴 | 快晴 | 快晴 | 快晴 | - | ～ | - | -
雲量 |  |  | 2 | 0 | 1 | 1 | 1 | 0 | 4 | 4 | 4 | 4 | 4 | 4 | 1 | 1 | 0 | - | ～ | - | -
風向 |  |  | N | － | NW | NW | NW | NW | NNW | NW | NNW | NW | W | NNW | NE | － | NW | - | ～ | - | -
風力 |  |  | 1 | 0 | 1 | 2 | 1 | 2 | 1 | 2 | 1 | 1 | 2 | 1 | 1 | 0 | 2 | - | ～ | - | -
風浪階級 |  |  | 1 | 1 | 0 | 1 | 0 | 1 | 1 | 1 | 1 | 1 | 1 | 1 | 1 | 0 | 1 | - | ～ | - | -
水深 | （m） |  | 19 | 15.2 | 20.1 | 13.4 | 23.4 | 44.4 | 16.2 | 14.6 | 14.6 | 15.6 | 12.1 | 11.2 | 2.6 | 5.8 | 6 | 11.2 | ～ | 44.4 | 18.3
気温 | （℃） |  | 14.3 | 18.9 | 18.2 | 17.2 | 16.5 | 16.5 | 15.8 | 15.9 | 17.7 | 16.7 | 15.8 | 16.2 | 16.8 | 17.2 | 16.2 | 14.3 | ～ | 18.9 | 16.6
水温 | （℃） | 表 | 13.2 | 13.9 | 14.1 | 15.1 | 13.9 | 15 | 13.6 | 14.6 | 14.3 | 14.2 | 14.6 | 15 | 15.7 | 14.8 | 15.2 | 13.2 | ～ | 15.1 | 14.3
|  | 底 | 12.7 | 12.8 | 13 | 13.5 | 13.3 | 14.2 | 12.7 | 12.8 | 12.5 | 12.6 | 13 | 13 | － | － | － | 12.5 | ～ | 14.2 | 13
|  | 最下 | 12.7 | 12.8 | 12.9 | 13.5 | 13.5 | 14.4 | 12.7 | 12.8 | 12.5 | 12.6 | 13 | 12.8 | 14.4 | 14.3 | 14.5 | 12.5 | ～ | 14.4 | 13
色相 |  |  | dark yellowish green | dark yellowish green | dark yellowish green | dark yellowish green | dark yellowish green | dark bluish green | olive | grayish olive green | grayish olive green | brownish olive | grayish olive green | grayish olive green | dark yellowish green | deep green | deep green | - | ～ | - | -
臭気 |  |  | 無/無 | 無/無 | 無/無 | 無/無 | 無/無 | 無/無 | 無/無 | 無/無 | 無/無 | 無/無 | 無/無 | 無/無 | 無 / - | 無 / - | 無 / - | - | ～ | - | -
透明度 | （m） |  | 5.9 | 4.6 | 6.5 | 3.9 | 7.1 | 13 | 2.7 | 4.6 | 4.9 | 1.6 | 3.9 | 4.7 | 2.5 | 5 | 5.1 | 1.6 | ～ | 13 | 5.3
透視度 | （cm） |  | >50 / >50 | >50 / >50 | >50 / >50 | >50 / >50 | >50 / >50 | >50 / >50 | >50 / >50 | >50 / >50 | >50 / >50 | >50 / >50 | >50 / >50 | >50 / >50 | >50 /- | >50 /- | >50 /- | >50 / >50 | ～ | >50 / >50 | >50 / >50
ｐＨ | （pH） | 表 | 8.2 | 8.2 | 8.2 | 8.1 | 8.2 | 8.1 | 8.2 | 8.3 | 8.2 | 8.3 | 8.1 | 8.2 | 8.1 | 8.1 | 8.1 | 8.1 | ～ | 8.3 | 8.2
|  | 底 | 8.1 | 8.1 | 8.1 | 8.1 | 8.1 | 8.1 | 8.1 | 8.1 | 8.1 | 8.1 | 8.1 | 8.1 | － | － | － | 8.1 | ～ | 8.1 | 8.1
ＤＯ | （mg/L） | 表 | 9.8 | 9.9 | 9.4 | 9.2 | 9.4 | 8.5 | 11 | 11 | 10 | 12 | 9.8 | 10 | 8.9 | 8.9 | 8.1 | 8.5 | ～ | 12 | 10
|  | 底 | 8.6 | 8.4 | 8.6 | 8.7 | 8.9 | 8.4 | 8.4 | 8.3 | 7.4 | 7.5 | 9.3 | 7.6 | － | － | － | 7.4 | ～ | 9.3 | 8.3
|  | 最下 | 8.6 | 8.4 | 8.2 | 8.5 | 8.4 | 8.3 | 8.2 | 8.3 | 7.2 | 7.5 | 9.3 | 7 | 9.3 | 8.4 | 8.2 | 7 | ～ | 9.3 | 8.2
ＤＯ飽和度 | （％） | 表 | 114 | 117 | 112 | 111 | 112 | 103 | 130 | 134 | 125 | 139 | 116 | 129 | 109 | 107 | 98 | 103 | ～ | 139 | 120
|  | 底 | 99 | 97 | 101 | 102 | 105 | 101 | 97 | 96 | 86 | 86 | 108 | 88 | － | － | － | 86 | ～ | 108 | 97
|  | 最下 | 100 | 97 | 96 | 100 | 99 | 100 | 95 | 96 | 83 | 87 | 108 | 81 | 112 | 101 | 98 | 81 | ～ | 108 | 95
ＣＯＤＭｎ | （mg/L） | 表 | 2.4 | 2.6 | 2.4 | 2 | 2.1 | 1.7 | 3.4 | 3.2 | 2.6 | 4.8 | 2.6 | 2.8 | 2.2 | 1.6 | 1.7 | 1.7 | ～ | 4.8 | 2.7
|  | 底 | 2.1 | 2.2 | 1.8 | 1.9 | 1.8 | 1.5 | 2.1 | 2.4 | 2.1 | 2.5 | 2.8 | 2.7 | － | － | － | 1.5 | ～ | 2.8 | 2.2
溶解性 ＣＯＤＭｎ | （mg/L） | 表 | 2.1 | 2.5 | 1.9 | 1.8 | 1.7 | 1.5 | 2 | 2.1 | 1.9 | 3.3 | 2.6 | 2.5 | － | － | － | 1.5 | ～ | 3.3 | 2.2
|  | 底 | 1.4 | 1.4 | 1.3 | 1.7 | 1.4 | 1.2 | 1.7 | 1.6 | 1.4 | 2.1 | 2.4 | 2.5 | － | － | － | 1.2 | ～ | 2.5 | 1.7
塩分 |  | 表 | 32.1 | 31.96 | 32.32 | 32.44 | 32.49 | 33.32 | 31.03 | 31.59 | 31.8 | 24.86 | 31.12 | 31.48 | 32.14 | 32.88 | 33.24 | 24.86 | ～ | 33.32 | 31.38
|  | 底 | 32.5 | 32.47 | 32.59 | 32.79 | 32.99 | 33.49 | 32.41 | 32.1 | 32.34 | 31.9 | 31.56 | 31.88 | － | － | － | 31.56 | ～ | 33.49 | 32.42
|  | 最下 | 32.47 | 32.46 | 32.6 | 32.82 | 32.97 | 33.5 | 32.44 | 32.33 | 32.54 | 32.12 | 31.63 | 32.02 | 32.37 | 33.11 | 33.32 | 31.63 | ～ | 33.5 | 32.49
大腸菌数 | （CFU/100mL） | 表 | <1 | <1 | [11 empty] | － | － | <1 | ～ | <1 | <1 | bar: NW to NE
ノルマルヘキサン抽出物質 | （mg/L） | 表 | <0.5 | <0.5 | <0.5 | <0.5 | <0.5 | <0.5 | <0.5 | <0.5 | <0.5 | － | － | － | － | － | － | <0.5 | ～ | <0.5 | <0.5
全窒素 | （mg/L） | 表 | 0.16 | 0.2 | 0.13 | 0.12 | 0.14 | 0.1 | 0.26 | 0.18 | 0.14 | 0.88 | 0.44 | 0.2 | － | － | － | 0.1 | ～ | 0.88 | 0.25
|  | 底 | 0.15 | 0.19 | 0.15 | 0.14 | 0.12 | 0.1 | 0.16 | 0.19 | 0.23 | 0.33 | 0.21 | 0.21 | － | － | － | 0.1 | ～ | 0.33 | 0.18
硝酸性窒素及び亜硝酸性窒素 | （mg/L） | 表 | <0.08 | <0.08 | <0.08 | <0.08 | <0.08 | <0.08 | <0.08 | <0.08 | <0.08 | 0.41 | 0.1 | <0.08 | 0 | 0 | 0 | <0.08 | ～ | 0.41 | 0.11
アンモニア性窒素 | （mg/L） | 表 | <0.04 | <0.04 | <0.04 | <0.04 | <0.04 | <0.04 | <0.04 | <0.04 | <0.04 | <0.04 | 0.08 | <0.04 | 0 | 0 | 0 | <0.04 | ～ | 0.08 | 0.04
|  | 底 | <0.04 | <0.04 | <0.04 | <0.04 | <0.04 | <0.04 | <0.04 | <0.04 | 0.04 | <0.04 | <0.04 | <0.04 | 0 | 0 | 0 | <0.04 | ～ | 0.04 | 0.04
硝酸性窒素 | （mg/L） | 表 | <0.04 | <0.04 | <0.04 | <0.04 | <0.04 | <0.04 | <0.04 | <0.04 | <0.04 | 0.37 | 0.06 | <0.04 | 0 | 0 | 0 | <0.04 | ～ | 0.37 | 0.07
|  | 底 | <0.04 | <0.04 | <0.04 | <0.04 | <0.04 | <0.04 | <0.04 | <0.04 | <0.04 | <0.04 | <0.04 | <0.04 | 0 | 0 | 0 | <0.04 | ～ | <0.04 | <0.04
亜硝酸性窒素 | （mg/L） | 表 | <0.04 | <0.04 | <0.04 | <0.04 | <0.04 | <0.04 | <0.04 | <0.04 | <0.04 | <0.04 | <0.04 | <0.04 | 0 | 0 | 0 | <0.04 | ～ | <0.04 | <0.04
|  | 底 | <0.04 | <0.04 | <0.04 | <0.04 | <0.04 | <0.04 | <0.04 | <0.04 | <0.04 | <0.04 | <0.04 | <0.04 | 0 | 0 | 0 | <0.04 | ～ | <0.04 | <0.04
全りん | （mg/L） | 表 | 0.017 | 0.019 | 0.014 | 0.015 | 0.017 | 0.014 | 0.025 | 0.019 | 0.016 | 0.067 | 0.03 | 0.019 | － | － | － | 0.014 | ～ | 0.067 | 0.023
|  | 底 | 0.019 | 0.023 | 0.018 | 0.02 | 0.016 | 0.014 | 0.019 | 0.021 | 0.026 | 0.034 | 0.021 | 0.024 | － | － | － | 0.014 | ～ | 0.034 | 0.021
りん酸性りん | （mg/L） | 表 | <0.003 | <0.003 | <0.003 | <0.003 | <0.003 | 0.006 | <0.003 | <0.003 | <0.003 | 0.01 | <0.003 | <0.003 | － | － | － | <0.003 | ～ | 0.01 | 0.004
|  | 底 | 0.004 | 0.003 | 0.01 | 0.004 | 0.008 | 0.008 | 0.006 | <0.003 | 0.004 | <0.003 | <0.003 | <0.003 | － | － | － | <0.003 | ～ | 0.01 | 0.005
全亜鉛 | （mg/L） | 表 | － | － | [11 empty] | － | － | - | ～ | - | - | bar: NW to NE
ノニルフェノール | （mg/L） | 表 | － | － | [11 empty] | － | － | - | ～ | - | - | bar: NW to NE
LAS | （mg/L） | 表 | － | － | [11 empty] | － | － | - | ～ | - | - | bar: NW to NE
濁度 | （度・カオリン） | 表 | 3 | 3.6 | 1.6 | 2 | 1.5 | 0.4 | 4.7 | 3.9 | 2.9 | 9.1 | 4 | 3.4 | 2.2 | 1.2 | 0.7 | 0.4 | ～ | 9.1 | 3.3
|  | 底 | 2.7 | 3.7 | 1.1 | 1.2 | 0.9 | 0.8 | 2.7 | 3.6 | 3.9 | 4.4 | 2.9 | 3 | － | － | － | 0.8 | ～ | 4.4 | 2.6
ＳＳ | （mg/L） | 表 | 4 | 4 | 4 | 3 | 3 | 1 | 7 | 7 | 7 | 11 | 9 | 9 | － | － | － | 1 | ～ | 11 | 6
|  | 底 | 3 | 5 | 2 | 2 | 1 | 1 | 6 | 5 | 6 | 11 | 5 | 6 | － | － | － | 1 | ～ | 11 | 4
ＶＳＳ | （mg/L） | 表 | 2 | 2 | 1 | 1 | 1 | <1 | 3 | 5 | 4 | 6 | 3 | 6 | － | － | － | <1 | ～ | 6 | 3
|  | 底 | 1 | 1 | <1 | <1 | <1 | <1 | 2 | 3 | 2 | 3 | 2 | 3 | － | － | － | <1 | ～ | 3 | 2
クロロフィルａ | （μg/L） | 表 | 1.3 | 2.5 | 1.4 | 1.8 | 1.6 | 0.2 | 2.4 | 2 | 2.2 | 8.1 | 3.3 | 1.8 | 1.1 | 0.7 | 0.2 | 0.2 | ～ | 8.1 | 2.4
フェオフィチン | （μg/L） | 表 | 0.9 | 1.4 | 1.2 | 0.6 | 0.4 | 0.2 | 1.9 | 1.5 | 1.3 | 7.4 | 1.8 | 1 | 0.6 | 0.3 | 0.2 | 0.2 | ～ | 7.4 | 1.6
電気伝導率 | （mS/m） | 表 | 4530 | 4520 | 4570 | 4580 | 4600 | 4680 | 4420 | 4480 | 4480 | 3640 | 4420 | 4460 | 4540 | 4620 | 4670 | 3640 | ～ | 4680 | 4450
|  | 底 | 4560 | 4590 | 4600 | 4630 | 4640 | 4710 | 4570 | 4530 | 4570 | 4440 | 4470 | 4500 | － | － | －
注）最小値、最大値、平均値はＡ－２～Ｃ－５の結果を用いた。平均値の算出にあたっては、報告下限値未満は報告下限値として算出し、全ての結果が報告下限値未満の場合は報告下限値未満とした。また、環境基準を超えた（ＤＯは基準を下回った）結果には網掛けをした。さらに、赤潮が観察された場合は、地点番号に網掛けをした。

## 5月
水 質 調 査 結 果 表
調査日：令和7年 5月 8日
測定項目 ＼ 地点 |  | 層 | Ａ－２ | Ａ－３ | Ａ－６ | Ａ－７ | Ａ－１０ | Ａ－１１ | Ｂ－３ | Ｂ－４ | Ｂ－５ | Ｃ－３ | Ｃ－４ | Ｃ－５ | Ｃ－７ | Ｃ－８ | Ｃ－９ | 最小値 | ～ | 最大値 | 平均値
採取時刻 | （時：分） |  | 9:23 | 8:28 | 9:03 | 14:16 | 9:50 | 12:42 | 10:33 | 13:26 | 14:31 | 11:06 | 12:22 | 13:51 | 14:40 | 13:36 | 13:08 | - | ～ | - | -
天候 |  |  | 晴 | 晴 | 晴 | 晴 | 晴 | 晴 | 晴 | 晴 | 晴 | 快晴 | 晴 | 晴 | 晴 | 晴 | 晴 | - | ～ | - | -
雲量 |  |  | 3 | 3 | 2 | 3 | 2 | 3 | 2 | 4 | 4 | 1 | 3 | 4 | 3 | 3 | 3 | - | ～ | - | -
風向 |  |  | NNE | ENE | NE | W | NNE | N | NNW | NW | SW | NE | NW | WNW | W | NW | NW | - | ～ | - | -
風力 |  |  | 2 | 2 | 3 | 2 | 2 | 2 | 1 | 2 | 3 | 1 | 2 | 2 | 2 | 1 | 1 | - | ～ | - | -
風浪階級 |  |  | 1 | 1 | 2 | 2 | 2 | 1 | 1 | 1 | 2 | 1 | 1 | 1 | 1 | 1 | 1 | - | ～ | - | -
水深 | （m） |  | 18.1 | 14.8 | 20.5 | 13.4 | 22.7 | 42.9 | 15.2 | 14.8 | 14.2 | 14.3 | 11.9 | 11.52 | 3.1 | 5.8 | 5.9 | 11.52 | ～ | 42.9 | 17.9
気温 | （℃） |  | 15.3 | 13.9 | 16.7 | 17.6 | 15.3 | 17 | 20.5 | 17.7 | 18.1 | 18 | 18 | 17.5 | 18.8 | 17.1 | 19 | 13.9 | ～ | 20.5 | 17.1
水温 | （℃） | 表 | 15.1 | 16.1 | 16.5 | 17.1 | 15.9 | 16.9 | 15.5 | 17 | 16.9 | 15.8 | 17 | 16.9 | 17.1 | 17.9 | 17 | 15.1 | ～ | 17.1 | 16.4
|  | 底 | 15.1 | 14.8 | 15 | 15.1 | 15 | 15.8 | 15.1 | 14.5 | 14.2 | 14.5 | 14.4 | 14.5 | － | － | － | 14.2 | ～ | 15.8 | 14.8
|  | 最下 | 15.1 | 14.8 | 15 | 15 | 15.5 | 15.6 | 15 | 14.5 | 14.2 | 14.4 | 14.2 | 14.5 | 16.4 | 16.1 | 16.1 | 14.2 | ～ | 15.6 | 14.8
色相 |  |  | grayish olive green | dark yellowish green | dark bluish green | dark yellowish green | dark bluish green | dark bluish green | grayish olive green | dark yellowish green | grayish olive green | grayish olive green | grayish olive green | grayish olive green | dark yellowish green | dark yellowish green | dark green | - | ～ | - | -
臭気 |  |  | 無/無 | 無/無 | 無/無 | 無/無 | 無/無 | 無/無 | 無/無 | 無/無 | 無/無 | 無/無 | 無/無 | 無/無 | 無 / - | 無 / - | 無 / - | - | ～ | - | -
透明度 | （m） |  | 3.8 | 4.5 | 4.6 | 4 | 4.34 | 5.1 | 3.1 | 4.9 | 3.3 | 2.8 | 2.9 | 4.5 | >3.1 | 3.8 | 4.9 | 2.8 | ～ | 5.1 | 4
透視度 | （cm） |  | >50 / >50 | >50 / >50 | >50 / >50 | >50 / >50 | >50 / >50 | >50 / >50 | >50 / >50 | >50 / >50 | >50 / >50 | >50 / >50 | >50 / >50 | >50 / >50 | >50 /- | >50 /- | >50 /- | >50 / >50 | ～ | >50 / >50 | >50 / >50
ｐＨ | （pH） | 表 | 8.2 | 8.2 | 8.3 | 8.2 | 8.2 | 8.2 | 8.2 | 8.2 | 8.2 | 8 | 8.2 | 8.2 | 8.1 | 8.1 | 8.1 | 8 | ～ | 8.3 | 8.2
|  | 底 | 8.1 | 8.1 | 8.1 | 8 | 8.1 | 8.1 | 8 | 8 | 7.9 | 8 | 7.9 | 8 | － | － | － | 7.9 | ～ | 8.1 | 8
ＤＯ | （mg/L） | 表 | 9.6 | 9.3 | 9.4 | 9.4 | 9 | 8.3 | 9.4 | 9.5 | 9.6 | 8.4 | 7.6 | 9.5 | 8.5 | 8.7 | 7.5 | 7.6 | ～ | 9.6 | 9.1
|  | 底 | 7.7 | 7.3 | 7.9 | 7.4 | 8.1 | 7.8 | 7.6 | 6.6 | 5.9 | 6.1 | 5.9 | 7.4 | － | － | － | 5.9 | ～ | 8.1 | 7.1
|  | 最下 | 7.7 | 7.2 | 7.7 | 7.4 | 7.6 | 7.7 | 7.7 | 6.6 | 5.9 | 6 | 5 | 6.9 | 8.7 | 7.7 | 7.8 | 5 | ～ | 7.7 | 7
ＤＯ飽和度 | （％） | 表 | 116 | 114 | 116 | 119 | 111 | 105 | 114 | 119 | 121 | 100 | 94 | 119 | 107 | 111 | 95 | 94 | ～ | 121 | 112
|  | 底 | 94 | 89 | 96 | 91 | 98 | 96 | 93 | 79 | 70 | 74 | 70 | 89 | － | － | － | 70 | ～ | 98 | 87
|  | 最下 | 94 | 87 | 94 | 90 | 93 | 96 | 93 | 80 | 71 | 72 | 60 | 83 | 108 | 96 | 97 | 60 | ～ | 96 | 84
ＣＯＤＭｎ | （mg/L） | 表 | 3.5 | 3.3 | 3.2 | 3 | 2.8 | 2.3 | 3.5 | 3 | 3.4 | 3.7 | 3.9 | 3.2 | 2.7 | 2.3 | 1.9 | 2.3 | ～ | 3.9 | 3.2
|  | 底 | 2.2 | 2.7 | 2.2 | 2.2 | 1.7 | 1.7 | 2 | 2 | 2.5 | 2.3 | 2.5 | 2.5 | － | － | － | 1.7 | ～ | 2.7 | 2.2
溶解性 ＣＯＤＭｎ | （mg/L） | 表 | 1.6 | 2 | 2.1 | 1.9 | 1.8 | 1.7 | 2.1 | 1.9 | 2.1 | 2.6 | 2.5 | 2.2 | 2.2 | 1.8 | 1.4 | 1.6 | ～ | 2.6 | 2
|  | 底 | 1.3 | 1.7 | 1.8 | 1.6 | 1.6 | 1.5 | 1.4 | 1.6 | 1.7 | 1.6 | 2 | 1.9 | － | － | － | 1.3 | ～ | 2 | 1.6
塩分 |  | 表 | 30.83 | 31.74 | 31.5 | 31.81 | 32 | 32.98 | 30.08 | 31.76 | 31.78 | 26.52 | 30.35 | 31.65 | 31.42 | 32.39 | 32.77 | 26.52 | ～ | 32.98 | 31.08
|  | 底 | 32.77 | 32.48 | 32.73 | 32.88 | 32.8 | 33.54 | 32.78 | 32.71 | 32.66 | 32.68 | 32.53 | 32.63 | － | － | － | 32.48 | ～ | 33.54 | 32.77
|  | 最下 | 32.77 | 32.54 | 32.72 | 32.88 | 33.13 | 33.53 | 32.78 | 32.68 | 32.65 | 32.7 | 32.57 | 32.65 | 31.71 | 33.18 | 33.32 | 32.54 | ～ | 33.53 | 32.8
大腸菌数 | （CFU/100mL） | 表 | [15 empty] | <1 | ～ | <1 | <1 | bar: NNE to NW
ノルマルヘキサン抽出物質 | （mg/L） | 表 | <0.5 | <0.5 | <0.5 | <0.5 | <0.5 | <0.5 | <0.5 | <0.5 | <0.5 | － | － | － | － | － | － | <0.5 | ～ | <0.5 | <0.5
全窒素 | （mg/L） | 表 | 0.27 | 0.17 | 0.17 | 0.16 | 0.13 | 0.1 | 0.34 | 0.25 | 0.2 | 0.71 | 0.47 | 0.21 | 0.2 | 0.12 | 0.13 | 0.1 | ～ | 0.71 | 0.27
|  | 底 | 0.2 | 0.23 | 0.18 | 0.17 | 0.14 | 0.11 | 0.16 | 0.22 | 0.23 | 0.29 | 0.24 | 0.17 | － | － | － | 0.11 | ～ | 0.29 | 0.2
硝酸性窒素及び亜硝酸性窒素 | （mg/L） | 表 | <0.08 | <0.08 | <0.08 | <0.08 | <0.08 | <0.08 | 0.1 | <0.08 | <0.08 | 0.35 | 0.12 | <0.08 | <0.08 | <0.08 | <0.08 | <0.08 | ～ | 0.35 | 0.11
アンモニア性窒素 | （mg/L） | 表 | <0.04 | <0.04 | <0.04 | <0.04 | <0.04 | <0.04 | <0.04 | <0.04 | <0.04 | 0.08 | 0.08 | <0.04 | <0.04 | <0.04 | <0.04 | <0.04 | ～ | 0.08 | 0.05
|  | 底 | <0.04 | <0.04 | <0.04 | 0.04 | <0.04 | <0.04 | <0.04 | 0.06 | 0.05 | 0.09 | 0.05 | <0.04 | 0 | 0 | 0 | <0.04 | ～ | 0.09 | 0.05
硝酸性窒素 | （mg/L） | 表 | <0.04 | <0.04 | <0.04 | <0.04 | <0.04 | <0.04 | 0.06 | <0.04 | <0.04 | 0.31 | 0.08 | <0.04 | <0.04 | <0.04 | <0.04 | <0.04 | ～ | 0.31 | 0.07
|  | 底 | <0.04 | <0.04 | <0.04 | <0.04 | <0.04 | <0.04 | <0.04 | <0.04 | <0.04 | <0.04 | <0.04 | <0.04 | 0 | 0 | 0 | <0.04 | ～ | <0.04 | <0.04
亜硝酸性窒素 | （mg/L） | 表 | <0.04 | <0.04 | <0.04 | <0.04 | <0.04 | <0.04 | <0.04 | <0.04 | <0.04 | <0.04 | <0.04 | <0.04 | <0.04 | <0.04 | <0.04 | <0.04 | ～ | <0.04 | <0.04
|  | 底 | <0.04 | <0.04 | <0.04 | <0.04 | <0.04 | <0.04 | <0.04 | <0.04 | <0.04 | <0.04 | <0.04 | <0.04 | 0 | 0 | 0 | <0.04 | ～ | <0.04 | <0.04
全りん | （mg/L） | 表 | 0.027 | 0.015 | 0.015 | 0.014 | 0.013 | 0.014 | 0.034 | 0.029 | 0.021 | 0.063 | 0.035 | 0.023 | 0.024 | 0.015 | 0.02 | 0.013 | ～ | 0.063 | 0.025
|  | 底 | 0.029 | 0.019 | 0.021 | 0.025 | 0.019 | 0.016 | 0.021 | 0.029 | 0.03 | 0.043 | 0.029 | 0.024 | － | － | － | 0.016 | ～ | 0.043 | 0.025
りん酸性りん | （mg/L） | 表 | <0.003 | <0.003 | <0.003 | <0.003 | <0.003 | <0.003 | <0.003 | <0.003 | <0.003 | 0.018 | <0.003 | <0.003 | 0.005 | <0.003 | 0.008 | <0.003 | ～ | 0.018 | 0.004
|  | 底 | 0.011 | 0.003 | 0.009 | 0.013 | 0.008 | 0.007 | 0.011 | 0.016 | 0.01 | 0.022 | 0.008 | <0.003 | － | － | － | <0.003 | ～ | 0.022 | 0.01
全亜鉛 | （mg/L） | 表 | 0.014 | 0.024 | 0.003 | 0.001 | 0.002 | 0.001 | 0.007 | 0.006 | 0.005 | 0.012 | 0.008 | 0.004 | － | － | － | 0.001 | ～ | 0.024 | 0.007
ノニルフェノール | （mg/L） | 表 | [15 empty] | - | ～ | - | - | bar: NNE to NW
LAS | （mg/L） | 表 | [15 empty] | - | ～ | - | - | bar: NNE to NW
濁度 | （度・カオリン） | 表 | 2.8 | 2.2 | 2 | 2.2 | 1.6 | 1.3 | 3 | 2.4 | 2.9 | 4.3 | 4.2 | 2.8 | 2.6 | 1.6 | 1.6 | 1.3 | ～ | 4.3 | 2.6
|  | 底 | 2.3 | 2.2 | 1.2 | 2.2 | 0.8 | 1.9 | 1.7 | 1.7 | 2.6 | 2.1 | 2.3 | 2.9 | － | － | － | 0.8 | ～ | 2.9 | 2
ＳＳ | （mg/L） | 表 | 2 | 2 | 5 | 3 | 3 | 3 | 6 | 4 | 3 | 7 | 5 | 4 | － | － | － | 2 | ～ | 7 | 4
|  | 底 | 2 | 3 | 3 | 4 | 1 | 2 | 3 | 2 | 4 | 4 | 3 | 3 | － | － | － | 1 | ～ | 4 | 3
ＶＳＳ | （mg/L） | 表 | <1 | 1 | 3 | <1 | <1 | <1 | 3 | 2 | 1 | 4 | 2 | 2 | － | － | － | <1 | ～ | 4 | 2
|  | 底 | <1 | <1 | 1 | <1 | <1 | <1 | 1 | <1 | <1 | <1 | 1 | 2 | － | － | － | <1 | ～ | 2 | 1
クロロフィルａ | （μg/L） | 表 | 4 | 3.5 | 2.6 | 2.5 | 1.8 | 2.1 | 5.2 | 2.6 | 2.8 | 4.5 | 5.2 | 3.2 | 3.4 | 2.2 | 0.9 | 1.8 | ～ | 5.2 | 3.3
フェオフィチン | （μg/L） | 表 | 1.2 | 0.4 | 0.6 | 0.4 | 0.4 | 0.4 | 1.6 | 0.6 | 0.8 | 3.1 | 1.2 | 1.1 | 0.7 | 0.6 | 0.5 | 0.4 | ～ | 3.1 | 1
電気伝導率 | （mS/m） | 表 | 4290 | 4480 | 4450 | 4500 | 4520 | 4660 | 4290 | 4490 | 4500 | 3860 | 4320 | 4480 | 4460 | 4560 | 4600 | 3860 | ～ | 4660 | 4400
|  | 底 | 4580 | 4570 | 4610 | 4620 | 4620 | 4710 | 4610 | 4600 | 4610 | 4600 | 4580 | 4600 | － | － | －
注）最小値、最大値、平均値はＡ－２～Ｃ－５の結果を用いた。平均値の算出にあたっては、報告下限値未満は報告下限値として算出し、全ての結果が報告下限値未満の場合は報告下限値未満とした。また、環境基準を超えた（ＤＯは基準を下回った）結果には網掛けをした。さらに、赤潮が観察された場合は、地点番号に網掛けをした。