## H2708底質結果
３－１０ 大阪湾底質調査結果 （１）
2015-08-06
測定項目 ＼ 地点 |  |  |  | Ａ－２ | Ａ－３ | Ａ－６ | Ａ－７ | Ａ－１０ | Ａ－１１ | Ｂ－３ | Ｂ－４ | Ｂ－５ | Ｃ－３ | Ｃ－４ | Ｃ－５ | Ｏ－４ | Ｏ－５ | Ｏ－７ | 最小値 | ～ | 最大値 | 平均値注）
天候 |  |  |  | － | － | 晴 | － | － | 晴 | － | － | 晴 | － | 晴 | － | － | 晴 | － | － | ～ | － | －
採取時刻 |  |  | (時：分) | － | － | 9:14 | － | － | 11:18 | － | － | 14:37 | － | 12:20 | － | － | 11:27 | － | － | ～ | － | －
水深 |  |  | (ｍ) | － | － | 21 | － | － | 44.8 | － | － | 16 | － | 13 | － | － | 3.7 | － | 13 | ～ | 44.8 | 23.7
気温 |  |  | (℃) | － | － | 28.2 | － | － | 28.2 | － | － | 28.8 | － | 30.9 | － | － | 32.6 | － | 28.2 | ～ | 30.9 | 29
泥温 |  |  | (℃) | － | － | 23.2 | － | － | 23.7 | － | － | 22.6 | － | 23.3 | － | － | 27.2 | － | 22.6 | ～ | 23.7 | 23.2
色相 |  |  |  | － | － | オリーブ黒 | － | － | 灰オリーブ | － | － | 暗緑灰 | － | 暗緑灰 | － | － | オリーブ黒 | － | － | ～ | － | －
臭気 |  |  |  | － | － | 硫化水素（弱） | － | － | 無 | － | － | 硫化水素（中） | － | 硫化水素（中） | － | － | 無 | － | － | ～ | － | －
性状 |  |  |  | － | － | 泥 | － | － | 砂泥 | － | － | 泥 | － | 泥 | － | － | 砂 | － | － | ～ | － | －
| カドミウム |  | (mg/kg) | － | － | 0.5 | － | － | 0.09 | － | － | 0.96 | － | 0.09 | － | － | 0.03 | － | 0.09 | ～ | 0.96 | 0.41
健 | 全シアン |  | (mg/kg) | － | － | <0.1 | － | － | <0.1 | － | － | <0.1 | － | <0.1 | － | － | <0.1 | － | <0.1 | ～ | <0.1 | <0.1
康 | 鉛 |  | (mg/kg) | － | － | 42 | － | － | 16 | － | － | 60 | － | 33 | － | － | 4.7 | － | 16 | ～ | 60 | 38
項 | 砒素 |  | (mg/kg) | － | － | 7.5 | － | － | 6 | － | － | 12 | － | 11 | － | － | 3 | － | 6 | ～ | 12 | 9.1
目 | 総水銀 |  | (mg/kg) | － | － | 0.1 | － | － | 0.36 | － | － | 0.99 | － | 0.21 | － | － | 0.03 | － | 0.1 | ～ | 0.99 | 0.42
| アルキル水銀 |  | (mg/kg) | － | － | <0.01 | － | － | <0.01 | － | － | <0.01 | － | <0.01 | － | － | <0.01 | － | <0.01 | ～ | <0.01 | <0.01
| ＰＣＢ |  | (mg/kg) | － | － | 0.01 | － | － | <0.01 | － | － | 0.02 | － | 0.01 | － | － | <0.01 | － | <0.01 | ～ | 0.02 | 0.01
| ｐＨ |  | (pH) | － | － | 7.8 | － | － | 7.8 | － | － | 7.8 | － | 7.8 | － | － | 7.5 | － | 7.8 | ～ | 7.8 | 7.8
| ＣＯＤsed |  | (mg/g) | － | － | 31 | － | － | 6 | － | － | 32 | － | 11 | － | － | 0.9 | － | 6 | ～ | 32 | 20
一 | 硫化物 |  | (mg/g) | － | － | 0.45 | － | － | 0.01 | － | － | 0.45 | － | 0.14 | － | － | <0.01 | － | 0.01 | ～ | 0.45 | 0.26
| 含水率 |  | (％) | － | － | 67 | － | － | 34 | － | － | 66 | － | 55 | － | － | 23 | － | 34 | ～ | 67 | 56
般 | 強熱減量 |  | (％) | － | － | 9 | － | － | 3.5 | － | － | 8.5 | － | 7 | － | － | 1.1 | － | 3.5 | ～ | 9 | 7
| 酸化還元電位 |  | (mV) | － | － | -325 | － | － | -241 | － | － | -396 | － | -338 | － | － | -162 | － | -396 | ～ | -241 | -325
項 | 総クロム |  | (mg/kg) | － | － | 98 | － | － | 39 | － | － | 98 | － | 53 | － | － | 11 | － | 39 | ～ | 98 | 72
| ﾉﾙﾏﾙﾍｷｻﾝ抽出物質 |  | (mg/g) | － | － | 0.6 | － | － | <0.5 | － | － | 0.7 | － | <0.5 | － | － | <0.5 | － | <0.5 | ～ | 0.7 | 0.6
目 | 全窒素 |  | (mg/g) | － | － | 2.5 | － | － | 0.63 | － | － | 2.4 | － | 1 | － | － | 0.11 | － | 0.63 | ～ | 2.5 | 1.6
| 全りん |  | (mg/g) | － | － | 0.56 | － | － | 0.31 | － | － | 0.5 | － | 0.36 | － | － | 0.11 | － | 0.31 | ～ | 0.56 | 0.43
| 粒度組成 | 粗礫分(19～75mm) | (％) | － | － | 0 | － | － | 0 | － | － | 0 | － | 0 | － | － | 0 | － | 0 | ～ | 0 | 0
|  | 中礫分(4.75～19mm) | (％) | － | － | 0 | － | － | 16 | － | － | 0 | － | 0 | － | － | 0.6 | － | 0 | ～ | 16 | 4
|  | 細礫分(2～4.75mm) | (％) | － | － | 0.6 | － | － | 16.8 | － | － | 1.1 | － | 0.9 | － | － | 1.5 | － | 0.6 | ～ | 16.8 | 4.9
|  | 粗砂分(0.85～2mm) | (％) | － | － | 0.5 | － | － | 16.1 | － | － | 1 | － | 0.4 | － | － | 1.9 | － | 0.4 | ～ | 16.1 | 4.5
|  | 中砂分(0.25～0.85mm) | (％) | － | － | 1.5 | － | － | 30.3 | － | － | 1.7 | － | 1.8 | － | － | 66.5 | － | 1.5 | ～ | 30.3 | 8.8
|  | 細砂分(0.075～0.25mm) | (％) | － | － | 3.8 | － | － | 8.2 | － | － | 4.8 | － | 4 | － | － | 26.4 | － | 3.8 | ～ | 8.2 | 5.2
|  | シルト分(0.005～0.075mm) | (％) | － | － | 62.8 | － | － | 6.8 | － | － | 53.4 | － | 38.9 | － | － | 3.1 | － | 6.8 | ～ | 62.8 | 40.5
|  | 粘土分(0.005mm以下） | (％) | － | － | 30.8 | － | － | 5.8 | － | － | 38 | － | 54 | － | － |  | － | 5.8 | ～ | 54 | 32.2
溶出試験 |  | 総水銀 | (mg/L) | － | － | <0.0005 | － | － | <0.0005 | － | － | <0.0005 | － | <0.0005 | － | － | <0.0005 | － | <0.0005 | ～ | <0.0005 | <0.0005
（注）平均値はＡ－２～Ｃ－５までの結果を用い、報告下限値未満は報告下限値とし四捨五入しました。全て報告下限値未満の結果は、平均値に不等号を付けて表示しました。
酸化還元電位は、直読値で表示しています。

## H2802底質結果
３－１０ 大阪湾底質調査結果 （２）
2016-02-02
測定項目 ＼ 地点 |  |  | Ａ－２ | Ａ－３ | Ａ－６ | Ａ－７ | Ａ－１０ | Ａ－１１ | Ｂ－３ | Ｂ－４ | Ｂ－５ | Ｃ－３ | Ｃ－４ | Ｃ－５ | Ｏ－４ | Ｏ－５ | Ｏ－７ | 最小値 | ～ | 最大値 | 平均値注）
天候 |  |  | － | － | 晴 | － | － | 晴 | － | － | 晴 | － | 晴 | － | － | 晴 | － | － | ～ | － | －
採取時刻 |  | (時：分) | － | － | 9:00 | － | － | 10:59 | － | － | 14:02 | － | 12:18 | － | － | 11:25 | － | － | ～ | － | －
水深 |  | (ｍ) | － | － | 20.9 | － | － | 44.9 | － | － | 15.3 | － | 12.3 | － | － | 2.5 | － | 12.3 | ～ | 44.9 | 23.4
気温 |  | (℃) | － | － | 5.5 | － | － | 6.2 | － | － | 8.2 | － | 8.8 | － | － | 8.5 | － | 5.5 | ～ | 8.8 | 7.2
泥温 |  | (℃) | － | － | 11.5 | － | － | 12.6 | － | － | 11.6 | － | 11.4 | － | － | 10.9 | － | 11.4 | ～ | 12.6 | 11.8
色相 |  |  | － | － | オリーブ黒 | － | － | 灰 | － | － | オリーブ黒 | － | 暗オリーブ灰 | － | － | 暗オリーブ | － | － | ～ | － | －
臭気 |  |  | － | － | 硫化水素（微） | － | － | 無 | － | － | 硫化水素（微） | － | 無 | － | － | 無 | － | － | ～ | － | －
性状 |  |  | － | － | 泥 | － | － | 砂泥 | － | － | 泥 | － | 泥 | － | － | 砂 | － | － | ～ | － | －
一般項目 | ｐＨ | (pH) | － | － | 7.8 | － | － | 7.7 | － | － | 7.7 | － | 7.7 | － | － | 7.6 | － | 7.7 | ～ | 7.8 | 7.8
| ＣＯＤsed | (mg/g) | － | － | 28 | － | － | 7.7 | － | － | 35 | － | 11 | － | － | 1.5 | － | 7.7 | ～ | 35 | 20
| 硫化物 | (mg/g) | － | － | 0.34 | － | － | 0.06 | － | － | 0.38 | － | 0.17 | － | － | <0.01 | － | 0.06 | ～ | 0.38 | 0.24
| 含水率 | (％) | － | － | 68 | － | － | 38 | － | － | 71 | － | 60 | － | － | 25 | － | 38 | ～ | 71 | 59
| 強熱減量 | (％) | － | － | 8.8 | － | － | 4.4 | － | － | 9.6 | － | 7.4 | － | － | 1.3 | － | 4.4 | ～ | 9.6 | 7.6
| 酸化還元電位 | (mV) | － | － | -388 | － | － | -259 | － | － | -442 | － | -255 | － | － | 106 | － | -442 | ～ | -255 | -336
| 総クロム | (mg/kg) | － | － | 100 | － | － | 44 | － | － | 110 | － | 61 | － | － | 26 | － | 44 | ～ | 110 | 79
（注）平均値はＡ－２～Ｃ－５までの結果を用い、報告下限値未満は報告下限値とし四捨五入しました。全て報告下限値未満の結果は、平均値に不等号を付けて表示しました。
酸化還元電位は、直読値で表示しています。