## Sheet1
燃料の種類 | G0' | G0 | A0 |  | 燃料の種類 | G0' | G0 | A0
A重油 | 8.6 | 9.7 | 9.2 |  | A重油 | 8.6 | 9.7 | 9.2
B重油 | 8.9 | 10 | 9.4 | ① | ↑使用している燃料の種類を選択してください
C重油 | 9 | 10.1 | 9.6
灯油 | 8.4 | 9.6 | 9 | [5 empty] | 燃料使用量（最大） | 10 | （Nm3/h,L/h）
都市ガス13A | 9.6 | 11.8 | 10.7 | [5 empty] | 燃料使用量(通常） | 10 | （Nm3/h,L/h）
LPG（プロパン） | 21.8 | 25.8 | 23.8 | [5 empty] | 酸素濃度 | 5 | %
LPG（ブタン） | 28.5 | 33.5 | 31 | [5 empty] | ※空気比m= | 1.31
[7 empty] | ②上記 |  | 内を入力して下さい。
排出ガス量が下に表示されます。
[6 empty] | 乾き排出ガス量（最大）G'=｛G0'+A0(m-1)｝W = |  |  |  | 114.52 | （Nm3/h）
[6 empty] | 乾き排出ガス量（通常）G'=｛G0'+A0(m-1)｝W = |  |  |  | 114.52 | （Nm3/h）
[6 empty] | 湿り排出ガス量（最大）G=｛G0+A0(m-1)｝W = |  |  |  | 125.52 | （Nm3/h）
[6 empty] | 湿り排出ガス量（通常）G=｛G0+A0(m-1)｝W = |  |  |  | 125.52 | （Nm3/h）
[8 empty] | G': | 乾き排出ガス量(Nm3/h)
[8 empty] | G0': | 燃料1L(Nm3)当たりの理論乾き排出ガス量
[8 empty] | G: | 湿り排出ガス量(Nm3/h)
[8 empty] | G0: | 燃料1L(Nm3)当たりの理論湿り排出ガス量
[8 empty] | A0: | 燃料ごとの理論空気量(Nm3/h)
[8 empty] | m: | 空気比=21/(21-O2)
[8 empty] | W: | 単位時間当たりの燃料使用量(Nm3/h,L/h)