## 有害くん
有害くん！
～大阪府生活環境保全条例「有害物質の排出基準」が計算出来ます～
（注）条件の設定⑤⑥の「至近建築物」とは…
・排出口を頂点とする俯角12度の円すい面から上部に突出する他人の建築物のうち、排出口から最も近い建築物のことです。
・排出口を頂点とする俯角12度の円すい面から上部に突出する他人の建築物が無い場合は、入力しなくてもよい。
| 条件の設定 |  |  |  |  | 基準値の計算
対象物質名
| ♪「白色の欄」に、条件を入力してください。 |  |  |  | ♪「該当」欄に「○」のある行の「Ｃ基準値」が、排出基準です。
対象物質のＫ値は「Ｋ値一覧シート」から選択する。
排出の状況 | 排出ガス量（乾） |  | Ｎm3／時 |  |  | ﾊﾟﾀｰﾝ | 該当 | Ｓの値 | Ｃ基準値（mg／Nm3）
| 排出ガス量（乾） | 0 | Ｎm3／分 | 煙突高さ＜６ｍの場合 |  | 1 | ○ | 0 | #N/A
#N/A
| 対象物質のＫ値 | #N/A |  | 煙突高さ≧６ｍの場合
#N/A
| ①煙突実高さＨo |  | ｍ |  | ６ｍ地点≦敷地境界＜０ｍ地点の場合 | 2 |  | 36 | #N/A
#N/A
周囲の状況 | ②至近敷地境界までの距離ｂ |  | ｍ |  | 敷地境界≧０ｍ地点の場合 | 3 |  | 36 | #N/A
#N/A
| ③4.7（Ho-6)…６ｍ地点 | -28.2 | ｍ | 敷地境界〈６ｍ地点で、６ｍ地点までの円錐の上に建物がある場合
#N/A
| ④4.7Ho…０ｍ地点 | 0 | ｍ |  | 煙突高さ＞建物高さの場合 | 4-1 |  | 0 | #N/A
#N/A
| ⑤至近建築物までの距離ｄ（注） |  | ｍ |  | 煙突高さ≦建物高さの場合 | 4-2 |  | 0 | #N/A
#N/A
| ⑥至近建築物の高さｈ （注） |  | ｍ | 上記以外の場合 |  | 5 |  | 831.6 | #N/A
| 至近建築物地点における１２度ラインの高さの確認 | 0 | ｍ

## Ｋ値一覧シート
Ｋ値一覧
番号 | 物質名 | Ｋ値 | 規制方法
1 | アクリロニトリル | 2.72 | 排出口基準
2 | アセトアルデヒド | 163 | 排出口基準
3 | エチレンオキシド | － | 設備・構造の基準
4 | 塩化水素 | 5.54 | 排出口基準
5 | 塩化メチル | 128 | 排出口基準
6 | 塩素 | 3.23 | 排出口基準
7 | カドミウム及びその化合物 | 0.017 | 排出口基準
8 | クロム及び三価クロム化合物 | － | 当分の間、基準の適用猶予
9 | クロロエチレン | 13.6 | 排出口基準
10 | クロロホルム | 24.5 | 排出口基準
11 | 1,2-ジクロロエタン | 2.18 | 排出口基準
12 | ジクロロメタン | 204 | 排出口基準
13 | 水銀及びその化合物 | 0.034 | 排出口基準
14 | テトラクロロエチレン | 272 | 排出口基準
15 | トリクロロエチレン | 177 | 排出口基準
16 | トルエン | － | 当分の間、基準の適用猶予
17 | 鉛及びその化合物 | 0.068 | 排出口基準
18 | ニッケル化合物 | 0.034 | 排出口基準
19 | 砒素及びその化合物 | 0.00816 | 排出口基準
20 | 1,3-ブタジエン | 3.4 | 排出口基準
21 | ベリリウム及びその化合物 | 0.0034 | 排出口基準
22 | ベンゼン | 4.08 | 排出口基準
23 | ホルムアルデヒド | 0.456 | 排出口基準
24 | マンガン及びその化合物 | 0.136 | 排出口基準
25 | 六価クロム化合物 | － | 設備・構造の基準

## パターン毎のイメージ
パターン毎のイメージ