## R3年度大阪市内河川水域水質
| 地 点 番 号 |  | 404 |  |  |  | 405
| 河 川 名 |  | 大川（旧淀川） |  |  |  | 大川（旧淀川）
| 地 点 名 |  | 毛馬橋 |  |  |  | 赤川橋
| 調 査 機 関 名 |  | 大阪市 |  |  |  | 大阪市
| 測 定 値 |  | 最小値 | 最大値 | 平均値 | 測定 回数 | 最小値 | 最大値 | 平均値 | 測定 回数
| 流 量 | (m3/S)
生 | ｐ Ｈ | ( - ) | 7.4 | 7.7 | 7.5 | 4 | 7.5 | 7.6 | 7.6 | 4
活 | Ｄ Ｏ | (mg/L) | 9.7 | 13 | 11 | 4 | 9.6 | 14 | 11 | 4
環 | Ｂ Ｏ Ｄ | (mg/L) | 0.5 | 1.7 | 0.9 | 12 | <0.5 | 2.3 | 1 | 12
境 | Ｃ Ｏ Ｄ | (mg/L)
項 | Ｓ Ｓ | (mg/L)
目 |  | 大 腸 菌 群 数 (MPN/100mL)
| 全 窒 素 | (mg/L)
| 全 り ん | (mg/L)
| 全亜鉛（水生生物） | (mg/L)
| ノニルフェノール（水生生物） | (mg/L)
| Ｌ Ａ Ｓ （水生生物） | (mg/L)
健 | カ ド ミ ウ ム | (mg/L)
康 | 全 シ ア ン | (mg/L)
項 | 鉛 | (mg/L)
目 | 六 価 ク ロ ム | (mg/L)
| 砒 素 | (mg/L)
| 総 水 銀 | (mg/L)
| ア ル キ ル 水 銀 | (mg/L)
| ポリ塩化ビフェニル（PCB） | (mg/L)
| ジ ク ロ ロ メ タ ン | (mg/L)
| 四 塩 化 炭 素 | (mg/L)
| 1,2-ｼﾞｸﾛﾛｴﾀﾝ | (mg/L)
| 1,1-ｼﾞｸﾛﾛｴﾁﾚﾝ | (mg/L)
| ｼｽ-1,2-ｼﾞｸﾛﾛｴﾁﾚﾝ | (mg/L)
| 1,1,1-ﾄﾘｸﾛﾛｴﾀﾝ | (mg/L)
| 1,1,2-ﾄﾘｸﾛﾛｴﾀﾝ | (mg/L)
| トリクロロエチレン | (mg/L)
| テトラクロロエチレン | (mg/L)
| 1,3-ｼﾞｸﾛﾛﾌﾟﾛﾍﾟﾝ | (mg/L)
| チ ウ ラ ム | (mg/L)
| シ マ ジ ン | (mg/L)
| チ オ ベ ン カ ル ブ | (mg/L)
| ベ ン ゼ ン | (mg/L)
| セ レ ン | (mg/L)
| 硝酸性窒素及び亜硝酸性窒素 | (mg/L)
| ふ っ 素 | (mg/L)
| ほ う 素 | (mg/L)
| 1,4-ジオキサン | (mg/L)
特 | n - ﾍ ｷ ｻ ﾝ 抽 出 物 質 | (mg/L)
殊 | フ ェ ノ ー ル 類 | (mg/L)
項 | 銅 | (mg/L)
目 | 鉄 （ 溶 解 性 ） | (mg/L)
| マ ン ガ ン （ 溶 解 性 ） | (mg/L)
| 全 ク ロ ム | (mg/L)
| 陰イオン界面活性剤 | (mg/L)
| ｱ ﾝ ﾓ ﾆ ｱ 性 窒 素 | (mg/L)
| 硝 酸 性 窒 素 | (mg/L)
| 亜 硝 酸 性 窒 素 | (mg/L)
| り ん 酸 性 り ん | (mg/L)
そ | Ｅ Ｐ Ｎ | (mg/L)
の | ア ン チ モ ン | (mg/L)
他 | モ リ ブ デ ン | (mg/L)
項 | ニ ッ ケ ル | (mg/L)
目 | 塩 素 イ オ ン 濃 度 | (mg/L)
| 全 鉄 | (mg/L)
| 全 マ ン ガ ン | (mg/L)
| 電 気 伝 導 度 | (mS/m)
| ATU-BOD | (mg/L)
| N-BOD | (mg/L)
| ホルムアルデヒド | (mg/L)
| クロロホルム | (mg/L)
| フェオフィチン | (mg/L)