## R2年度海域水質
| 地 点 番 号 |  | 3 |  |  |  | 5 |  |  |  | St.2 |  |  |  | St.2 |  |  |  | St.2 |  |  |  | St.3 |  |  |  | St.3 |  |  |  | St.3 |  |  |  | St.4 |  |  |  | St.4 |  |  |  | St.4
| 大 阪 湾 |  | 大阪湾 |  |  |  | 大阪湾 |  |  |  | 大阪湾 |  |  |  | 大阪湾 |  |  |  | 大阪湾 |  |  |  | 大阪湾 |  |  |  | 大阪湾 |  |  |  | 大阪湾 |  |  |  | 大阪湾 |  |  |  | 大阪湾 |  |  |  | 大阪湾
| 地 点 名 |  | No.25ドルフィン |  |  |  | 北港沖1,000m |  |  |  | 堺第2区前(表層) |  |  |  | 堺第2区前(底層) |  |  |  | 堺第2区前(最下層) |  |  |  | 南泊地(表層) |  |  |  | 南泊地(底層) |  |  |  | 南泊地(最下層) |  |  |  | 浜寺泊地(表層) |  |  |  | 浜寺泊地(底層) |  |  |  | 浜寺泊地(最下層)
| 調 査 機 関 名 |  | 大阪市 |  |  |  | 大阪市 |  |  |  | 堺市 |  |  |  | 堺市 |  |  |  | 堺市 |  |  |  | 堺市 |  |  |  | 堺市 |  |  |  | 堺市 |  |  |  | 堺市 |  |  |  | 堺市 |  |  |  | 堺市
| 測 定 値 |  | 最小値 | 最大値 | 平均値 | 測定 回数 | 最小値 | 最大値 | 平均値 | 測定 回数 | 最小値 | 最大値 | 平均値 | 測定 回数 | 最小値 | 最大値 | 平均値 | 測定 回数 | 最小値 | 最大値 | 平均値 | 測定 回数 | 最小値 | 最大値 | 平均値 | 測定 回数 | 最小値 | 最大値 | 平均値 | 測定 回数 | 最小値 | 最大値 | 平均値 | 測定 回数 | 最小値 | 最大値 | 平均値 | 測定 回数 | 最小値 | 最大値 | 平均値 | 測定 回数 | 最小値 | 最大値 | 平均値 | 測定 回数
| 流 量 | (m3/S)
生 | ｐ Ｈ | ( - ) | 8 | 9 | 8.4 | 4 | 8.2 | 8.9 | 8.5 | 4 | 8.2 | 8.8 | 8.4 | 4 | 8 | 8.3 | 8.2 | 4 |  |  |  |  | 8.3 | 8.8 | 8.5 | 4 | 7.9 | 8.2 | 8 | 4 |  |  |  |  | 8.2 | 8.6 | 8.3 | 4 | 7.9 | 8.2 | 8 | 4
活 | Ｄ Ｏ | (mg/L) | 7.9 | 13 | 11 | 4 | 7.5 | 13 | 10 | 4 | 7.7 | 13 | 9.95 | 4 | 4.4 | 10 | 6.4 | 4 | 3.6 | 9.7 | 5.775 | 4 | 10 | 15 | 12 | 4 | 2.9 | 12 | 6 | 4 | 0.5 | 11 | 5.4 | 4 | 8.4 | 10 | 9.4 | 4 | 0.6 | 9.9 | 4.6 | 4 | 0.7 | 9.6 | 5.1 | 4
環 | Ｂ Ｏ Ｄ | (mg/L)
境 | Ｃ Ｏ Ｄ | (mg/L) | 3.3 | 6.6 | 4.4 | 4 | 3 | 6.4 | 4.1 | 4 | 3.3 | 5.5 | 4.6 | 4 | 2.1 | 4.2 | 3.075 | 4 |  |  |  |  | 3.6 | 6 | 5.1 | 4 | 1.7 | 3.3 | 2.6 | 4 |  |  |  |  | 3 | 5 | 4.1 | 4 | 1.9 | 3.3 | 2.6 | 4
項 | Ｓ Ｓ | (mg/L) | [8 empty] | 7 | 7 | 7 | 1 | [8 empty] | 5 | 5 | 5 | 1 | [8 empty] | 4 | 4 | 4 | 1
目 |  | 大 腸 菌 群 数 (MPN/100mL)
| 全 窒 素 | (mg/L) | 1.2 | 1.4 | 1.3 | 2 | 0.84 | 1.1 | 0.97 | 2 | 0.71 | 0.82 | 0.7625 | 4 | 0.22 | 0.43 | 0.3525 | 4 |  |  |  |  | 0.43 | 0.88 | 0.7175 | 4 | 0.25 | 0.52 | 0.405 | 4 |  |  |  |  | 0.41 | 0.95 | 0.6525 | 4 | 0.27 | 0.44 | 0.3575 | 4
| 全 り ん | (mg/L) | 0.056 | 0.073 | 0.065 | 2 | 0.046 | 0.05 | 0.048 | 2 | 0.025 | 0.1 | 0.063 | 4 | 0.021 | 0.051 | 0.0395 | 4 |  |  |  |  | 0.024 | 0.062 | 0.04375 | 4 | 0.027 | 0.17 | 0.09 | 4 |  |  |  |  | 0.021 | 0.047 | 0.0345 | 4 | 0.025 | 0.1 | 0.05975 | 4
| 全亜鉛（水生生物） | (mg/L) | [8 empty] | 0.005 | 0.019 | 0.01 | 4 | [8 empty] | 0.005 | 0.016 | 0.0105 | 4 | [8 empty] | 0.007 | 0.013 | 0.0105 | 4
| ノニルフェノール（水生生物） | (mg/L)
| Ｌ Ａ Ｓ （水生生物） | (mg/L)
健 | カ ド ミ ウ ム | (mg/L) | [8 empty] | <0.0003 | <0.0003 | <0.0003 | 2 | [8 empty] | <0.0003 | <0.0003 | <0.0003 | 2 | [8 empty] | <0.0003 | <0.0003 | <0.0003 | 2
康 | 全 シ ア ン | (mg/L) | [8 empty] | 不検出 | 不検出 | 不検出 | 2 | [8 empty] | 不検出 | 不検出 | 不検出 | 2 | [8 empty] | 不検出 | 不検出 | 不検出 | 2
項 | 鉛 | (mg/L) | [8 empty] | <0.005 | <0.005 | <0.005 | 2 | [8 empty] | <0.005 | <0.005 | <0.005 | 2 | [8 empty] | <0.005 | <0.005 | <0.005 | 2
目 | 六 価 ク ロ ム | (mg/L) | [8 empty] | <0.02 | <0.02 | <0.02 | 2 | [8 empty] | <0.02 | <0.02 | <0.02 | 2 | [8 empty] | <0.02 | <0.02 | <0.02 | 2
| 砒 素 | (mg/L) | [8 empty] | <0.005 | <0.005 | <0.005 | 2 | [8 empty] | <0.005 | <0.005 | <0.005 | 2 | [8 empty] | <0.005 | <0.005 | <0.005 | 2
| 総 水 銀 | (mg/L) | [8 empty] | <0.0005 | <0.0005 | <0.0005 | 2 | [8 empty] | <0.0005 | <0.0005 | <0.0005 | 2 | [8 empty] | <0.0005 | <0.0005 | <0.0005 | 2
| ア ル キ ル 水 銀 | (mg/L)
| ポリ塩化ビフェニル（PCB） | (mg/L) | [8 empty] | 不検出 | 不検出 | 不検出 | 1
| ジ ク ロ ロ メ タ ン | (mg/L)
| 四 塩 化 炭 素 | (mg/L)
| 1,2-ｼﾞｸﾛﾛｴﾀﾝ | (mg/L)
| 1,1-ｼﾞｸﾛﾛｴﾁﾚﾝ | (mg/L)
| ｼｽ-1,2-ｼﾞｸﾛﾛｴﾁﾚﾝ | (mg/L)
| 1,1,1-ﾄﾘｸﾛﾛｴﾀﾝ | (mg/L)
| 1,1,2-ﾄﾘｸﾛﾛｴﾀﾝ | (mg/L)
| トリクロロエチレン | (mg/L)
| テトラクロロエチレン | (mg/L)
| 1,3-ｼﾞｸﾛﾛﾌﾟﾛﾍﾟﾝ | (mg/L)
| チ ウ ラ ム | (mg/L)
| シ マ ジ ン | (mg/L)
| チ オ ベ ン カ ル ブ | (mg/L)
| ベ ン ゼ ン | (mg/L)
| セ レ ン | (mg/L)
| 硝酸性窒素及び亜硝酸性窒素 | (mg/L) | 0.37 | 1 | 0.69 | 2 | 0.11 | 0.71 | 0.41 | 2 | 0.15 | 0.52 | 0.34 | 2 | [8 empty] | <0.08 | 0.5 | 0.29 | 2 | [8 empty] | <0.08 | 0.12 | 0.1 | 2
| ふ っ 素 | (mg/L)
| ほ う 素 | (mg/L)
| 1,4-ジオキサン | (mg/L) | [8 empty] | <0.005 | <0.005 | <0.005 | 2
特 | n - ﾍ ｷ ｻ ﾝ 抽 出 物 質 | (mg/L) | [8 empty] | <0.5 | <0.5 | <0.5 | 4 | [8 empty] | <0.5 | <0.5 | <0.5 | 4 | [8 empty] | <0.5 | <0.5 | <0.5 | 4
殊 | フ ェ ノ ー ル 類 | (mg/L) | [8 empty] | 0.009 | 0.009 | 0.009 | 1
項 | 銅 | (mg/L) | [32 empty] | <0.005 | <0.005 | <0.005 | 1
目 | 鉄 （ 溶 解 性 ） | (mg/L) | [32 empty] | <0.08 | <0.08 | <0.08 | 1
| マ ン ガ ン （ 溶 解 性 ） | (mg/L) | [32 empty] | <0.01 | <0.01 | <0.01 | 1
| 全 ク ロ ム | (mg/L) | [32 empty] | <0.03 | <0.03 | <0.03 | 1
| 陰イオン界面活性剤 | (mg/L) | [8 empty] | 0.02 | 0.02 | 0.02 | 1 | [8 empty] | 0.03 | 0.03 | 0.03 | 1 | [8 empty] | 0.03 | 0.03 | 0.03 | 1
| ｱ ﾝ ﾓ ﾆ ｱ 性 窒 素 | (mg/L) | <0.04 | 0.05 | 0.05 | 2 | <0.04 | <0.04 | <0.04 | 2 | 0.04 | 0.26 | 0.15 | 2 | [8 empty] | 0.05 | 0.16 | 0.105 | 2 | [8 empty] | 0.12 | 0.15 | 0.14 | 2
| 硝 酸 性 窒 素 | (mg/L) | 0.34 | 1 | 0.67 | 2 | 0.09 | 0.68 | 0.39 | 2 | 0.14 | 0.49 | 0.32 | 2 | [8 empty] | <0.04 | 0.47 | 0.26 | 2 | [8 empty] | <0.04 | 0.11 | 0.08 | 2
| 亜 硝 酸 性 窒 素 | (mg/L) | <0.04 | 0.04 | 0.04 | 2 | <0.04 | <0.04 | <0.04 | 2 | <0.04 | <0.04 | <0.04 | 2 | [8 empty] | <0.04 | <0.04 | <0.04 | 2 | [8 empty] | <0.04 | <0.04 | <0.04 | 2
| り ん 酸 性 り ん | (mg/L) | 0.003 | 0.03 | 0.017 | 2 | 0.004 | 0.015 | 0.01 | 2 | <0.003 | 0.032 | 0.018 | 2 | [8 empty] | <0.003 | <0.003 | <0.003 | 2 | [8 empty] | <0.003 | <0.003 | <0.003 | 2
そ | Ｅ Ｐ Ｎ | (mg/L)
の | ア ン チ モ ン | (mg/L)
他 | モ リ ブ デ ン | (mg/L)
項 | ニ ッ ケ ル | (mg/L)
目 | 塩 素 イ オ ン 濃 度 | (mg/L)
| 全 鉄 | (mg/L)
| 全 マ ン ガ ン | (mg/L)
| 電 気 伝 導 度 | (mS/m)
| ATU-BOD | (mg/L)
| N-BOD | (mg/L)
| ホルムアルデヒド | (mg/L)
| クロロホルム | (mg/L)
| フェオフィチン | (mg/L)

## 水産技術センターR2_2月
浅海定線調査特殊項目測定結果
２０２０年２月３，４日
項目 |  | 水 温 | 塩 分 | 溶 存 | 酸 素 | ｐＨ | ＣＯＤ | ＮＨ4-Ｎ | Ｎ０2-Ｎ | Ｎ０3-Ｎ | ＰＯ4-Ｐ | Total-P | Chl.-a | Phae.-a
|  |  |  | 酸 素 | 飽和度
St.No. |  | ℃ | psu | mg/l *1 | ％ *1 |  | ppm *2 | μＭ *3 | μＭ *4 | μＭ *4 | μＭ *5 | μＭ *5 | μg/l | μg/l
1 | 表 | 12.1 | 32.04 | 9.41 | 106.44 | 8.27 |  | 1.26 | 0.56 | 2.85 | 0.42 | 0.99 | 3.91 | 0.45
| 底 | 11.73 | 32.25 | 8.79 | 99.32 | 8.26 |  | 1.25 | 0.65 | 2.66 | 0.45 | 0.86
2 | 表 | 13.1 | 32.95 | 8.4 | 98.25 | 8.13 |  | 0.82 | 1.07 | 2.86 | 0.47 | 0.73 | 0.75 | 0.21
| 底 | 13.58 | 33.16 | 8.09 | 95.66 | 8.14 |  | 0.64 | 1.07 | 2.99 | 0.44 | 0.69
3 | 表 | 12.7 | 32.68 | 8.49 | 98.22 | 8.17 |  | 2.41 | 0.97 | 2.6 | 0.57 | 1.16 | 0.62 | 0.55
| 底 | 13.3 | 33.04 | 8.19 | 96.21 | 8.18 |  | 0.62 | 1.07 | 2.7 | 0.45 | 0.7
4 | 表 | 12.6 | 32.63 | 8.57 | 98.9 | 8.19 |  | 2.51 | 0.91 | 2.44 | 0.58 | 0.93 | 0.9 | 0.31
| 底 | 13.54 | 33.2 | 8.2 | 96.91 | 8.18 |  | 0.39 | 1.1 | 2.7 | 0.43 | 0.65
5 | 表 | 12.1 | 32.38 | 8.89 | 101.43 | 8.21 |  | 1.81 | 0.76 | 2.41 | 0.51 | 0.94 | 1.52 | 0.46
| 底 | 13.43 | 32.97 | 8.01 | 94.29 | 8.19 |  | 0.83 | 1.2 | 2.67 | 0.5 | 0.79
6 | 表 | 12.5 | 32.42 | 8.63 | 99.29 | 8.21 |  | 1.73 | 0.74 | 2.38 | 0.54 | 1.02 | 0.88 | 0.29
| 底 | 12.42 | 32.51 | 8.43 | 96.91 | 8.2 |  | 1.19 | 0.78 | 2.43 | 0.5 | 0.79
7 | 表 | 12.7 | 32.47 | 8.54 | 98.59 | 8.22 |  | 1.57 | 0.74 | 2.34 | 0.53 | 0.8 | 0.61 | 0.22
| 底 | 12.35 | 32.49 | 8.48 | 97.21 | 8.23 |  | 1.18 | 0.76 | 2.37 | 0.49 | 0.74
8 | 表 | 12.3 | 32.39 | 8.91 | 102 | 8.22 |  | 1.24 | 0.72 | 2.38 | 0.48 | 1.1 | 1.65 | 0.35
| 底 | 12.25 | 32.47 | 8.45 | 96.7 | 8.22 |  | 1.23 | 0.75 | 2.31 | 0.52 | 1.12
9 | 表 | 12.1 | 32.08 | 9.49 | 108 | 8.11 |  | 0.58 | 0.61 | 2.14 | 0.33 | 0.89 | 3.56 | 0.6
| 底 | 12.43 | 32.43 | 8.14 | 93.55 | 8.1 |  | 1.99 | 0.75 | 2.47 | 0.55 | 0.91
10 | 表 | 11.9 | 32.14 | 9.04 | 102.35 | 8.18 |  | 1.22 | 0.63 | 2.5 | 0.43 | 0.94 | 2.12 | 0.39
| 底 | 12.32 | 32.43 | 8.4 | 96.27 | 8.18 |  | 1.55 | 0.73 | 2.43 | 0.52 | 0.83
11 | 表 | 12.1 | 31.67 | 9.94 | 112.69 | 8.3 |  | 0.58 | 0.7 | 4.65 | 0.35 | 0.89 | 4.9 | 0.42
| 底 | 11.34 | 31.9 | 9.39 | 104.95 | 8.29 |  | 0.5 | 0.59 | 3.2 | 0.33 | 0.79
12 | 表 | 11.5 | 31.8 | 9.66 | 108.7 | 8.23 |  | 2.86 | 0.69 | 3.7 | 0.55 | 1.17 | 3.71 | 1.77
| 底 | 12.54 | 32.42 | 7.95 | 91.48 | 8.19 |  | 2.66 | 0.77 | 2.64 | 0.66 | 1.02
13 | 表 | 11.9 | 31.32 | 9.91 | 111.72 | 8.29 |  | 4.42 | 0.94 | 7.92 | 0.5 | 1.18 | 6.99 | 0.08
| 底 | 11.75 | 31.87 | 8.74 | 98.57 | 8.26 |  | 2.23 | 0.76 | 4.06 | 0.47 | 1.09
14 | 表 | 11.4 | 31.13 | 9.96 | 110.74 | 8.26 |  | 3.85 | 0.97 | 8.89 | 0.54 | 0.97 | 5.08 | 0.53
| 底 | 12.51 | 32.38 | 7.71 | 88.67 | 8.19 |  | 3.41 | 0.81 | 2.67 | 0.66 | 1.12
15 | 表 | 11.3 | 29.82 | 9.38 | 103.43 | 8.21 |  | 5.05 | 1.26 | 15.9 | 0.84 | 1.25 | 2.59 | 0.41
| 底 | 12.2 | 32.43 | 8.46 | 96.72 | 8.2 |  | 1.34 | 0.73 | 2.7 | 0.51 | 1.05
16 | 表 | 11.1 | 29.98 | 9.41 | 103.12 | 8.22 |  | 4.86 | 1.38 | 16.28 | 0.91 | 1.31 | 2.61 | 0.32
| 底 | 12.41 | 32.42 | 7.81 | 89.66 | 8.2 |  | 3.1 | 0.77 | 3.41 | 0.66 | 1.18
17 | 表 | 12.3 | 30.71 | 9.15 | 103.36 | 8.21 |  | 4.27 | 1.06 | 11.85 | 0.7 | 1.16 | 3.52 | 0.07
| 底 | 12.55 | 32.3 | 7.77 | 89.35 | 8.2 |  | 3.78 | 0.83 | 2.99 | 0.63 | 1.04
18 | 表 | 11.3 | 26.98 | 9.38 | 102.76 | 8.17 |  | 9.39 | 2.46 | 37.89 | 1.71 | 2.32 | 2.77 | 0.25
| 底 | 12.77 | 32.44 | 6.7 | 77.57 | 8.14 |  | 5.54 | 0.9 | 2.68 | 0.82 | 1.39
19 | 表 | 11.8 | 31.65 | 10.01 | 113 | 8.28 |  | 1.73 | 0.68 | 5.86 | 0.51 | 1.28 | 5.35 | 0.42
| 底 | 11.99 | 32.07 | 7.81 | 88.59 | 8.22 |  | 3.68 | 0.68 | 2.84 | 0.65 | 1.23
20 | 表 | 12.1 | 32.11 | 8.72 | 98.91 | 8.23 |  | 2.29 | 0.79 | 4.11 | 0.6 | 0.9 | 0.92 | 0.31
| 底 | 12.26 | 32.47 | 8.48 | 97.11 | 8.24 |  | 1.28 | 0.75 | 2.36 | 0.51 | 0.79
平均 | 表 | 12 | 31.57 | 9.19 | 104.1 | 8.22 |  | 2.72 | 0.93 | 7.1 | 0.6 | 1.1 | 2.75 | 0.42
| 底 | 12.48 | 32.48 | 8.2 | 94.29 | 8.2 |  | 1.92 | 0.82 | 2.76 | 0.54 | 0.94
|  | ※１ 燐光式ＤＯセンサーによる現場測定 |  |  |  |  | ※２ アルカリ性過マンガン酸カリウム法（新編 水質汚濁調査指針）
|  | ※３ JIS K 0170-1:2011に準拠 |  |  |  |  | ※４ JIS K 0170-2:2011に準拠 |  |  |  | ※５ JIS K 0170-4:2011に準拠
その他は「海洋観測指針（気象庁編）」による方法に準拠

## 水産技術センターR2_5月
浅海定線調査特殊項目測定結果
２０２０年５月１１，１２日
項目 |  | 水 温 | 塩 分 | 溶 存 | 酸 素 | ｐＨ | ＣＯＤ | ＮＨ4-Ｎ | Ｎ０2-Ｎ | Ｎ０3-Ｎ | ＰＯ4-Ｐ | Total-P | Chl.-a | Phae.-a
|  |  |  | 酸 素 | 飽和度
St.No. |  | ℃ | psu | mg/l *1 | ％ *1 |  | ppm *2 | μＭ *3 | μＭ *4 | μＭ *4 | μＭ *5 | μＭ *5 | μg/l | μg/l
1 | 表 | 20 | 32.3 | 8.082 | 106.82 | 8.27 |  | 0.58 | 0.27 | 0.52 | 0.25 | 0.89 | 2.44 | 0.74
| 底 | 16.27 | 33.02 | 7.82 | 97.49 | 8.29 |  | 0.71 | 0.57 | 1.03 | 0.31 | 0.92
2 | 表 | 16.1 | 32.29 | 8.399 | 106.21 | 8.19 |  | 0.41 | 0.17 | 0.23 | 0.16 | 0.7 | 2.05 | 0.48
| 底 | 16.38 | 33.3 | 7.7 | 96.4 | 8.25 |  | 0.57 | 0.53 | 1.51 | 0.31 | 0.77
3 | 表 | 16.2 | 32.33 | 8.134 | 101.49 | 8.33 |  | 0.53 | 0.44 | 0.48 | 0.27 | 0.68 | 1.13 | 0.37
| 底 | 16.27 | 33.39 | 7.61 | 95.13 | 8.32 |  | 0.48 | 0.62 | 1.86 | 0.33 | 0.74
4 | 表 | 16.3 | 33.34 | 7.607 | 96.02 | 8.3 |  | 0.53 | 0.61 | 2.11 | 0.35 | 0.66 | 0.55 | 0.29
| 底 | 16.2 | 33.4 | 7.49 | 93.51 | 8.31 |  | 0.45 | 0.64 | 2.07 | 0.37 | 0.91
5 | 表 | 17.4 | 32.36 | 8.045 | 101.05 | 8.31 |  | 0.86 | 0.49 | 0.71 | 0.3 | 0.65 | 0.53 | 0.22
| 底 | 16.17 | 33.38 | 7.46 | 93.05 | 8.31 |  | 0.58 | 0.71 | 2.22 | 0.36 | 0.83
6 | 表 | 17.3 | 32.33 | 8.077 | 102.18 | 8.33 |  | 0.72 | 0.45 | 0.73 | 0.26 | 0.62 | 0.66 | 0.29
| 底 | 15.81 | 32.77 | 7.61 | 93.93 | 8.32 |  | 0.93 | 0.73 | 1.44 | 0.37 | 0.8
7 | 表 | 16.2 | 32.5 | 7.832 | 97.92 | 8.31 |  | 1.16 | 0.62 | 1 | 0.34 | 0.71 | 0.4 | 0.32
| 底 | 15.8 | 32.55 | 7.77 | 95.66 | 8.31 |  | 0.98 | 0.65 | 1.05 | 0.35 | 0.73
8 | 表 | 17.1 | 32.31 | 8.122 | 102.92 | 8.32 |  | 0.58 | 0.43 | 0.72 | 0.26 | 0.62 | 0.78 | 0.31
| 底 | 15.68 | 32.53 | 7.8 | 95.91 | 8.32 |  | 1.13 | 0.7 | 1.11 | 0.36 | 0.77
9 | 表 | 16.1 | 32.28 | 8.063 | 99.78 | 8.23 |  | 0.7 | 0.51 | 0.73 | 0.26 | 0.67 | 1.16 | 0.56
| 底 | 15.64 | 32.39 | 7.78 | 95.43 | 8.22 |  | 1.13 | 0.62 | 0.92 | 0.34 | 0.82
10 | 表 | 16.6 | 32.1 | 8.24 | 102.19 | 8.25 |  | 0.81 | 0.3 | 0.66 | 0.21 | 0.72 | 1.59 | 0.6
| 底 | 15.99 | 32.92 | 7.56 | 93.75 | 8.22 |  | 1.47 | 0.63 | 1.19 | 0.37 | 0.95
11 | 表 | 18.3 | 31.98 | 7.609 | 95.91 | 8.24 |  | 0.77 | 0.37 | 1.06 | 0.34 | 0.94 | 2.16 | 0.53
| 底 | 15.72 | 32.34 | 7.79 | 95.71 | 8.3 |  | 0.99 | 0.63 | 0.73 | 0.37 | 0.95
12 | 表 | 16.2 | 32.26 | 8.148 | 101.13 | 8.28 |  | 0.89 | 0.58 | 0.99 | 0.31 | 0.67 | 0.61 | 0.37
| 底 | 15.47 | 32.44 | 7.36 | 90.12 | 8.25 |  | 1.85 | 0.81 | 1.16 | 0.46 | 1.47
13 | 表 | 17.7 | 30.83 | 8.97 | 113.63 | 8.39 |  | 0.36 | 0.09 | 0.5 | 0.12 | 0.78 | 4.33 | 0.4
| 底 | 15.83 | 31.95 | 7.87 | 96.74 | 8.3 |  | 0.31 | 0.1 | 0.27 | 0.19 | 0.93
14 | 表 | 17 | 30.78 | 8.811 | 109.88 | 8.35 |  | 0.5 | 0.13 | 0.76 | 0.11 | 0.71 | 3.6 | 0.44
| 底 | 15.18 | 32.52 | 6.81 | 82.9 | 8.22 |  | 2.84 | 1.1 | 1.03 | 0.57 | 1.15
15 | 表 | 16.6 | 31.06 | 8.391 | 103.94 | 8.34 |  | 0.58 | 0.15 | 0.68 | 0.17 | 0.81 | 3.2 | 0.69
| 底 | 15.18 | 32.53 | 6.41 | 77.95 | 8.22 |  | 3.48 | 1.13 | 1.08 | 0.55 | 1.15
16 | 表 | 16.5 | 31.62 | 8.141 | 101.37 | 8.33 |  | 0.85 | 0.18 | 0.51 | 0.17 | 0.7 | 2.19 | 0.43
| 底 | 15.11 | 32.5 | 6.13 | 74.43 | 8.19 |  | 4.96 | 1.15 | 1.06 | 0.74 | 1.53
17 | 表 | 17.6 | 29.85 | 8.327 | 104.71 | 8.3 |  | 1.95 | 0.55 | 6.95 | 0.49 | 1.67 | 4 | 1.31
| 底 | 14.75 | 32.22 | 4.96 | 59.7 | 8.09 |  | 9 | 0.84 | 1.35 | 1.23 | 2.13
18 | 表 | 17.4 | 30.72 | 8.456 | 106.18 | 8.38 |  | 0.49 | 0.16 | 0.94 | 0.15 | 0.9 | 5.25 | 0.35
| 底 | 14.41 | 32.27 | 4.08 | 48.78 | 8.02 |  | 11.01 | 0.83 | 0.93 | 1.58 | 2.45
19 | 表 | 17.9 | 32.05 | 8.203 | 104.43 | 8.3 |  | 0.47 | 0.18 | 0.49 | 0.23 | 0.86 | 3.1 | 0.34
| 底 | 15.52 | 32.19 | 7.36 | 89.98 | 8.25 |  | 1.16 | 0.37 | 0.47 | 0.36 | 1.19
20 | 表 | 16.4 | 32.17 | 8.044 | 99.82 | 8.3 |  | 0.79 | 0.4 | 0.61 | 0.25 | 0.59 | 0.86 | 0.36
| 底 | 15.63 | 32.44 | 7.9 | 96.98 | 8.29 |  | 0.93 | 0.62 | 0.87 | 0.32 | 0.67
平均 | 表 | 17 | 31.87 | 8.19 | 102.88 | 8.3 |  | 0.73 | 0.35 | 1.07 | 0.25 | 0.78 | 2.03 | 0.47
| 底 | 15.65 | 32.65 | 7.16 | 88.18 | 8.25 |  | 2.25 | 0.7 | 1.17 | 0.49 | 1.09
|  | ※１ 燐光式ＤＯセンサーによる現場測定 |  |  |  |  | ※２ アルカリ性過マンガン酸カリウム法（新編 水質汚濁調査指針）
|  | ※３ JIS K 0170-1:2011に準拠 |  |  |  |  | ※４ JIS K 0170-2:2011に準拠 |  |  |  | ※５ JIS K 0170-4:2011に準拠
その他は「海洋観測指針（気象庁編）」による方法に準拠

## 水産技術センターR2_8月
浅海定線調査特殊項目測定結果
２０２０年８月３，４日
項目 |  | 水 温 | 塩 分 | 溶 存 | 酸 素 | ｐＨ | ＣＯＤ | ＮＨ4-Ｎ | Ｎ０2-Ｎ | Ｎ０3-Ｎ | ＰＯ4-Ｐ | Total-P | Chl.-a | Phae.-a
|  |  |  | 酸 素 | 飽和度
St.No. |  | ℃ | psu | mg/l *1 | ％ *1 |  | ppm *2 | μＭ *3 | μＭ *4 | μＭ *4 | μＭ *5 | μＭ *5 | μg/l | μg/l
1 | 表 | 27.5 | 27.23 | 10.09 | 149.33 | 8.65 |  | 0.12 | 0.03 | 0.04 | 0.11 | 1.27 | 24.65 | 0.37
| 底 | 21.74 | 31.56 | 4.19 | 57.49 | 8.15 |  | 2.86 | 1.99 | 3.13 | 0.82 | 1.47
2 | 表 | 26.4 | 28.83 | 8.84 | 128.85 | 8.46 |  | 0.14 | 0.04 | 0.1 | 0.09 | 0.57 | 2.37 | 0.31
| 底 | 20.01 | 33.33 | 5.84 | 78.42 | 8.19 |  | 0.29 | 0.98 | 4.38 | 0.53 | 1.08
3 | 表 | 25.5 | 29.63 | 8.2 | 117.67 | 8.44 |  | 0.04 | 0.03 | 0.06 | 0.12 | 0.63 | 3.51 | 0.25
| 底 | 20.08 | 33.29 | 6.07 | 81.58 | 8.23 |  | 0.12 | 0.82 | 4.09 | 0.46 | 0.74
4 | 表 | 24.9 | 30.07 | 8.55 | 121.89 | 8.42 |  | 0.09 | 0.06 | 0.04 | 0.18 | 0.68 | 5.57 | 0
| 底 | 18.68 | 34.13 | 5.92 | 77.9 | 8.24 |  | 0.03 | 0.57 | 5.71 | 0.49 | 0.77
5 | 表 | 26.2 | 30.37 | 9.33 | 134.1 | 8.44 |  | 0.24 | 0.04 | 0.04 | 0.15 | 0.71 | 2.02 | 0.2
| 底 | 20.71 | 32.86 | 6.19 | 83.94 | 8.29 |  | 0.21 | 0.83 | 3.1 | 0.41 | 0.79
6 | 表 | 25.6 | 30.95 | 7.58 | 107.38 | 8.38 |  | 0.26 | 0.2 | 0.15 | 0.24 | 0.62 | 1.81 | 0.12
| 底 | 19.57 | 33.52 | 5.81 | 77.47 | 8.26 |  | 0.13 | 0.88 | 5.06 | 0.53 | 0.96
7 | 表 | 25 | 31.1 | 7.71 | 109.58 | 8.39 |  | 0.16 | 0.39 | 0.47 | 0.3 | 0.65 | 1.78 | 0.18
| 底 | 21.29 | 32.31 | 5.75 | 78.55 | 8.28 |  | 0.58 | 1.26 | 3.58 | 0.54 | 0.91
8 | 表 | 25.8 | 30 | 7.54 | 106.6 | 8.41 |  | 0.18 | 0.23 | 0.19 | 0.21 | 0.64 | 3.31 | 0
| 底 | 21.29 | 32.29 | 5.71 | 78.07 | 8.26 |  | 1.16 | 1.34 | 3.74 | 0.58 | 1.11
9 | 表 | 25.5 | 29.66 | 7.73 | 111.88 | 8.36 |  | 0.32 | 0.25 | 0.33 | 0.28 | 0.73 | 4.29 | 0
| 底 | 21.69 | 31.76 | 5.18 | 71.11 | 8.16 |  | 2.24 | 1.66 | 3.03 | 0.69 | 1.21
10 | 表 | 26.4 | 27.39 | 8.5 | 123.64 | 8.5 |  | 0.16 | 0.08 | 0.28 | 0.2 | 1.08 | 11.94 | 0
| 底 | 20.8 | 32.58 | 5.22 | 70.74 | 8.13 |  | 2.15 | 1.58 | 3.87 | 0.69 | 1.17
11 | 表 | 26.9 | 27.42 | 9.02 | 132.16 | 8.56 |  | 0.11 | 0.06 | 0.06 | 0.14 | 0.98 | 10.39 | 0.39
| 底 | 21.83 | 31.48 | 3.44 | 47.24
12 | 表 | 28.7 | 23.94 | 9.11 | 134.86 | 8.66 |  | 0.18 | 0.04 | 0.08 | 0.11 | 0.81 | 3.61 | 0.19
| 底 | 21.4 | 31.78 | 4.11 | 56.06 | 8.07 |  | 3.31 | 2.51 | 4.19 | 1.05 | 1.54
13 | 表 | 29.2 | 24.09 | 10.11 | 150.95 | 8.78 |  | 0.13 | 0.04 | 0.06 | 0.11 | 1.62 | 9.55 | 3.64
| 底 | 21.8 | 31.42 | 1.98 | 27.16 | 8.1 |  | 8.46 | 2.3 | 4 | 1.42 | 1.89
14 | 表 | 28.4 | 23.86 | 9.02 | 132.87 | 8.62 |  | 0.32 | 0.05 | 0.14 | 0.08 | 0.71 | 2 | 0.2
| 底 | 21.09 | 32.03 | 2.58 | 35.03 | 7.95 |  | 4.3 | 2.79 | 7.2 | 1.76 | 2.11
15 | 表 | 29.6 | 15.87 | 9.79 | 139.75 | 8.94 |  | 0.12 | 0.04 | 0.04 | 0.05 | 1.74 | 21.76 | 2.93
| 底 | 20.93 | 32.12 | 1.75 | 23.66 | 8.22 |  | 2.31 | 1.67 | 3.73 | 0.9 | 1.65
16 | 表 | 27.5 | 24.98 | 8.13 | 118.23 | 8.48 |  | 0.1 | 0.09 | 0.06 | 0.07 | 0.95 | 9.43 | 0.87
| 底 | 21.17 | 31.96 | 0.47 | 6.36 | 8.13 |  | 4.75 | 2.71 | 4.49 | 1.45 | 2.31
17 | 表 | 28.6 | 21.5 | 11.78 | 172.36 | 8.83 |  | 0.25 | 0.21 | 0.13 | 0.15 | 2.33 | 29.57 | 5.61
| 底 | 21.72 | 31.5 | 2.47 | 33.88 | 8.03 |  | 9.79 | 2.88 | 3.92 | 1.88 | 2.36
18 | 表 | 28.9 | 6.96 | 12.16 | 168.09 | 8.88 |  | 0.15 | 0.69 | 16.53 | 0.09 | 1.98 | 35.64 | 0
| 底 | 21.52 | 31.68 | 0.93 | 12.64 | 7.87 |  | 15.08 | 3.03 | 5.46 | 2.35 | 3.23
19 | 表 | 28.7 | 25.1 | 9.93 | 148.08 | 8.7 |  | 0.09 | 0.02 | 0.06 | 0.07 | 1.23 | 12.02 | 2.47
| 底 | 21.4 | 31.87 | 1.61 | 22.03 | 7.94 |  | 9.38 | 2.34 | 6.49 | 2.2 | 2.63
20 | 表 | 27.2 | 25.75 | 7.99 | 116.09 | 8.46 |  | 0.22 | 0.21 | 0.11 | 0.14 | 0.69 | 2.86 | 0.17
| 底 | 21.33 | 32.22 | 5.75 | 78.62 | 8.3 |  | 0.58 | 0.92 | 1.97 | 0.45 | 1.12
平均 | 表 | 27.1 | 25.74 | 9.07 | 131.34 | 8.57 |  | 0.17 | 0.14 | 0.95 | 0.14 | 1.03 | 9.9 | 0.9
| 底 | 21 | 32.28 | 4.05 | 54.9 | 8.15 |  | 3.56 | 1.74 | 4.27 | 1.01 | 1.53
|  | ※１ 燐光式ＤＯセンサーによる現場測定 |  |  |  |  | ※２ アルカリ性過マンガン酸カリウム法（新編 水質汚濁調査指針）
|  | ※３ JIS K 0170-1:2011に準拠 |  |  |  |  | ※４ JIS K 0170-2:2011に準拠 |  |  |  | ※５ JIS K 0170-4:2011に準拠
その他は「海洋観測指針（気象庁編）」による方法に準拠

## 水産技術センターR2_11月
浅海定線調査特殊項目測定結果
２０２０年１１月２，５日
項目 |  | 水 温 | 塩 分 | 溶 存 | 酸 素 | ｐＨ | ＣＯＤ | ＮＨ4-Ｎ | Ｎ０2-Ｎ | Ｎ０3-Ｎ | ＰＯ4-Ｐ | Total-P | Chl.-a | Phae.-a
|  |  |  | 酸 素 | 飽和度
St.No. |  | ℃ | psu | ml/l *1 | ％ *1 |  | ppm *2 | μＭ *3 | μＭ *4 | μＭ *4 | μＭ *5 | μＭ *5 | μg/l | μg/l
1 | 表 | 19.9 | 31.83 | 7.54 | 100.95 | 8.21 |  | 1.13 | 0.4 | 0.47 | 0.34 | 0.94 | 8.56 | 0.61
| 底 | 21.64 | 32.78 | 6.57 | 90.58 | 8.16 |  | 0.55 | 0.37 | 0.57 | 0.36 | 1.3
2 | 表 | 19.9 | 32.31 | 7.92 | 106.52 | 8.31 |  | 1.18 | 0.49 | 0.42 | 0.31 | 0.66 | 1.62 | 0.31
| 底 | 21.22 | 32.72 | 7.06 | 96.48 | 8.27 |  | 0.75 | 0.51 | 0.62 | 0.29 | 0.67
3 | 表 | 19.6 | 32.19 | 7.59 | 101.87 | 8.25 |  | 1.43 | 0.48 | 0.38 | 0.36 | 0.7 | 2 | 0.38
| 底 | 21.35 | 32.78 | 7.03 | 96.35 | 8.23 |  | 0.8 | 0.54 | 0.34 | 0.34 | 0.68
4 | 表 | 20.3 | 32.58 | 7.37 | 100.12 | 8.28 |  | 1.02 | 0.45 | 0.28 | 0.35 | 0.69 | 3.55 | 0.36
| 底 | 21.21 | 32.66 | 7.11 | 97.15 | 8.27 |  | 0.86 | 0.51 | 0.31 | 0.32 | 0.73
5 | 表 | 20.1 | 32.33 | 7.27 | 98.33 | 8.28 |  | 1.37 | 0.49 | 0.33 | 0.38 | 0.78 | 3.37 | 0.5
| 底 | 21.22 | 32.66 | 7.05 | 96.29 | 8.27 |  | 0.89 | 0.52 | 0.31 | 0.32 | 0.87
6 | 表 | 20.2 | 32.19 | 7.15 | 96.72 | 8.26 |  | 1.57 | 0.41 | 0.47 | 0.42 | 0.71 | 1.61 | 0.42
| 底 | 20.81 | 32.18 | 7 | 94.74 | 8.26 |  | 1.26 | 0.43 | 0.44 | 0.38 | 1.62
7 | 表 | 19.8 | 32.08 | 7.07 | 95.15 | 8.27 |  | 1.34 | 0.32 | 0.47 | 0.43 | 0.78 | 3.16 | 0.41
| 底 | 20.64 | 32.05 | 6.98 | 94.1 | 8.27 |  | 1.23 | 0.32 | 0.5 | 0.42 | 0.79
8 | 表 | 19.8 | 31.41 | 7.46 | 98.78 | 8.31 |  | 2.24 | 0.72 | 1.36 | 0.4 | 0.8 | 0.69 | 0.31
| 底 | 20.56 | 32.15 | 7.23 | 97.38 | 8.28 |  | 1.14 | 0.39 | 0.34 | 0.37 | 0.76
9 | 表 | 20.1 | 31.61 | 7.81 | 105 | 8.23 |  | 0.5 | 0.39 | 0.64 | 0.27 | 0.88 | 8.24 | 1.34
| 底 | 21.48 | 32.19 | 6.14 | 84.14 | 8.15 |  | 1.9 | 0.51 | 0.72 | 0.63 | 1.28
10 | 表 | 20.4 | 32.08 | 7.13 | 96.78 | 8.18 |  | 1.16 | 0.42 | 0.76 | 0.4 | 0.74 | 2.25 | 0.28
| 底 | 21.41 | 32.36 | 6.58 | 90.13 | 8.17 |  | 1.28 | 0.47 | 0.69 | 0.53 | 1.14
11 | 表 | 20.1 | 31.82 | 7.11 | 95.62 | 8.19 |  | 1.36 | 0.83 | 1.36 | 0.39 | 1.11 | 9.81 | 1.34
| 底 | 20.76 | 31.94 | 6.78 | 91.5 | 8.16 |  | 1.81 | 0.81 | 1.33 | 0.39 | 1.19
12 | 表 | 19.9 | 31.25 | 8.12 | 108.57 | 8.28 |  | 0.53 | 0.22 | 0.37 | 0.2 | 0.7 | 6.35 | 1.15
| 底 | 21.53 | 32.14 | 5.88 | 80.57 | 8.15 |  | 2.55 | 0.51 | 0.59 | 0.66 | 1.39
13 | 表 | 20.6 | 31.71 | 6.37 | 86.37 | 8.11 |  | 3.44 | 2.05 | 3.92 | 0.65 | 1.39 | 12.47 | 0
| 底 | 21.36 | 32.05 | 5.71 | 77.91 | 8.12 |  | 3.49 | 1.07 | 1.49 | 0.6 | 1.19
14 | 表 | 20 | 31.29 | 8.01 | 107.42 | 8.26 |  | 0.4 | 0.18 | 0.4 | 0.21 | 0.88 | 11.19 | 1.95
| 底 | 21.58 | 32.22 | 5.69 | 78.04 | 8.15 |  | 2.77 | 0.56 | 0.59 | 0.66 | 1.49
15 | 表 | 19.6 | 30.11 | 8.09 | 106.8 | 8.24 |  | 0.33 | 0.87 | 6 | 0.34 | 1.25 | 16.44 | 2.08
| 底 | 21.18 | 32.03 | 6.45 | 87.83 | 8.19 |  | 1.94 | 0.37 | 0.52 | 0.51 | 1.07
16 | 表 | 19.6 | 29.87 | 9.26 | 120.86 | 8.34 |  | 0.33 | 0.33 | 1.07 | 0.25 | 1.36 | 20.21 | 2.79
| 底 | 21.15 | 31.93 | 6.57 | 89.27 | 8.22 |  | 1.62 | 0.33 | 0.5 | 0.41 | 0.94
17 | 表 | 20.6 | 31.21 | 5.99 | 81.67 | 8.14 |  | 3.01 | 1.17 | 5.16 | 0.58 | 1.37 | 12.27 | 1.6
| 底 | 21.68 | 32.16 | 5.23 | 71.81 | 8.1 |  | 5.06 | 0.59 | 0.71 | 0.78 | 1.25
18 | 表 | 19.4 | 28.81 | 8.33 | 108.85 | 8.23 |  | 0.21 | 2.34 | 14.76 | 0.78 | 2.39 | 33.58 | 0
| 底 | 21.78 | 32.21 | 4.87 | 67.13 | 8.09 |  | 6.05 | 0.71 | 0.84 | 0.91 | 1.31
19 | 表 | 20.2 | 31.82 | 6.71 | 90.45 | 8.16 |  | 2.35 | 0.85 | 1.85 | 0.48 | 1.17 | 8.41 | 0.72
| 底 | 20.82 | 31.95 | 6.09 | 82.3 | 8.13 |  | 3.69 | 0.89 | 1.78 | 0.58 | 1.16
20 | 表 | 19.9 | 30.73 | 8.47 | 112.17 | 8.32 |  | 1.04 | 0.17 | 0.36 | 0.25 | 0.79 | 4.23 | 1.35
| 底 | 21.26 | 32.2 | 6.97 | 95.04 | 8.21 |  | 0.76 | 0.34 | 0.56 | 0.44 | 0.94
平均 | 表 | 20 | 31.46 | 7.54 | 100.95 | 8.24 |  | 1.3 | 0.68 | 2.04 | 0.39 | 1 | 8.5 | 0.9
| 底 | 21.23 | 32.27 | 6.45 | 87.94 | 8.19 |  | 2.02 | 0.54 | 0.69 | 0.5 | 1.09
|  | ※１ 燐光式ＤＯセンサーによる現場測定 |  |  |  |  | ※２ アルカリ性過マンガン酸カリウム法（新編 水質汚濁調査指針）
|  | ※３ JIS K 0170-1:2011に準拠 |  |  |  |  | ※４ JIS K 0170-2:2011に準拠 |  |  |  | ※５ JIS K 0170-4:2011に準拠
その他は「海洋観測指針（気象庁編）」による方法に準拠

## 水産技術センターR3_2月
浅海定線調査特殊項目測定結果
２０２１年１月３１日，２月１日
項目 |  | 水 温 | 塩 分 | 溶 存 | 酸 素 | ｐＨ | ＣＯＤ | ＮＨ4-Ｎ | Ｎ０2-Ｎ | Ｎ０3-Ｎ | ＰＯ4-Ｐ | Total-P | Chl.-a | Phae.-a
|  |  |  | 酸 素 | 飽和度
St.No. |  | ℃ | psu | mg/l *1 | ％ *1 |  | ppm *2 | μＭ *3 | μＭ *4 | μＭ *4 | μＭ *5 | μＭ *5 | μg/l | μg/l
1 | 表 | 10 | 32.15 | 10.6 | 116.66 | 8.18 |  | 0.23 | 0.24 | 0.22 | 0.14 | 0.64 | 3.56 | 2.23
| 底 | 9.97 | 32.25 | 10.16 | 110.51 | 8.14 |  | 0.09 | 0.1 | 0.13 | 0.13 | 0.87
2 | 表 | 10.3 | 32.66 | 9.46 | 105.86 | 8.18 |  | 0.43 | 0.37 | 0.58 | 0.25 | 0.67 | 4.64 | 2
| 底 | 11.8 | 33.07 | 8.79 | 100.07 | 8.15 |  | 0.54 | 0.52 | 0.73 | 0.29 | 0.9
3 | 表 | 10.6 | 32.68 | 9.42 | 105.62 | 8.19 |  | 0.68 | 0.45 | 0.61 | 0.28 | 0.66 | 2.38 | 1.09
| 底 | 12.02 | 33.07 | 8.68 | 99.26 | 8.14 |  | 0.74 | 0.58 | 0.85 | 0.32 | 0.79
4 | 表 | 11.4 | 33.08 | 8.77 | 100.39 | 8.18 |  | 0.84 | 0.58 | 0.67 | 0.31 | 0.61 | 1.4 | 0.77
| 底 | 12.07 | 33.11 | 8.62 | 98.67 | 8.14 |  | 0.74 | 0.6 | 0.81 | 0.32 | 1.13
5 | 表 | 9.8 | 32.24 | 10.16 | 111.08 | 8.22 |  | 0.3 | 0.27 | 0.29 | 0.17 | 0.6 | 3.48 | 1.72
| 底 | 11.77 | 32.97 | 8.77 | 99.63 | 8.15 |  | 0.82 | 0.56 | 0.76 | 0.33 | 0.96
6 | 表 | 10.2 | 32.29 | 9.43 | 104.3 | 8.2 |  | 0.6 | 0.3 | 0.71 | 0.36 | 0.74 | 0.86 | 0.56
| 底 | 10.99 | 32.57 | 8.95 | 99.83 | 8.14 |  | 0.9 | 0.45 | 0.89 | 0.36 | 1.34
7 | 表 | 9.8 | 32.27 | 9.35 | 102.19 | 8.14 |  | 0.76 | 0.3 | 0.73 | 0.41 | 0.67 | 0.96 | 0.51
| 底 | 10.28 | 32.34 | 9.2 | 100.82 | 8.14 |  | 0.72 | 0.33 | 0.73 | 0.36 | 0.76
8 | 表 | 9.9 | 32.38 | 9.19 | 101.26 | 8.15 |  | 0.85 | 0.39 | 0.74 | 0.35 | 0.69 | 1.37 | 0.73
| 底 | 10.43 | 32.39 | 9.14 | 100.53 | 8.15 |  | 0.89 | 0.39 | 0.75 | 0.35 | 0.63
9 | 表 | 9.6 | 32.06 | 10.2 | 111.14 | 8.13 |  | 0.33 | 0.27 | 0.26 | 0.1 | 0.51 | 4.77 | 1.61
| 底 | 10.51 | 32.43 | 9.27 | 102.2 | 8.13 |  | 0.84 | 0.43 | 0.74 | 0.33 | 0.65
10 | 表 | 9.4 | 32.13 | 9.91 | 107.48 | 8.07 |  | 0.38 | 0.33 | 0.38 | 0.2 | 0.99 | 7.55 | 3.68
| 底 | 9.79 | 32.13 | 9.75 | 105.6 | 8.08 |  | 0.4 | 0.33 | 0.37 | 0.19 | 0.93
11 | 表 | 9.8 | 31.87 | 11.45 | 125.11 | 8.15 |  | 0.15 | 0.32 | 0.27 | 0.07 | 0.67 | 6.02 | 3.87
| 底 | 9.38 | 31.98 | 10.21 | 109.41 | 8.15 |  | 0.34 | 0.15 | 0.23 | 0.14 | 0.97
12 | 表 | 9.8 | 32.37 | 9.63 | 105.78 | 8.19 |  | 0.6 | 0.4 | 0.75 | 0.24 | 0.6 | 2.09 | 0.55
| 底 | 10.59 | 32.5 | 9.21 | 101.77 | 8.14 |  | 0.75 | 0.46 | 0.75 | 0.32 | 0.66
13 | 表 | 9.9 | 31.58 | 11.08 | 121.25 | 8.17 |  | 0.22 | 0.61 | 2.26 | 0.11 | 0.8 | 6.69 | 4.95
| 底 | 9.61 | 31.75 | 9.91 | 106.65 | 8.11 |  | 0.86 | 0.62 | 1.66 | 0.16 | 1.05
14 | 表 | 9.7 | 32.08 | 10.15 | 110.91 | 8.19 |  | 0.79 | 0.42 | 0.56 | 0.1 | 0.86 | 4.95 | 1.96
| 底 | 10.26 | 32.23 | 9.15 | 100.22 | 8.15 |  | 1.45 | 0.44 | 0.77 | 0.24 | 0.71
15 | 表 | 9.5 | 31.9 | 10.29 | 112.16 | 8.18 |  | 0.47 | 0.41 | 0.67 | 0.07 | 0.59 | 5.64 | 2.22
| 底 | 10.68 | 32.48 | 8.89 | 98.39 | 8.14 |  | 1.35 | 0.48 | 0.66 | 0.33 | 0.73
16 | 表 | 9.9 | 31.78 | 10.76 | 117.52 | 8.23 |  | 0.17 | 0.5 | 0.72 | 0.08 | 0.69 | 8.93 | 3.21
| 底 | 10.62 | 32.31 | 8.78 | 96.96 | 8.14 |  | 1.79 | 0.5 | 1.07 | 0.35 | 1.14
17 | 表 | 9.4 | 26.53 | 11.57 | 125.49 | 8.11 |  | 3.89 | 1.75 | 35.325 | 1.04 | 2.3 | 12.82 | 4.47
| 底 | 9.8 | 31.88 | 9.92 | 107.3 | 8.1 |  | 0.78 | 0.48 | 0.96 | 0.09 | 0.69
18 | 表 | 9.4 | 25.88 | 13.35 | 141.04 | 8.14 |  | 3.91 | 2.29 | 30.035 | 0.84 | 2.11 | 10.61 | 3.92
| 底 | 9.98 | 31.86 | 9.11 | 98.92 | 8.08 |  | 1.92 | 0.63 | 1.84 | 0.29 | 0.84
19 | 表 | 9.6 | 31.77 | 11.06 | 120.91 | 8.14 |  | 0.17 | 0.4 | 0.79 | 0.08 | 0.74 | 7.47 | 4.27
| 底 | 9.63 | 31.84 | 9.86 | 106.18 | 8.13 |  | 0.67 | 0.5 | 1.27 | 0.14 | 0.9
20 | 表 | 9.8 | 31.85 | 10.66 | 116.18 | 8.21 |  | 0.31 | 0.35 | 0.5 | 0.09 | 0.56 | 6.69 | 2.96
| 底 | 10.73 | 32.47 | 9.06 | 100.41 | 8.16 |  | 0.97 | 0.41 | 0.89 | 0.33 | 0.92
平均 | 表 | 9.9 | 31.58 | 10.32 | 113.12 | 8.17 |  | 0.8 | 0.55 | 3.85 | 0.26 | 0.84 | 5.14 | 2.36
| 底 | 10.55 | 32.38 | 9.27 | 102.17 | 8.13 |  | 0.88 | 0.45 | 0.84 | 0.27 | 0.88
|  | ※１ 燐光式ＤＯセンサーによる現場測定 |  |  |  |  | ※２ アルカリ性過マンガン酸カリウム法（新編 水質汚濁調査指針）
|  | ※３ JIS K 0170-1:2011に準拠 |  |  |  |  | ※４ JIS K 0170-2:2011に準拠 |  |  |  | ※５ JIS K 0170-4:2011に準拠
その他は「海洋観測指針（気象庁編）」による方法に準拠