## 北港沖1,000ｍ
地点統一番号 |  | 府独自番号 |  | 地点名 |  |  |  |  | 水域名 |  |  |  | 類型 |  | N・P水域名 |  |  |  | 類型 |  |  | 担当機関
|  |  |  | 大阪湾（１） |  |  |  |  | 北港沖1,000ｍ |  |  |  | Ｃ |  | 大阪湾（イ） |  |  |  | Ⅳ |  |  | 大阪市
採 取 月 日 |  |  |  |  | 層 | 2004-04-16 | 2004-05-14 | 2004-06-25 | 2004-07-09 | 2004-08-06 | 2004-09-11 | 2004-10-15 | 2004-11-05 | 2004-12-03 | 2004-01-14 | 2004-02-04 | 2004-03-06 | m | / | n | 最小値 | ～ | 最大値 | 平均値
採 取 時 刻 | [5 empty] | 8:56 | 9:13 | 9:36 | 10:30 | 9:25 | 9:26 | 9:21 | 8:48 | 9:28 | 9:07 | 9:12 | 9:35
水 深 |  |  |  | (m)
天 候 | [5 empty] | 曇り | 雨 | 晴れ | 曇り | 晴れ | 晴れ | 晴れ | 晴れ | 雨 | 晴れ | 晴れ | 雨
気 温 |  |  |  | (℃) |  | 15.5 | 20 | 24.4 | 26.5 | 29 | 29.8 | 22 | 15 | 13 | 5.2 | 6.7 | 10.5 |  |  |  | 5.2 | ～ | 29.8 | 18.1333
水 温 |  |  |  | (℃) | 表 | 15.2 | 19 | 23.5 | 26.6 | 29.5 | 27.9 | 22.8 | 15.7 | 14 | 8 | 7.5 | 8.9 |  |  |  | 7.5 | ～ | 29.5 | 18.2167
底
色 相 | [5 empty] | 淡灰黄 | 淡黄褐 | 淡灰 | 淡灰 | 淡灰黄 | 淡黄褐 | 無 | 無 | 無 | 無 | 無 | 無
臭 気 | [5 empty] | 無 | 無 | 無 | 無 | 微海藻 | 微海藻 | 無 | 無 | 無 | 無 | 無 | 無
透 明 度 |  |  |  | (m)
透 視 度 |  |  |  | (cm) | 表 | >30 | 29 | >30 | >30 | 26 | >30 | >30 | >30 | >30 | >30 | >30 | >30 |  |  |  | 26 | ～ | >30 | 29.5833
底
生 活 環 境 項 目 | ｐ Ｈ |  |  | ( - ) | 表 | 8.5 | 8.4 | 8.2 | 8.2 | 8.8 | 8.5 | 8.2 | 8 | 8 | 8 | 8 | 8 | 0 | / | 12 | 8 | ～ | 8.8
底
| Ｄ Ｏ |  |  | (mg/L) | 表 | 10 | 10 | 6.6 | 6.7 | 7.3 | 9.4 | 8.0 | 7.4 | 7.2 | 9.2 | 9.3 | 8.3 | 0 | / | 12 | 6.6 | ～ | 10 | 8.3
底
| D O 飽 和 度 |  |  | (％) | 表
底
| Ｃ Ｏ Ｄ （ 酸 性 法 ） |  |  | (mg/L) | 表 | 5.4 | 4.8 | 4.2 | 4.6 | 7.1 | 5.1 | 4.0 | 2.5 | 2.7 | 2.8 | 2.8 | 2.3 | 0 | / | 12 | 2.3 | ～ | 7.1 | 4.0
底
| 溶解性ＣOＤ（酸性法） |  |  | (mg/L) | 表
底
| C O D ( ｱ ﾙ ｶ ﾘ 性 法 ) |  |  | (mg/L)
| 大 腸 菌 群 数 |  | (MPN/100mL) |  |  | 淡黄褐: 2.4×102; 淡灰黄: 2.3×103; 無: 2.4×102; 無: 6.8×100 | 0 | / | 4 | 6.8×100 | ～ | 2.3×103 | 7.0×102
| n - ﾍ ｷ ｻ ﾝ 抽 出 物 質 |  |  | (mg/L)
| 全 窒 素 |  |  | (mg/L) | 表 | 淡黄褐: 1.0; 淡灰黄: 1.2; 無: 1.1; 無: 1.0 | 0 | / | 4 | 1.0 | ～ | 1.2 | 1.1
底
| 全 り ん |  |  | (mg/L) | 表 | 淡黄褐: 0.080; 淡灰黄: 0.086; 無: 0.089; 無: 0.052 | 0 | / | 4 | 0.052 | ～ | 0.089 | 0.077
底
健 康 項 目 | カ ド ミ ウ ム |  |  | (mg/L) |  | 淡灰黄: <0.001; 無: <0.001 | 0 | / | 2 | <0.001 | ～ | <0.001 | <0.001
| 全 シ ア ン |  |  | (mg/L) |  | 淡灰黄: N.D.; 無: N.D. | 0 | / | 2 | N.D. | ～ | N.D. | N.D.
| 鉛 |  |  | (mg/L) |  | 淡灰黄: <0.005; 無: <0.005 | 0 | / | 2 | <0.005 | ～ | <0.005 | <0.005
| 六 価 ク ロ ム |  |  | (mg/L) |  | 淡灰黄: <0.02; 無: <0.02 | 0 | / | 2 | <0.02 | ～ | <0.02 | <0.02
| 砒 素 |  |  | (mg/L) |  | 淡灰黄: <0.005; 無: <0.005 | 0 | / | 2 | <0.005 | ～ | <0.005 | <0.005
| 総 水 銀 |  |  | (mg/L) |  | 淡灰黄: <0.0005; 無: <0.0005 | 0 | / | 2 | <0.0005 | ～ | <0.0005 | <0.0005
| ア ル キ ル 水 銀 |  |  | (mg/L)
| Ｐ Ｃ Ｂ |  |  | (mg/L) |  | 淡灰黄: N.D.; 無: N.D. | 0 | / | 2 | N.D. | ～ | N.D. | N.D.
| ジ ク ロ ロ メ タ ン |  |  | (mg/L)
| 四 塩 化 炭 素 |  |  | (mg/L)
| 1,2-ｼﾞｸﾛﾛｴﾀﾝ |  |  | (mg/L)
| 1,1-ｼﾞｸﾛﾛｴﾁﾚﾝ |  |  | (mg/L)
| ｼｽ-1,2-ｼﾞｸﾛﾛｴﾁﾚﾝ |  |  | (mg/L)
| 1,1,1-ﾄﾘｸﾛﾛｴﾀﾝ |  |  | (mg/L)
| 1,1,2-ﾄﾘｸﾛﾛｴﾀﾝ |  |  | (mg/L)
| トリクロロエチレン |  |  | (mg/L)
| テトラクロロエチレン |  |  | (mg/L)
| 1,3-ｼﾞｸﾛﾛﾌﾟﾛﾍﾟﾝ |  |  | (mg/L)
| チ ウ ラ ム |  |  | (mg/L)
| シ マ ジ ン |  |  | (mg/L)
| チ オ ベ ン カ ル ブ |  |  | (mg/L)
| ベ ン ゼ ン |  |  | (mg/L)
| セ レ ン |  |  | (mg/L)
| 硝酸性窒素及び亜硝酸性窒素 |  |  | (mg/L) |  | 淡灰黄: 0.11; 無: 0.46 | 0 | / | 2 | 0.11 | ～ | 0.46 | 0.29
| ふ っ 素 |  |  | (mg/L)
| ほ う 素 |  |  | (mg/L)
特 殊 項 目 | フ ェ ノ ー ル 類 |  |  | (mg/L) |  | 淡灰黄: <0.005 | 0 | / | 1 | <0.005 | ～ | <0.005 | <0.005
| 銅 |  |  | (mg/L) |  | 淡灰黄: <0.005 | 0 | / | 1 | <0.005 | ～ | <0.005 | <0.005
| 亜 鉛 |  |  | (mg/L) |  | 淡灰黄: 0.010 | 0 | / | 1 | 0.010 | ～ | 0.010 | 0.010
| 鉄 （ 溶 解 性 ） |  |  | (mg/L) |  | 淡灰黄: <0.08 | - | / | 1 | <0.08 | ～ | <0.08 | <0.08
| マ ン ガ ン （ 溶 解 性 ） |  |  | (mg/L) |  | 淡灰黄: <0.01 | - | / | 1 | <0.01 | ～ | <0.01 | <0.01
| 全 ク ロ ム |  |  | (mg/L) |  | 淡灰黄: <0.03 | 0 | / | 1 | <0.03 | ～ | <0.03 | <0.03
| 陰イオン界面活性剤 |  |  | (mg/L) |  | 淡灰黄: 0.06 | 0 | / | 1 | 0.06 | ～ | 0.06 | 0.06
| ク ロ ロ フ ィ ル a |  |  | (μg/L) |  | 淡黄褐: 47; 淡灰黄: 80; 無: 0.5; 無: 5.3 | - | / | 4 | 0.5 | ～ | 80 | 33
| ｱ ﾝ ﾓ ﾆ ｱ 性 窒 素 |  |  | (mg/L) | 表 | 淡灰黄: 0.05; 無: 0.07 | - | / | 2 | 0.05 | ～ | 0.07 | 0.06
底
| 硝 酸 性 窒 素 |  |  | (mg/L) | 表 | 淡灰黄: 0.07; 無: 0.46 | - | / | 2 | 0.07 | ～ | 0.46 | 0.27
底
| 亜 硝 酸 性 窒 素 |  |  | (mg/L) | 表 | 淡灰黄: 0.040; 無: <0.04 | - | / | 2 | <0.04 | ～ | 0.04 | 0.04
底
| り ん 酸 性 り ん |  |  | (mg/L) | 表 | 淡黄褐: N.D.; 淡灰黄: N.D.; 無: 0.059; 無: 0.022 | - | / | 4 | N.D. | ～ | 0.059 | 0.020
底
| S S |  |  | (mg/L) | 表 | 7 | 5 | 2 | 5 | 9 | 8 | 3 | 1 | 2 | 1 | 2 | 2 | - | / | 12 | 1 | ～ | 9 | 3.9167
底
| V S S |  |  | (mg/L) | 表
底
| 濁 度 |  |  | (度・ｶｵﾘﾝ) | 表
底
| Ｅ Ｐ Ｎ |  |  | (mg/L)
要 監 視 項 目 | ク ロ ロ ホ ル ム |  |  | (mg/L)
| ﾄﾗﾝｽ-1,2-ｼﾞｸﾛﾛｴﾁﾚﾝ |  |  | (mg/L)
| 1,2-ｼﾞｸﾛﾛﾌﾟﾛﾊﾟﾝ |  |  | (mg/L)
| p-ｼﾞｸﾛﾛﾍﾞﾝｾﾞﾝ |  |  | (mg/L)
| イ ソ キ サ チ オ ン |  |  | (mg/L)
| ダ イ ア ジ ノ ン |  |  | (mg/L)
| フ ェ ニ ト ロ チ オ ン |  |  | (mg/L)
| イ ソ プ ロ チ オ ラ ン |  |  | (mg/L)
| オ キ シ ン 銅 |  |  | (mg/L)
| ク ロ ロ タ ロ ニ ル |  |  | (mg/L)
| プ ロ ピ ザ ミ ド |  |  | (mg/L)
| ジ ク ロ ル ボ ス |  |  | (mg/L)
| フ ェ ノ ブ カ ル ブ |  |  | (mg/L)
| イ プ ロ ベ ン ホ ス |  |  | (mg/L)
| ク ロ ル ニ ト ロ フ ェ ン |  |  | (mg/L)
| ト ル エ ン |  |  | (mg/L)
| キ シ レ ン |  |  | (mg/L)
| ﾌﾀﾙ酸ｼﾞｴﾁﾙﾍｷｼﾙ |  |  | (mg/L)
| ニ ッ ケ ル |  |  | (mg/L)
| モ リ ブ デ ン |  |  | (mg/L)
| ア ン チ モ ン |  |  | (mg/L)
その他項目 | 塩 分 |  |  | ( - ) | 表
底
| フ ェ オ フ ィ チ ン |  |  | (μg/L) |  | 淡黄褐: 8.1; 淡灰黄: 13; 無: 0.3; 無: 3.8 | - | / | 4 | <1 | ～ | 13 | 6.5
| 非 ｲ ｵ ﾝ 界 面 活 性 剤 |  |  | (mg/L)
| 電 気 伝 導 率 |  |  | (mS/m) | 表
底
| ＜備考＞ COD（75%値） ： 表層－ |  |  |  |  | 淡灰黄: 4.8; 淡黄褐: (mg/L)、 全層－; 淡灰: 4.8; 淡灰黄: （mg/L）; 無: * <層>が空欄の項目は表層のデータを示している。

## 中島川河口
地点統一番号 |  | 府独自番号 |  | 地点名 |  |  |  |  | 水域名 |  |  |  | 類型 |  | N・P水域名 |  |  |  | 類型 |  |  | 担当機関
|  |  |  | 大阪湾（１） |  |  |  |  | 中島川河口 |  |  |  | Ｃ |  | 大阪湾（イ） |  |  |  | Ⅳ |  |  | 大阪市
採 取 月 日 |  |  |  |  | 層 | 2004-04-16 | 2004-05-14 | 2004-06-25 | 2004-07-09 | 2004-08-06 | 2004-09-11 | 2004-10-15 | 2004-11-05 | 2004-12-03 | 2004-01-14 | 2004-02-05 | 2004-03-06 | m | / | n | 最小値 | ～ | 最大値 | 平均値
採 取 時 刻 | [5 empty] | 9:10 | 9:32 | 9:52 | 10:48 | 9:47 | 9:45 | 9:42 | 9:06 | 9:45 | 9:27 | 9:30 | 9:54
水 深 |  |  |  | (m)
天 候 | [5 empty] | 曇り | 雨 | 晴れ | 曇り | 晴れ | 晴れ | 晴れ | 晴れ | 雨 | 晴れ | 晴れ | 雨
気 温 |  |  |  | (℃) |  | 16.2 | 21 | 24 | 26.6 | 29.9 | 30 | 23.8 | 16.2 | 13 | 5.2 | 6.7 | 12 |  |  |  | 5.2 | ～ | 30 | 18.7167
水 温 |  |  |  | (℃) | 表 | 16.5 | 20.2 | 24.8 | 27.2 | 30.7 | 28.2 | 22.6 | 14.5 | 14.5 | 7.8 | 7.8 | 9.6 |  |  |  | 7.8 | ～ | 30.7 | 18.7
底
色 相 | [5 empty] | 淡灰黄 | 淡灰 | 淡灰黄 | 淡灰 | 淡灰黄 | 淡灰黄 | 淡灰 | 無 | 無 | 淡灰 | 無 | 無
臭 気 | [5 empty] | 下水 | 微下水 | 微下水 | 微下水 | 微海藻 | 微海藻 | 微下水 | 無 | 無 | 微下水 | 微下水 | 微海藻
透 明 度 |  |  |  | (m)
透 視 度 |  |  |  | (cm) | 表 | 20 | >30 | >30 | >30 | 25 | >30 | >30 | >30 | >30 | >30 | >30 | >30 |  |  |  | 20 | ～ | >30 | 28.75
底
生 活 環 境 項 目 | ｐ Ｈ |  |  | ( - ) | 表 | 7.2 | 7.2 | 7.3 | 7.2 | 8.2 | 8 | 7.3 | 7.8 | 7.9 | 7.5 | 7.6 | 7.7 | 0 | / | 12 | 7.2 | ～ | 8.2
底
| Ｄ Ｏ |  |  | (mg/L) | 表 | 5.1 | 4.7 | 3.2 | 3.5 | 8.0 | 6.3 | 3.6 | 6.4 | 6.2 | 7.5 | 8.6 | 7.4 | 0 | / | 12 | 3.2 | ～ | 8.6 | 5.9
底
| D O 飽 和 度 |  |  | (％) | 表
底
| Ｃ Ｏ Ｄ （ 酸 性 法 ） |  |  | (mg/L) | 表 | 7.4 | 6.2 | 8.0 | 5.9 | 8.6 | 6.6 | 7.1 | 4.4 | 4.3 | 5.6 | 4.8 | 4.8 | 0 | / | 12 | 4.3 | ～ | 8.6 | 6.1
底
| 溶解性ＣOＤ（酸性法） |  |  | (mg/L) | 表
底
| C O D ( ｱ ﾙ ｶ ﾘ 性 法 ) |  |  | (mg/L)
| 大 腸 菌 群 数 |  | (MPN/100mL)
| n - ﾍ ｷ ｻ ﾝ 抽 出 物 質 |  |  | (mg/L)
| 全 窒 素 |  |  | (mg/L) | 表
底
| 全 り ん |  |  | (mg/L) | 表
底
健 康 項 目 | カ ド ミ ウ ム |  |  | (mg/L)
| 全 シ ア ン |  |  | (mg/L)
| 鉛 |  |  | (mg/L)
| 六 価 ク ロ ム |  |  | (mg/L)
| 砒 素 |  |  | (mg/L)
| 総 水 銀 |  |  | (mg/L)
| ア ル キ ル 水 銀 |  |  | (mg/L)
| Ｐ Ｃ Ｂ |  |  | (mg/L)
| ジ ク ロ ロ メ タ ン |  |  | (mg/L)
| 四 塩 化 炭 素 |  |  | (mg/L)
| 1,2-ｼﾞｸﾛﾛｴﾀﾝ |  |  | (mg/L)
| 1,1-ｼﾞｸﾛﾛｴﾁﾚﾝ |  |  | (mg/L)
| ｼｽ-1,2-ｼﾞｸﾛﾛｴﾁﾚﾝ |  |  | (mg/L)
| 1,1,1-ﾄﾘｸﾛﾛｴﾀﾝ |  |  | (mg/L)
| 1,1,2-ﾄﾘｸﾛﾛｴﾀﾝ |  |  | (mg/L)
| トリクロロエチレン |  |  | (mg/L)
| テトラクロロエチレン |  |  | (mg/L)
| 1,3-ｼﾞｸﾛﾛﾌﾟﾛﾍﾟﾝ |  |  | (mg/L)
| チ ウ ラ ム |  |  | (mg/L)
| シ マ ジ ン |  |  | (mg/L)
| チ オ ベ ン カ ル ブ |  |  | (mg/L)
| ベ ン ゼ ン |  |  | (mg/L)
| セ レ ン |  |  | (mg/L)
| 硝酸性窒素及び亜硝酸性窒素 |  |  | (mg/L)
| ふ っ 素 |  |  | (mg/L)
| ほ う 素 |  |  | (mg/L)
特 殊 項 目 | フ ェ ノ ー ル 類 |  |  | (mg/L)
| 銅 |  |  | (mg/L)
| 亜 鉛 |  |  | (mg/L)
| 鉄 （ 溶 解 性 ） |  |  | (mg/L)
| マ ン ガ ン （ 溶 解 性 ） |  |  | (mg/L)
| 全 ク ロ ム |  |  | (mg/L)
| 陰イオン界面活性剤 |  |  | (mg/L)
| ク ロ ロ フ ィ ル a |  |  | (μg/L)
| ｱ ﾝ ﾓ ﾆ ｱ 性 窒 素 |  |  | (mg/L) | 表
底
| 硝 酸 性 窒 素 |  |  | (mg/L) | 表
底
| 亜 硝 酸 性 窒 素 |  |  | (mg/L) | 表
底
| り ん 酸 性 り ん |  |  | (mg/L) | 表
底
| S S |  |  | (mg/L) | 表 | 17 | 3 | 6 | 6 | 11 | 4 | 4 | 4 | 2 | 2 | 2 | 4 | - | / | 12 | 2 | ～ | 17 | 5.4167
底
| V S S |  |  | (mg/L) | 表
底
| 濁 度 |  |  | (度・ｶｵﾘﾝ) | 表
底
| Ｅ Ｐ Ｎ |  |  | (mg/L)
要 監 視 項 目 | ク ロ ロ ホ ル ム |  |  | (mg/L)
| ﾄﾗﾝｽ-1,2-ｼﾞｸﾛﾛｴﾁﾚﾝ |  |  | (mg/L)
| 1,2-ｼﾞｸﾛﾛﾌﾟﾛﾊﾟﾝ |  |  | (mg/L)
| p-ｼﾞｸﾛﾛﾍﾞﾝｾﾞﾝ |  |  | (mg/L)
| イ ソ キ サ チ オ ン |  |  | (mg/L)
| ダ イ ア ジ ノ ン |  |  | (mg/L)
| フ ェ ニ ト ロ チ オ ン |  |  | (mg/L)
| イ ソ プ ロ チ オ ラ ン |  |  | (mg/L)
| オ キ シ ン 銅 |  |  | (mg/L)
| ク ロ ロ タ ロ ニ ル |  |  | (mg/L)
| プ ロ ピ ザ ミ ド |  |  | (mg/L)
| ジ ク ロ ル ボ ス |  |  | (mg/L)
| フ ェ ノ ブ カ ル ブ |  |  | (mg/L)
| イ プ ロ ベ ン ホ ス |  |  | (mg/L)
| ク ロ ル ニ ト ロ フ ェ ン |  |  | (mg/L)
| ト ル エ ン |  |  | (mg/L)
| キ シ レ ン |  |  | (mg/L)
| ﾌﾀﾙ酸ｼﾞｴﾁﾙﾍｷｼﾙ |  |  | (mg/L)
| ニ ッ ケ ル |  |  | (mg/L)
| モ リ ブ デ ン |  |  | (mg/L)
| ア ン チ モ ン |  |  | (mg/L)
その他項目 | 塩 分 |  |  | ( - ) | 表
底
| フ ェ オ フ ィ チ ン |  |  | (μg/L)
| 非 ｲ ｵ ﾝ 界 面 活 性 剤 |  |  | (mg/L)
| 電 気 伝 導 率 |  |  | (mS/m) | 表
底
| ＜備考＞ COD（75%値） ： 表層－ |  |  |  |  | 下水: 7.1; 微下水: (mg/L)、 全層－; 微下水: 7.1; 微海藻: （mg/L）; 微下水: * <層>が空欄の項目は表層のデータを示している。

## 第一号岸壁
地点統一番号 |  | 府独自番号 |  | 地点名 |  |  |  |  | 水域名 |  |  |  | 類型 |  | N・P水域名 |  |  |  | 類型 |  |  | 担当機関
|  |  |  | 大阪湾（１） |  |  |  |  | 第一号岸壁 |  |  |  | Ｃ |  | 大阪湾（イ） |  |  |  | Ⅳ |  |  | 大阪市
採 取 月 日 |  |  |  |  | 層 | 2004-04-16 | 2004-05-14 | 2004-06-25 | 2004-07-09 | 2004-08-06 | 2004-09-11 | 2004-10-15 | 2004-11-05 | 2004-12-03 | 2004-01-14 | 2004-02-04 | 2004-03-06 | m | / | n | 最小値 | ～ | 最大値 | 平均値
採 取 時 刻 | [5 empty] | 8:20 | 8:22 | 8:49 | 9:35 | 8:27 | 8:35 | 8:26 | 7:57 | 8:40 | 8:25 | 8:03 | 8:40
水 深 |  |  |  | (m)
天 候 | [5 empty] | 曇り | 雨 | 晴れ | 曇り | 晴れ | 晴れ | 晴れ | 晴れ | 雨 | 晴れ | 晴れ | 雨
気 温 |  |  |  | (℃) |  | 14.8 | 21.9 | 24.2 | 26.7 | 30.5 | 27.8 | 22 | 10 | 12.5 | 5.2 | 6.1 | 12 |  |  |  | 5.2 | ～ | 30.5 | 17.8083
水 温 |  |  |  | (℃) | 表 | 16.2 | 18.9 | 23.9 | 27 | 29.9 | 27.3 | 22.2 | 14.2 | 14 | 7.9 | 6.8 | 8.9 |  |  |  | 6.8 | ～ | 29.9 | 18.1
底
色 相 | [5 empty] | 無 | 淡灰 | 淡灰 | 淡灰 | 淡灰黄 | 淡灰 | 無 | 無 | 無 | 無 | 無 | 無
臭 気 | [5 empty] | 微下水 | 無 | 無 | 無 | 無 | 微海藻 | 微海藻 | 無 | 微海藻 | 無 | 微下水 | 無
透 明 度 |  |  |  | (m)
透 視 度 |  |  |  | (cm) | 表 | >30 | >30 | >30 | >30 | 24 | >30 | >30 | >30 | >30 | >30 | >30 | >30 |  |  |  | 24 | ～ | >30 | 29.5
底
生 活 環 境 項 目 | ｐ Ｈ |  |  | ( - ) | 表 | 7.5 | 7.9 | 7.5 | 7.6 | 8.5 | 7.8 | 7.8 | 7.8 | 7.9 | 7.8 | 7.7 | 7.9 | 0 | / | 12 | 7.5 | ～ | 8.5
底
| Ｄ Ｏ |  |  | (mg/L) | 表 | 5.7 | 6.9 | 3.9 | 4.4 | 8.0 | 4.3 | 5.8 | 6.7 | 6.6 | 9.1 | 9.0 | 7.9 | 0 | / | 12 | 3.9 | ～ | 9.1 | 6.5
底
| D O 飽 和 度 |  |  | (％) | 表
底
| Ｃ Ｏ Ｄ （ 酸 性 法 ） |  |  | (mg/L) | 表 | 4.6 | 4.4 | 5.4 | 4.8 | 5.8 | 4.4 | 4.4 | 3.4 | 3.3 | 3.9 | 3.6 | 2.8 | 0 | / | 12 | 2.8 | ～ | 5.8 | 4.2
底
| 溶解性ＣOＤ（酸性法） |  |  | (mg/L) | 表
底
| C O D ( ｱ ﾙ ｶ ﾘ 性 法 ) |  |  | (mg/L)
| 大 腸 菌 群 数 |  | (MPN/100mL) |  |  |  | 7.9×101 |  |  | 4.9×103 |  |  | 9.2×102 |  |  | 1.3×103 |  | 0 | / | 4 | 7.9×101 | ～ | 4.9×103 | 1.8×103
| n - ﾍ ｷ ｻ ﾝ 抽 出 物 質 |  |  | (mg/L)
| 全 窒 素 |  |  | (mg/L) | 表
底
| 全 り ん |  |  | (mg/L) | 表
底
健 康 項 目 | カ ド ミ ウ ム |  |  | (mg/L)
| 全 シ ア ン |  |  | (mg/L)
| 鉛 |  |  | (mg/L)
| 六 価 ク ロ ム |  |  | (mg/L)
| 砒 素 |  |  | (mg/L)
| 総 水 銀 |  |  | (mg/L)
| ア ル キ ル 水 銀 |  |  | (mg/L)
| Ｐ Ｃ Ｂ |  |  | (mg/L)
| ジ ク ロ ロ メ タ ン |  |  | (mg/L)
| 四 塩 化 炭 素 |  |  | (mg/L)
| 1,2-ｼﾞｸﾛﾛｴﾀﾝ |  |  | (mg/L)
| 1,1-ｼﾞｸﾛﾛｴﾁﾚﾝ |  |  | (mg/L)
| ｼｽ-1,2-ｼﾞｸﾛﾛｴﾁﾚﾝ |  |  | (mg/L)
| 1,1,1-ﾄﾘｸﾛﾛｴﾀﾝ |  |  | (mg/L)
| 1,1,2-ﾄﾘｸﾛﾛｴﾀﾝ |  |  | (mg/L)
| トリクロロエチレン |  |  | (mg/L)
| テトラクロロエチレン |  |  | (mg/L)
| 1,3-ｼﾞｸﾛﾛﾌﾟﾛﾍﾟﾝ |  |  | (mg/L)
| チ ウ ラ ム |  |  | (mg/L)
| シ マ ジ ン |  |  | (mg/L)
| チ オ ベ ン カ ル ブ |  |  | (mg/L)
| ベ ン ゼ ン |  |  | (mg/L)
| セ レ ン |  |  | (mg/L)
| 硝酸性窒素及び亜硝酸性窒素 |  |  | (mg/L)
| ふ っ 素 |  |  | (mg/L)
| ほ う 素 |  |  | (mg/L)
特 殊 項 目 | フ ェ ノ ー ル 類 |  |  | (mg/L)
| 銅 |  |  | (mg/L)
| 亜 鉛 |  |  | (mg/L)
| 鉄 （ 溶 解 性 ） |  |  | (mg/L)
| マ ン ガ ン （ 溶 解 性 ） |  |  | (mg/L)
| 全 ク ロ ム |  |  | (mg/L)
| 陰イオン界面活性剤 |  |  | (mg/L)
| ク ロ ロ フ ィ ル a |  |  | (μg/L)
| ｱ ﾝ ﾓ ﾆ ｱ 性 窒 素 |  |  | (mg/L) | 表
底
| 硝 酸 性 窒 素 |  |  | (mg/L) | 表
底
| 亜 硝 酸 性 窒 素 |  |  | (mg/L) | 表
底
| り ん 酸 性 り ん |  |  | (mg/L) | 表
底
| S S |  |  | (mg/L) | 表 | 2 | 3 | 3 | 2 | 9 | 1 | 3 | 1 | N0 | 1 | 2 | 2 | - | / | 12 | N0 | ～ | 9 | 2.4167
底
| V S S |  |  | (mg/L) | 表
底
| 濁 度 |  |  | (度・ｶｵﾘﾝ) | 表
底
| Ｅ Ｐ Ｎ |  |  | (mg/L)
要 監 視 項 目 | ク ロ ロ ホ ル ム |  |  | (mg/L)
| ﾄﾗﾝｽ-1,2-ｼﾞｸﾛﾛｴﾁﾚﾝ |  |  | (mg/L)
| 1,2-ｼﾞｸﾛﾛﾌﾟﾛﾊﾟﾝ |  |  | (mg/L)
| p-ｼﾞｸﾛﾛﾍﾞﾝｾﾞﾝ |  |  | (mg/L)
| イ ソ キ サ チ オ ン |  |  | (mg/L)
| ダ イ ア ジ ノ ン |  |  | (mg/L)
| フ ェ ニ ト ロ チ オ ン |  |  | (mg/L)
| イ ソ プ ロ チ オ ラ ン |  |  | (mg/L)
| オ キ シ ン 銅 |  |  | (mg/L)
| ク ロ ロ タ ロ ニ ル |  |  | (mg/L)
| プ ロ ピ ザ ミ ド |  |  | (mg/L)
| ジ ク ロ ル ボ ス |  |  | (mg/L)
| フ ェ ノ ブ カ ル ブ |  |  | (mg/L)
| イ プ ロ ベ ン ホ ス |  |  | (mg/L)
| ク ロ ル ニ ト ロ フ ェ ン |  |  | (mg/L)
| ト ル エ ン |  |  | (mg/L)
| キ シ レ ン |  |  | (mg/L)
| ﾌﾀﾙ酸ｼﾞｴﾁﾙﾍｷｼﾙ |  |  | (mg/L)
| ニ ッ ケ ル |  |  | (mg/L)
| モ リ ブ デ ン |  |  | (mg/L)
| ア ン チ モ ン |  |  | (mg/L)
その他項目 | 塩 分 |  |  | ( - ) | 表
底
| フ ェ オ フ ィ チ ン |  |  | (μg/L)
| 非 ｲ ｵ ﾝ 界 面 活 性 剤 |  |  | (mg/L)
| 電 気 伝 導 率 |  |  | (mS/m) | 表
底
| ＜備考＞ COD（75%値） ： 表層－ |  |  |  |  | 4.6 | (mg/L)、 全層－ |  | 4.6 | （mg/L） |  |  |  |  | * <層>が空欄の項目は表層のデータを示している。

## 正蓮寺川河口
地点統一番号 |  | 府独自番号 |  | 地点名 |  |  |  |  | 水域名 |  |  |  | 類型 |  | N・P水域名 |  |  |  | 類型 |  |  | 担当機関
|  |  |  | 大阪湾（１） |  |  |  |  | 正蓮寺川河口 |  |  |  | Ｃ |  | 大阪湾（イ） |  |  |  | Ⅳ |  |  | 大阪市
採 取 月 日 |  |  |  |  | 層 | 2004-04-16 | 2004-05-14 | 2004-06-25 | 2004-07-09 | 2004-08-06 | 2004-09-11 | 2004-10-15 | 2004-11-05 | 2004-12-03 | 2004-01-14 | 2004-02-05 | 2004-03-06 | m | / | n | 最小値 | ～ | 最大値 | 平均値
採 取 時 刻 | [5 empty] | 9:34 | 10:06 | 10:22 | 12:13 | 10:29 | 10:47 | 10:17 | 9:40 | 10:17 | 9:56 | 10:12 | 10:29
水 深 |  |  |  | (m)
天 候 | [5 empty] | 曇り | 雨 | 晴れ | 曇り | 晴れ | 晴れ | 晴れ | 晴れ | 雨 | 晴れ | 晴れ | 雨
気 温 |  |  |  | (℃) |  | 15.2 | 20.9 | 24.5 | 28.1 | 31.2 | 30 | 22.3 | 16.5 | 13.5 | 5 | 6.7 | 14 |  |  |  | 5 | ～ | 31.2 | 18.9917
水 温 |  |  |  | (℃) | 表 | 16.2 | 19.2 | 24.8 | 26.9 | 31.6 | 28.8 | 22.9 | 14.2 | 15.1 | 8.8 | 6.9 | 9.8 |  |  |  | 6.9 | ～ | 31.6 | 18.7667
底
色 相 | [5 empty] | 淡灰 | 淡黄褐 | 淡灰黄 | 淡灰 | 淡灰黄 | 淡黄褐 | 淡灰 | 無 | 無 | 淡灰 | 無 | 無
臭 気 | [5 empty] | 下水 | 微下水 | 微下水 | 微下水 | 微海藻 | 微海藻 | 微海藻 | 微海藻 | 微海藻 | 微下水 | 微下水 | 微海藻
透 明 度 |  |  |  | (m)
透 視 度 |  |  |  | (cm) | 表 | >30 | 29 | >30 | >30 | 21 | 28 | >30 | >30 | >30 | >30 | >30 | >30 |  |  |  | 21 | ～ | >30 | 29
底
生 活 環 境 項 目 | ｐ Ｈ |  |  | ( - ) | 表 | 8.2 | 8.1 | 7.5 | 7.6 | 8.5 | 8.6 | 7.9 | 7.8 | 7.9 | 7.6 | 7.7 | 7.8 | 0 | / | 12 | 7.5 | ～ | 8.6
底
| Ｄ Ｏ |  |  | (mg/L) | 表 | 8.9 | 9.7 | 3.4 | 5.2 | 8.3 | 11 | 7.6 | 6.8 | 6.3 | 7.7 | 9.0 | 6.7 | 0 | / | 12 | 3.4 | ～ | 11 | 7.6
底
| D O 飽 和 度 |  |  | (％) | 表
底
| Ｃ Ｏ Ｄ （ 酸 性 法 ） |  |  | (mg/L) | 表 | 5.6 | 5.3 | 8.6 | 6.4 | 8.8 | 7.5 | 5.5 | 4.6 | 3.1 | 5.7 | 3.7 | 4.6 | 0 | / | 12 | 3.1 | ～ | 8.8 | 5.8
底
| 溶解性ＣOＤ（酸性法） |  |  | (mg/L) | 表
底
| C O D ( ｱ ﾙ ｶ ﾘ 性 法 ) |  |  | (mg/L)
| 大 腸 菌 群 数 |  | (MPN/100mL)
| n - ﾍ ｷ ｻ ﾝ 抽 出 物 質 |  |  | (mg/L)
| 全 窒 素 |  |  | (mg/L) | 表
底
| 全 り ん |  |  | (mg/L) | 表
底
健 康 項 目 | カ ド ミ ウ ム |  |  | (mg/L)
| 全 シ ア ン |  |  | (mg/L)
| 鉛 |  |  | (mg/L)
| 六 価 ク ロ ム |  |  | (mg/L)
| 砒 素 |  |  | (mg/L)
| 総 水 銀 |  |  | (mg/L)
| ア ル キ ル 水 銀 |  |  | (mg/L)
| Ｐ Ｃ Ｂ |  |  | (mg/L)
| ジ ク ロ ロ メ タ ン |  |  | (mg/L)
| 四 塩 化 炭 素 |  |  | (mg/L)
| 1,2-ｼﾞｸﾛﾛｴﾀﾝ |  |  | (mg/L)
| 1,1-ｼﾞｸﾛﾛｴﾁﾚﾝ |  |  | (mg/L)
| ｼｽ-1,2-ｼﾞｸﾛﾛｴﾁﾚﾝ |  |  | (mg/L)
| 1,1,1-ﾄﾘｸﾛﾛｴﾀﾝ |  |  | (mg/L)
| 1,1,2-ﾄﾘｸﾛﾛｴﾀﾝ |  |  | (mg/L)
| トリクロロエチレン |  |  | (mg/L)
| テトラクロロエチレン |  |  | (mg/L)
| 1,3-ｼﾞｸﾛﾛﾌﾟﾛﾍﾟﾝ |  |  | (mg/L)
| チ ウ ラ ム |  |  | (mg/L)
| シ マ ジ ン |  |  | (mg/L)
| チ オ ベ ン カ ル ブ |  |  | (mg/L)
| ベ ン ゼ ン |  |  | (mg/L)
| セ レ ン |  |  | (mg/L)
| 硝酸性窒素及び亜硝酸性窒素 |  |  | (mg/L)
| ふ っ 素 |  |  | (mg/L)
| ほ う 素 |  |  | (mg/L)
特 殊 項 目 | フ ェ ノ ー ル 類 |  |  | (mg/L)
| 銅 |  |  | (mg/L)
| 亜 鉛 |  |  | (mg/L)
| 鉄 （ 溶 解 性 ） |  |  | (mg/L)
| マ ン ガ ン （ 溶 解 性 ） |  |  | (mg/L)
| 全 ク ロ ム |  |  | (mg/L)
| 陰イオン界面活性剤 |  |  | (mg/L)
| ク ロ ロ フ ィ ル a |  |  | (μg/L)
| ｱ ﾝ ﾓ ﾆ ｱ 性 窒 素 |  |  | (mg/L) | 表
底
| 硝 酸 性 窒 素 |  |  | (mg/L) | 表
底
| 亜 硝 酸 性 窒 素 |  |  | (mg/L) | 表
底
| り ん 酸 性 り ん |  |  | (mg/L) | 表
底
| S S |  |  | (mg/L) | 表 | 4 | 6 | 5 | 5 | 13 | 8 | 4 | 1 | 1 | 1 | 2 | 2 | - | / | 12 | 1 | ～ | 13 | 4.3333
底
| V S S |  |  | (mg/L) | 表
底
| 濁 度 |  |  | (度・ｶｵﾘﾝ) | 表
底
| Ｅ Ｐ Ｎ |  |  | (mg/L)
要 監 視 項 目 | ク ロ ロ ホ ル ム |  |  | (mg/L)
| ﾄﾗﾝｽ-1,2-ｼﾞｸﾛﾛｴﾁﾚﾝ |  |  | (mg/L)
| 1,2-ｼﾞｸﾛﾛﾌﾟﾛﾊﾟﾝ |  |  | (mg/L)
| p-ｼﾞｸﾛﾛﾍﾞﾝｾﾞﾝ |  |  | (mg/L)
| イ ソ キ サ チ オ ン |  |  | (mg/L)
| ダ イ ア ジ ノ ン |  |  | (mg/L)
| フ ェ ニ ト ロ チ オ ン |  |  | (mg/L)
| イ ソ プ ロ チ オ ラ ン |  |  | (mg/L)
| オ キ シ ン 銅 |  |  | (mg/L)
| ク ロ ロ タ ロ ニ ル |  |  | (mg/L)
| プ ロ ピ ザ ミ ド |  |  | (mg/L)
| ジ ク ロ ル ボ ス |  |  | (mg/L)
| フ ェ ノ ブ カ ル ブ |  |  | (mg/L)
| イ プ ロ ベ ン ホ ス |  |  | (mg/L)
| ク ロ ル ニ ト ロ フ ェ ン |  |  | (mg/L)
| ト ル エ ン |  |  | (mg/L)
| キ シ レ ン |  |  | (mg/L)
| ﾌﾀﾙ酸ｼﾞｴﾁﾙﾍｷｼﾙ |  |  | (mg/L)
| ニ ッ ケ ル |  |  | (mg/L)
| モ リ ブ デ ン |  |  | (mg/L)
| ア ン チ モ ン |  |  | (mg/L)
その他項目 | 塩 分 |  |  | ( - ) | 表
底
| フ ェ オ フ ィ チ ン |  |  | (μg/L)
| 非 ｲ ｵ ﾝ 界 面 活 性 剤 |  |  | (mg/L)
| 電 気 伝 導 率 |  |  | (mS/m) | 表
底
| ＜備考＞ COD（75%値） ： 表層－ |  |  |  |  | 淡灰: 6.4; 淡黄褐: (mg/L)、 全層－; 淡灰: 6.4; 淡灰黄: （mg/L）; 淡灰: * <層>が空欄の項目は表層のデータを示している。

## No.25ドルフィン
地点統一番号 |  | 府独自番号 |  | 地点名 |  |  |  |  | 水域名 |  |  |  | 類型 |  | N・P水域名 |  |  |  | 類型 |  |  | 担当機関
|  |  |  | 大阪湾（１） |  |  |  |  | No25ドルフィン |  |  |  | Ｃ |  | 大阪湾（イ） |  |  |  | Ⅳ |  |  | 大阪市
採 取 月 日 |  |  |  |  | 層 | 2004-04-16 | 2004-05-14 | 2004-06-25 | 2004-07-09 | 2004-08-06 | 2004-09-11 | 2004-10-15 | 2004-11-05 | 2004-12-03 | 2004-01-14 | 2004-02-04 | 2004-03-06 | m | / | n | 最小値 | ～ | 最大値 | 平均値
採 取 時 刻 | [5 empty] | 9:44 | 10:21 | 10:35 | 12:52 | 10:46 | 11:01 | 10:31 | 9:52 | 10:30 | 10:08 | 10:26 | 11:12
水 深 |  |  |  | (m)
天 候 | [5 empty] | 曇り | 雨 | 晴れ | 曇り | 晴れ | 晴れ | 晴れ | 晴れ | 雨 | 晴れ | 晴れ | 雨
気 温 |  |  |  | (℃) |  | 15.4 | 20.5 | 25 | 27.5 | 31.5 | 29.8 | 22.3 | 16.8 | 14.2 | 5.5 | 6.7 | 13.5 |  |  |  | 5.5 | ～ | 31.5 | 19.0583
水 温 |  |  |  | (℃) | 表 | 16.2 | 19.6 | 24.2 | 26.9 | 31 | 29 | 22.1 | 14.8 | 14.7 | 8.1 | 7.2 | 9.2 |  |  |  | 7.2 | ～ | 31 | 18.5833
底
色 相 | [5 empty] | 淡灰黄 | 淡黄褐 | 淡灰 | 淡灰 | 淡灰黄 | 淡黄褐 | 無 | 無 | 無 | 無 | 無 | 無
臭 気 | [5 empty] | 無 | 海藻 | 無 | 無 | 無 | 無 | 無 | 無 | 微海藻 | 無 | 無 | 無
透 明 度 |  |  |  | (m)
透 視 度 |  |  |  | (cm) | 表 | >30 | 29 | >30 | >30 | 26 | 26 | >30 | >30 | >30 | >30 | >30 | >30 |  |  |  | 26 | ～ | >30 | 29.25
底
生 活 環 境 項 目 | ｐ Ｈ |  |  | ( - ) | 表 | 8.3 | 8.3 | 8 | 8.1 | 8.7 | 8.6 | 8.1 | 7.9 | 8 | 8 | 7.8 | 8 | 0 | / | 12 | 7.8 | ～ | 8.7
底
| Ｄ Ｏ |  |  | (mg/L) | 表 | 9.6 | 11 | 6.1 | 6.9 | 10 | 10 | 8.0 | 7.3 | 6.5 | 8.8 | 8.9 | 8.1 | 0 | / | 12 | 6.1 | ～ | 11 | 8.4
底
| D O 飽 和 度 |  |  | (％) | 表
底
| Ｃ Ｏ Ｄ （ 酸 性 法 ） |  |  | (mg/L) | 表 | 5.6 | 3.9 | 5.0 | 5.7 | 6.7 | 5.9 | 5.0 | 2.9 | 3.2 | 2.6 | 3.3 | 2.5 | 0 | / | 12 | 2.5 | ～ | 6.7 | 4.4
底
| 溶解性ＣOＤ（酸性法） |  |  | (mg/L) | 表
底
| C O D ( ｱ ﾙ ｶ ﾘ 性 法 ) |  |  | (mg/L)
| 大 腸 菌 群 数 |  | (MPN/100mL) |  |  | 淡黄褐: 3.1×102; 淡灰黄: 7.8×102; 無: 3.5×102; 無: 1.3×102 | 0 | / | 4 | 1.3×102 | ～ | 7.8×102 | 3.9×102
| n - ﾍ ｷ ｻ ﾝ 抽 出 物 質 |  |  | (mg/L)
| 全 窒 素 |  |  | (mg/L) | 表 | 淡黄褐: 1.2; 淡灰黄: 1.7; 無: 1.9; 無: 1.8 | 0 | / | 4 | 1.2 | ～ | 1.9 | 1.7
底
| 全 り ん |  |  | (mg/L) | 表 | 淡黄褐: 0.089; 淡灰黄: 0.13; 無: 0.13; 無: 0.12 | 0 | / | 4 | 0.089 | ～ | 0.13 | 0.12
底
健 康 項 目 | カ ド ミ ウ ム |  |  | (mg/L) |  | 淡灰黄: <0.001; 無: <0.001 | 0 | / | 2 | <0.001 | ～ | <0.001 | <0.001
| 全 シ ア ン |  |  | (mg/L) |  | 淡灰黄: N.D.; 無: N.D. | 0 | / | 2 | N.D. | ～ | N.D. | N.D.
| 鉛 |  |  | (mg/L) |  | 淡灰黄: <0.005; 無: <0.005 | 0 | / | 2 | <0.005 | ～ | <0.005 | <0.005
| 六 価 ク ロ ム |  |  | (mg/L) |  | 淡灰黄: <0.02; 無: <0.02 | 0 | / | 2 | <0.02 | ～ | <0.02 | <0.02
| 砒 素 |  |  | (mg/L) |  | 淡灰黄: <0.005; 無: <0.005 | 0 | / | 2 | <0.005 | ～ | <0.005 | <0.005
| 総 水 銀 |  |  | (mg/L) |  | 淡灰黄: <0.0005; 無: <0.0005 | 0 | / | 2 | <0.0005 | ～ | <0.0005 | <0.0005
| ア ル キ ル 水 銀 |  |  | (mg/L)
| Ｐ Ｃ Ｂ |  |  | (mg/L) |  | 淡灰黄: N.D.; 無: N.D. | 0 | / | 2 | N.D. | ～ | N.D. | N.D.
| ジ ク ロ ロ メ タ ン |  |  | (mg/L)
| 四 塩 化 炭 素 |  |  | (mg/L)
| 1,2-ｼﾞｸﾛﾛｴﾀﾝ |  |  | (mg/L)
| 1,1-ｼﾞｸﾛﾛｴﾁﾚﾝ |  |  | (mg/L)
| ｼｽ-1,2-ｼﾞｸﾛﾛｴﾁﾚﾝ |  |  | (mg/L)
| 1,1,1-ﾄﾘｸﾛﾛｴﾀﾝ |  |  | (mg/L)
| 1,1,2-ﾄﾘｸﾛﾛｴﾀﾝ |  |  | (mg/L)
| トリクロロエチレン |  |  | (mg/L)
| テトラクロロエチレン |  |  | (mg/L)
| 1,3-ｼﾞｸﾛﾛﾌﾟﾛﾍﾟﾝ |  |  | (mg/L)
| チ ウ ラ ム |  |  | (mg/L)
| シ マ ジ ン |  |  | (mg/L)
| チ オ ベ ン カ ル ブ |  |  | (mg/L)
| ベ ン ゼ ン |  |  | (mg/L)
| セ レ ン |  |  | (mg/L)
| 硝酸性窒素及び亜硝酸性窒素 |  |  | (mg/L) |  | 淡灰黄: 0.66; 無: 1.3 | 0 | / | 2 | 0.66 | ～ | 1.3 | 0.98
| ふ っ 素 |  |  | (mg/L)
| ほ う 素 |  |  | (mg/L)
特 殊 項 目 | フ ェ ノ ー ル 類 |  |  | (mg/L) |  | 淡灰黄: <0.005 | 0 | / | 1 | <0.005 | ～ | <0.005 | <0.005
| 銅 |  |  | (mg/L) |  | 淡灰黄: <0.005 | 0 | / | 1 | <0.005 | ～ | <0.005 | <0.005
| 亜 鉛 |  |  | (mg/L) |  | 淡灰黄: 0.006 | 0 | / | 1 | 0.006 | ～ | 0.006 | 0.006
| 鉄 （ 溶 解 性 ） |  |  | (mg/L) |  | 淡灰黄: <0.08 | - | / | 1 | <0.08 | ～ | <0.08 | <0.08
| マ ン ガ ン （ 溶 解 性 ） |  |  | (mg/L) |  | 淡灰黄: <0.01 | - | / | 1 | <0.01 | ～ | <0.01 | <0.01
| 全 ク ロ ム |  |  | (mg/L) |  | 淡灰黄: <0.03 | 0 | / | 1 | <0.03 | ～ | <0.03 | <0.03
| 陰イオン界面活性剤 |  |  | (mg/L) |  | 淡灰黄: 0.06 | 0 | / | 1 | 0.06 | ～ | 0.06 | 0.06
| ク ロ ロ フ ィ ル a |  |  | (μg/L) |  | 淡黄褐: 33; 淡灰黄: 100; 無: 0.6; 無: 1.6 | - | / | 4 | 0.6 | ～ | 100 | 34
| ｱ ﾝ ﾓ ﾆ ｱ 性 窒 素 |  |  | (mg/L) | 表 | 淡灰黄: 0.07; 無: 0.27 | - | / | 2 | 0.07 | ～ | 0.27 | 0.17
底
| 硝 酸 性 窒 素 |  |  | (mg/L) | 表 | 淡灰黄: 0.59; 無: 1.2 | - | / | 2 | 0.59 | ～ | 1.2 | 0.90
底
| 亜 硝 酸 性 窒 素 |  |  | (mg/L) | 表 | 淡灰黄: 0.070; 無: 0.090 | - | / | 2 | 0.07 | ～ | 0.09 | 0.08
底
| り ん 酸 性 り ん |  |  | (mg/L) | 表 | 淡黄褐: N.D.; 淡灰黄: N.D.; 無: 0.10; 無: 0.077 | - | / | 4 | N.D. | ～ | 0.10 | 0.044
底
| S S |  |  | (mg/L) | 表 | 4 | 5 | 3 | 7 | 11 | 6 | 4 | 1 | N.D. | 1 | 2 | 1 | - | / | 12 | N.D. | ～ | 11 | 3.75
底
| V S S |  |  | (mg/L) | 表
底
| 濁 度 |  |  | (度・ｶｵﾘﾝ) | 表
底
| Ｅ Ｐ Ｎ |  |  | (mg/L)
要 監 視 項 目 | ク ロ ロ ホ ル ム |  |  | (mg/L)
| ﾄﾗﾝｽ-1,2-ｼﾞｸﾛﾛｴﾁﾚﾝ |  |  | (mg/L)
| 1,2-ｼﾞｸﾛﾛﾌﾟﾛﾊﾟﾝ |  |  | (mg/L)
| p-ｼﾞｸﾛﾛﾍﾞﾝｾﾞﾝ |  |  | (mg/L)
| イ ソ キ サ チ オ ン |  |  | (mg/L)
| ダ イ ア ジ ノ ン |  |  | (mg/L)
| フ ェ ニ ト ロ チ オ ン |  |  | (mg/L)
| イ ソ プ ロ チ オ ラ ン |  |  | (mg/L)
| オ キ シ ン 銅 |  |  | (mg/L)
| ク ロ ロ タ ロ ニ ル |  |  | (mg/L)
| プ ロ ピ ザ ミ ド |  |  | (mg/L)
| ジ ク ロ ル ボ ス |  |  | (mg/L)
| フ ェ ノ ブ カ ル ブ |  |  | (mg/L)
| イ プ ロ ベ ン ホ ス |  |  | (mg/L)
| ク ロ ル ニ ト ロ フ ェ ン |  |  | (mg/L)
| ト ル エ ン |  |  | (mg/L)
| キ シ レ ン |  |  | (mg/L)
| ﾌﾀﾙ酸ｼﾞｴﾁﾙﾍｷｼﾙ |  |  | (mg/L)
| ニ ッ ケ ル |  |  | (mg/L)
| モ リ ブ デ ン |  |  | (mg/L)
| ア ン チ モ ン |  |  | (mg/L)
その他項目 | 塩 分 |  |  | ( - ) | 表
底
| フ ェ オ フ ィ チ ン |  |  | (μg/L) |  | 淡黄褐: 11; 淡灰黄: 17; 無: 0.4; 無: 1.4 | - | / | 4 | <1 | ～ | 17 | 7.6
| 非 ｲ ｵ ﾝ 界 面 活 性 剤 |  |  | (mg/L)
| 電 気 伝 導 率 |  |  | (mS/m) | 表
底
| ＜備考＞ COD（75%値） ： 表層－ |  |  |  |  | 淡灰黄: 5.6; 淡黄褐: (mg/L)、 全層－; 淡灰: 5.6; 淡灰黄: （mg/L）; 無: * <層>が空欄の項目は表層のデータを示している。

## 5月
浅海定線調査特殊項目測定結果
２００２年５月７，９日
項目 |  | 水 温 | 塩 分 | 溶 存 | 酸 素 | ｐＨ | ＣＯＤ | ＮＨ4-Ｎ | Ｎ０2-Ｎ | Ｎ０3-Ｎ | ＰＯ4-Ｐ | Total-P | Chl.-a | Phae.-a
|  |  |  | 酸 素 | 飽和度
St.No. |  | ℃ | psu | ml/l *1 | ％ *1 |  | ppm *2 | μg-at/l | μg-at/l | μg-at/l | μg-at/l | μg-at/l | μg/l | μg/l
1 | 表 | 17.8 | 31.93 | 7.1784 | 126.6464 | 8.35 | 1.5361 | 0.71 | 0.06 | N.D. | 0.07 | 1.04 | 11.78 | 11.16
| 底 | 15.89 | 33.05 | 4.9329 | 84.8066 | 8.08 |  | 1.53 | 1.47 | 2.17 | 0.24 | 0.78
2 | 表 | 16.9 | 33.32 | 5.4009 | 94.6748 | 8.11 | 0.56594 | 0.78 | 1.19 | 1.04 | 0.14 | 0.54 | 1.78 | 3.99
| 底 | 16.45 | 33.39 | 5.0304 | 87.5329 | 8.09 |  | 0.53 | 1.89 | 1.83 | 0.24 | 0.55
3 | 表 | 17.3 | 33.37 | 5.5357 | 97.7426 | 8.15 | 0.56594 | 1.08 | 0.63 | 0.49 | 0.11 | 0.52 | 2.6 | 4.69
| 底 | 17.37 | 33.67 | 5.5673 | 98.6127 | 8.12 |  | 2.62 | 1.04 | 3.11 | 0.18 | 0.52
4 | 表 | 16.9 | 32.63 | 5.9087 | 103.1082 | 8.21 | 0.88934 | 0.68 | 0.19 | 0.04 | 0.06 | 0.63 | 4.32 | 4.57
| 底 | 17.62 | 33.69 | 5.8943 | 104.8672 | 8.15 |  | 1.26 | 0.69 | 0.94 | 0.15 | 0.53
5 | 表 | 17 | 32.17 | 5.8256 | 101.5286 | 8.23 | 0.97019 | 0.93 | 0.7 | 0.63 | 0.06 | 0.57 | 2.87 | 2.71
| 底 | 16.19 | 33.38 | 4.9834 | 86.3171 | 8.09 |  | 0.73 | 2.23 | 2.18 | 0.32 | 0.67
6 | 表 | 17.7 | 31.96 | 6.39 | 112.5657 | 8.27 | 1.2936 | 0.23 | 0.13 | N.D. | 0.04 | 0.59 | 3.29 | 4.76
| 底 | 15.66 | 33.18 | 4.9126 | 84.1877 | 8.08 |  | 0.26 | 2.64 | 2.49 | 0.34 | 0.73
7 | 表 | 17.1 | 31.87 | 5.9467 | 103.6167 | 8.24 | 1.4553 | 1.65 | 0.77 | 0.99 | 0.07 | 0.71 | 3.25 | 9.09
| 底 | 15.54 | 32.82 | 5.0795 | 86.6554 | 8.08 |  | 0.52 | 2.12 | 2.25 | 0.27 | 0.74
8 | 表 | 17.2 | 31.24 | 6.352 | 110.4171 | 8.27 | 1.8595 | 1.09 | 0.89 | 2.25 | 0.07 | 0.69 | 2.96 | 3.51
| 底 | 15.39 | 32.78 | 5.2077 | 88.5814 | 8.08 |  | 0.57 | 2.18 | 2.32 | 0.28 | 0.68
9 | 表 | 16.7 | 31.66 | 6.6258 | 114.4909 | 8.32 | 1.1319 | 0.75 | 0.49 | 0.44 | 0.05 | 0.8 | 9.18 | 6.21
| 底 | 14.6 | 32.5 | 4.6112 | 77.1852 | 8.02 |  | 3.89 | 1.69 | 2.62 | 0.51 | 2.21
10 | 表 | 16.8 | 31.72 | 6.2849 | 108.8331 | 8.33 | 1.051 | 1.16 | 0.43 | 0.33 | 0.07 | 0.76 | 7.37 | 5.33
| 底 | 15.64 | 33.03 | 4.9708 | 85.0706 | 8.09 |  | 2.05 | 1.68 | 2.4 | 0.37 | 0.78
11 | 表 | 16.8 | 31.48 | 7.8087 | 135.0088 | 8.44 | 1.8595 | 1.03 | 0.95 | 1.43 | 0.06 | 1.16 | 15.24 | 8.63
| 底 | 14.74 | 32.4 | 4.4202 | 74.1273 | 8.01 |  | 0.74 | 1.51 | 1.9 | 0.13 | 1.05
12 | 表 | 16.8 | 30.14 | 7.0248 | 120.4042 | 8.39 | 1.6978 | 1.12 | 1.37 | 4.86 | 0.11 | 1.26 | 5.6 | 2.83
| 底 | 15.04 | 32.67 | 5.078 | 85.7743 | 8.05 |  | 2.64 | 1.71 | 2.37 | 0.39 | 0.95
13 | 表 | 17.8 | 30.71 | 10.95 | 191.6728 | 8.79 | 7.1147 | 0.48 | 1.87 | 3.92 | 0.08 | 6.85 | 243.92 | 81.2
| 底 | 14.14 | 32.49 | 3.4903 | 57.9317 | 8 |  | 2.26 | 1.84 | 2.36 | 0.09 | 0.77
14 | 表 | 16.6 | 30.22 | 6.8376 | 116.8451 | 8.39 | 2.3123 | 0.65 | 1.25 | 4.63 | 0.06 | 1.03 | 11.73 | 6.6
| 底 | 14.8 | 32.58 | 4.8784 | 81.9986 | 8.07 |  | 3.01 | 1.68 | 2.4 | 0.38 | 0.79
15 | 表 | 16.9 | 29.22 | 7.1467 | 121.985 | 8.42 | 2.2314 | 1.28 | 1.54 | 7.13 | 0.08 | 1.24 | 12.35 | 11.34
| 底 | 15.25 | 32.72 | 5.2775 | 89.5089 | 8.09 |  | 1.68 | 1.68 | 2.41 | 0.32 | 0.89
16 | 表 | 16.5 | 31.11 | 6.2924 | 107.9616 | 8.3 | 1.5361 | 0.85 | 0.82 | 2.06 | 0.07 | 0.92 | 5.21 | 9.32
| 底 | 14.4 | 32.41 | 3.8126 | 63.5483 | 7.98 |  | 8.57 | 1.76 | 2.52 | 0.65 | 1.49
17 | 表 | 17.8 | 27.74 | 6.6226 | 113.7554 | 8.49 | 4.6084 | 7.47 | 3.02 | 22.61 | 0.09 | 3.25 | 49.57 | 31.26
| 底 | 13.96 | 32.42 | 3.6832 | 60.9031 | 7.93 |  | 7.55 | 1.69 | 2.21 | 0.43 | 1.15
18 | 表 | 17.5 | 28.13 | 10.1479 | 173.8292 | 8.78 | 8.7317 | 0.54 | 3.43 | 14.75 | 0.23 | 10.47 | 298.15 | 117.46
| 底 | 14.33 | 32.46 | 3.7097 | 61.7747 | 7.95 |  | 8.15 | 1.76 | 2.5 | 0.77 | 1.59
19 | 表 | 16.7 | 31.85 | 6.7138 | 116.1565 | 8.41 | 2.3446 | 0.42 | 0.79 | 0.44 | 0.07 | 1.61 | 23.16 | 11.45
| 底 | 14.32 | 32.46 | 3.8903 | 64.7707 | 7.94 |  | 2.03 | 1.89 | 2.19 | 0.16 | 0.93
20 | 表 | 16.2 | 32.33 | 5.7947 | 99.6935 | 8.19 | 0.64679 | 0.69 | 0.96 | 1.4 | 0.15 | 0.95 | 3.91 | 8.87
| 底 | 15.2 | 32.74 | 5.1651 | 87.5363 | 8.09 |  | 1.6 | 1.77 | 2.25 | 0.32 | 0.79
平均 | 表 | 17.05 | 31.24 | 6.8394 | 118.5468 | 8.354 | 2.2201 | 1.1795 | 1.074 | 3.472 | 0.087 | 1.7795 | 35.912 | 17.249
| 底 | 15.3265 | 32.842 | 4.7298 | 80.5845 | 8.05 |  | 2.6095 | 1.746 | 2.271 | 0.327 | 0.9295
※１ ＷＩＮＫＬＥＲチッ化ナトリウム変法
※２ アルカリ性過マンガン酸カリウム法
その他は「海洋観測指針（気象庁編）」による方法

## 8月
浅海定線調査特殊項目測定結果
２００２年８月５，６日
項目 |  | 水 温 | 塩 分 | 溶 存 | 酸 素 | ｐＨ | ＣＯＤ | ＮＨ4-Ｎ | Ｎ０2-Ｎ | Ｎ０3-Ｎ | ＰＯ4-Ｐ | Total-P | Chl.-a | Phae.-a
|  |  |  | 酸 素 | 飽和度
St.No. |  | ℃ | psu | ml/l *1 | ％ *1 |  | ppm *2 | μg-at/l | μg-at/l | μg-at/l | μg-at/l | μg-at/l | μg/l | μg/l
1 | 表 | 30.2 | 31.54 | 5.2967 | 115.4175 | 8.3 | 1.68 | 1.09 | 0.06 | N.D. | 0.1 | 0.86 | 1.83 | 0.74
| 底 | 25.72 | 32.44 | 1.8156 | 36.7056 | 7.84 |  | 5.72 | 4.96 | 2.41 | 1.37 | 1.85
2 | 表 | 28.5 | 32.02 | 4.6289 | 98.0137 | 8.19 | 1.52 | 0.82 | 0.04 | N.D. | 0.22 | 0.91 | 5.89 | 1.84
| 底 | 25.73 | 33.09 | 3.5299 | 71.6715 | 8.07 |  | 0.48 | 2.19 | 2.26 | 0.51 | 0.84
3 | 表 | 27.2 | 32.32 | 4.0194 | 83.3096 | 8.1 | 1.2 | 0.28 | 2 | 0.49 | 0.42 | 0.92 | 2.82 | 1.78
| 底 | 26.04 | 32.9 | 3.9012 | 79.5376 | 8.09 |  | 0.73 | 1.26 | 1.63 | 0.35 | 0.69
4 | 表 | 27.5 | 32.39 | 4.4426 | 92.6135 | 8.15 | 1.36 | 0.78 | 0.3 | N.D. | 0.17 | 0.54 | 1.29 | 0.83
| 底 | 24.33 | 33.73 | 3.7357 | 74.3737 | 8.07 |  | 0.29 | 0.71 | 2.7 | 0.41 | 0.64
5 | 表 | 27.8 | 32.23 | 4.6372 | 97.0876 | 8.16 | 1.2 | 0.33 | 0.2 | N.D. | 0.16 | 0.63 | 3.04 | 2.4
| 底 | 24.77 | 33.46 | 3.6841 | 73.7655 | 8.05 |  | 0.35 | 1.18 | 4.06 | 0.45 | 0.7
6 | 表 | 26.7 | 32.3 | 4.4991 | 92.4252 | 8.06 | 1.28 | 0.51 | 2.08 | 2.17 | 0.36 | 0.68 | 0.99 | 1.51
| 底 | 25.63 | 32.89 | 3.7809 | 76.5377 | 8.04 |  | 0.41 | 2.28 | 2.51 | 0.42 | 0.74
7 | 表 | 28.2 | 32.25 | 4.8611 | 102.525 | 8.12 | 1.36 | 0.25 | 0.05 | 0.71 | 0.12 | 0.56 | 1.83 | 1.45
| 底 | 26.05 | 32.62 | 3.6167 | 73.6172 | 8.07 |  | 0.45 | 2.56 | 2.94 | 0.46 | 0.81
8 | 表 | 27.2 | 32.17 | 4.2627 | 88.2667 | 8.1 | 1.44 | 1.01 | 1.64 | 1.74 | 0.33 | 0.73 | 1.6 | 1.72
| 底 | 26.47 | 32.43 | 3.7687 | 77.176 | 8.02 |  | 0.86 | 2.66 | 2.41 | 0.47 | 1.21
9 | 表 | 28.7 | 31.75 | 4.7221 | 100.1767 | 8.17 | 1.84 | 0.51 | 0.05 | 0.59 | 0.11 | 0.73 | 1.77 | 1.6
| 底 | 24.79 | 32.41 | 1.0568 | 21.025 | 7.8 |  | 8.51 | 7.42 | 5.27 | 2.21 | 2.49
10 | 表 | 28.9 | 31.95 | 4.8878 | 104.21 | 8.18 | 1.6 | 0.39 | 0.05 | 0.55 | 0.12 | 0.7 | 2.11 | 1.41
| 底 | 25.53 | 32.38 | 2.1942 | 44.1978 | 7.92 |  | 5.46 | 5.11 | 3.27 | 1.29 | 1.93
11 | 表 | 30.2 | 31.36 | 5.0384 | 109.6567 | 8.29 | 2.16 | 0.39 | 0.04 | 0.47 | 0.06 | 0.73 | 2.17 | 0.82
| 底 | 26.25 | 32.27 | 3.0465 | 62.0866 | 8.01 |  | 3.71 | 2.61 | 1.43 | 0.92 | 1.57
12 | 表 | 30 | 30.63 | 5.2513 | 113.3042 | 8.4 | 2.8 | 0.73 | 0.04 | 0.41 | 0.07 | 1.14 | 2.54 | 3.37
| 底 | 24.46 | 32.41 | 0.37277 | 7.3753 | 7.8 |  | 17.49 | 5.76 | 3.41 | 3.5 | 4.08
13 | 表 | 31 | 29.03 | 6.9804 | 151.9271 | 8.62 | 4.96 | 0.61 | 0.05 | 0.32 | 0.05 | 1.9 | 17.71 | 13.62
| 底 | 26.65 | 31.99 | 3.058 | 62.6412 | 8.04 |  | 7.3 | 0.85 | 0.57 | 0.85 | 1.68
14 | 表 | 29.8 | 30.05 | 5.2316 | 112.025 | 8.47 | 3.36 | 0.33 | 0.05 | 0.29 | 0.04 | 0.99 | 4.45 | 3.3
| 底 | 24.3 | 32.39 | 0.24365 | 4.8071 | 7.75 |  | 28.03 | 1.24 | 0.58 | 5.63 | 6.25
15 | 表 | 29.6 | 30.12 | 5.1691 | 110.3229 | 8.39 | 3.2 | 0.46 | 0.04 | 0.25 | 0.06 | 1.11 | 8.61 | 4.27
| 底 | 24.33 | 32.41 | 1.5672 | 30.9399 | 7.82 |  | 8.49 | 6.04 | 3.98 | 2.46 | 2.87
16 | 表 | 29.6 | 30.09 | 5.2373 | 111.7559 | 8.39 | 3.44 | 0.44 | 0.06 | 0.19 | 0.07 | 1.31 | 8.73 | 4.8
| 底 | 25.34 | 32.27 | 2.2445 | 45.0344 | 7.98 |  | 6.71 | 4.22 | 2.42 | 1.8 | 2.26
17 | 表 | 31.1 | 25.05 | 9.5502 | 202.889 | 8.81 | 7.36 | 1.04 | 3.21 | 15.42 | 0.1 | 3.37 | 137.79 | 60.39
| 底 | 25.37 | 31.87 | 0.88341 | 17.689 | 7.89 |  | 24.44 | 0.87 | 0.62 | 3.86 | 4.89
18 | 表 | 30.5 | 25.43 | 7.5251 | 158.4496 | 8.79 | 6.08 | 0.82 | 1.51 | 3.79 | 0.04 | 2.52 | 73.99 | 32.71
| 底 | 24.52 | 32.11 | 0.9518 | 18.8149 | 7.91 |  | 12.5 | 4.82 | 2.52 | 2.81 | 3.25
19 | 表 | 30.7 | 30.95 | 4.9102 | 107.6137 | 8.48 | 2.96 | 0.67 | 0.04 | 0.07 | 0.05 | 0.93 | 2.44 | 1.87
| 底 | 24.81 | 32.32 | 0.3961 | 7.8788 | 7.81 |  | 21.48 | 2.03 | 0.95 | 3.76 | 4.76
20 | 表 | 29.4 | 31.06 | 4.6344 | 99.1489 | 8.33 | 2.16 | 0.64 | 0.03 | 0.02 | 0.1 | 0.85 | 1.65 | 1.57
| 底 | 26.13 | 32.46 | 3.6241 | 73.7931 | 8.03 |  | 0.6 | 3.24 | 1.93 | 0.52 | 1.02
平均 | 表 | 29.14 | 30.7345 | 5.2893 | 112.5569 | 8.325 | 2.648 | 0.605 | 0.577 | 1.374 | 0.1375 | 1.1055 | 14.1625 | 7.1
| 底 | 25.361 | 32.5425 | 2.3736 | 47.9834 | 7.9505 |  | 7.7005 | 3.1005 | 2.3935 | 1.7025 | 2.2265
※１ ＷＩＮＫＬＥＲチッ化ナトリウム変法
※２ アルカリ性過マンガン酸カリウム法
その他は「海洋観測指針（気象庁編）」による方法

## 11月
浅海定線調査特殊項目測定結果
２００２年１１月６，７日
項目 |  | 水 温 | 塩 分 | 溶 存 | 酸 素 | ｐＨ | ＣＯＤ | ＮＨ4-Ｎ | Ｎ０2-Ｎ | Ｎ０3-Ｎ | ＰＯ4-Ｐ | Total-P | Chl.-a | Phae.-a
|  |  |  | 酸 素 | 飽和度
St.No. |  | ℃ | psu | ml/l *1 | ％ *1 |  | ppm *2 | μg-at/l | μg-at/l | μg-at/l | μg-at/l | μg-at/l | μg/l | μg/l
1 | 表 | 19.5 | 33.23 | 5.2911 | 96.8863 | 8.12 | 0.33 | 0.33 | 2.04 | 4.48 | 0.64 | 1.01 | 1.3 | 3.58
| 底 | 19.61 | 33.23 | 5.2684 | 96.65 | 8.14 |  | 0.53 | 2.04 | 4.6 | 0.63 | 1.03
2 | 表 | 19.4 | 32.99 | 5.2217 | 95.3084 | 8.01 | 0.33 | 0.44 | 2.29 | 4.49 | 0.65 | 0.95 | 1.39 | 2.71
| 底 | 19.8 | 33.05 | 5.1121 | 93.9726 | 8.04 |  | 0.44 | 2.24 | 4.66 | 0.65 | 1.02
3 | 表 | 19.8 | 33.23 | 5.0774 | 93.4417 | 8.02 | 0.82 | 0.18 | 1.38 | 4.66 | 0.6 | 1.03 | 1.06 | 3.37
| 底 | 20.43 | 33.23 | 4.9873 | 92.753 | 8.05 |  | 0.45 | 1.4 | 4.8 | 0.66 | 1.32
4 | 表 | 20.2 | 33.34 | 5.0441 | 93.5175 | 8.03 | 0.49 | 0.36 | 1.13 | 4.41 | 0.56 | 0.86 | 0.91 | 2.64
| 底 | 20.72 | 33.36 | 5.0265 | 94.014 | 8.06 |  | 0.43 | 1.06 | 4.27 | 0.54 | 0.97
5 | 表 | 19.4 | 32.95 | 5.1614 | 94.1845 | 8.03 | 0.9 | 0.35 | 2.3 | 4.54 | 0.67 | 0.97 | 1.69 | 2.68
| 底 | 19.45 | 32.93 | 5.3548 | 97.7828 | 8.05 |  | 0.35 | 2.58 | 4.29 | 0.67 | 1.15
6 | 表 | 19 | 32.82 | 5.3439 | 96.7782 | 8.02 | 0.41 | 0.33 | 2.07 | 4.35 | 0.69 | 1.14 | 2.87 | 3.41
| 底 | 18.94 | 32.78 | 5.3241 | 96.2973 | 8.02 |  | 0.52 | 1.58 | 4.79 | 0.7 | 2.79
7 | 表 | 18.9 | 32.83 | 5.337 | 96.4979 | 7.99 | 0.33 | 0.71 | 1.85 | 4.38 | 0.69 | 1.03 | 3.38 | 3.15
| 底 | 18.95 | 32.79 | 5.2568 | 95.1028 | 8.01 |  | 0.54 | 1.65 | 4.77 | 0.71 | 1.52
8 | 表 | 19.1 | 32.84 | 5.4099 | 98.1527 | 8.01 | 0.98 | 0.23 | 1.9 | 4.23 | 0.67 | 0.99 | 1.68 | 2.96
| 底 | 17.92 | 32.67 | 6.1646 | 109.5087 | 8.02 |  | 0.7 | 2.11 | 4.31 | 0.64 | 1.15
9 | 表 | 19.1 | 32.85 | 5.6217 | 102.0005 | 8.17 | 0.73 | 0.35 | 1.98 | 3.46 | 0.62 | 1.06 | 3.59 | 4.64
| 底 | 17.73 | 32.54 | 5.7417 | 101.5778 | 8.16 |  | 1.22 | 3.03 | 3.51 | 0.56 | 1.06
10 | 表 | 18.4 | 32.71 | 5.7891 | 103.7089 | 8.18 | 1.22 | 0.84 | 2.43 | 3.22 | 0.55 | 1.02 | 4.32 | 5.9
| 底 | 18.43 | 32.81 | 5.6419 | 101.1882 | 8.16 |  | 0.83 | 2.87 | 3.73 | 0.6 | 1.16
11 | 表 | 17.1 | 32.52 | 5.979 | 104.6208 | 8.18 | 1.47 | 1.27 | 3.36 | 3.68 | 0.58 | 0.96 | 2.8 | 4.61
| 底 | 17.07 | 32.69 | 5.6254 | 98.492 | 8.16 |  | 1.04 | 3.53 | 4.42 | 0.63 | 1.08
12 | 表 | 19.2 | 32.86 | 5.5348 | 100.6007 | 8.16 | 1.22 | 0.6 | 1.95 | 3.61 | 0.64 | 1.07 | 3.14 | 4.67
| 底 | 17.9 | 32.66 | 5.4457 | 96.6977 | 8.15 |  | 1.49 | 2.93 | 3.63 | 0.63 | 1.16
13 | 表 | 16.7 | 29.56 | 5.3451 | 91.1137 | 8.06 | 0.49 | 22.24 | 3.8 | 23.23 | 1.68 | 2.13 | 1.54 | 2.06
| 底 | 16.82 | 32.26 | 5.4793 | 95.2511 | 8.11 |  | 5.44 | 3.67 | 7.28 | 0.92 | 1.45
14 | 表 | 16.8 | 30.86 | 5.535 | 95.3132 | 8.07 | 0.33 | 12.1 | 3.43 | 14.94 | 1.32 | 1.76 | 1.55 | 1.58
| 底 | 17.14 | 32.24 | 5.2844 | 92.3625 | 8.11 |  | 6.92 | 3.68 | 6.63 | 0.86 | 1.47
15 | 表 | 16 | 28.97 | 5.6021 | 93.9589 | 7.95 | 0.73 | 20.06 | 4.01 | 25.85 | 1.71 | 2.11 | 0.88 | 1.39
| 底 | 18.58 | 32.45 | 5.3088 | 95.2353 | 8.02 |  | 2.7 | 2.7 | 4.3 | 0.63 | 1.12
16 | 表 | 16.3 | 29.7 | 5.5136 | 93.4074 | 7.94 | 0.41 | 15.29 | 3.89 | 21.31 | 1.5 | 1.88 | 0.44 | 0.52
| 底 | 17.81 | 32.02 | 4.813 | 84.9787 | 8.02 |  | 4.66 | 3.21 | 6.6 | 0.77 | 1.14
17 | 表 | 16 | 25.68 | 5.6205 | 92.3079 | 8.05 | 1.22 | 34.97 | 4.68 | 46.39 | 2.42 | 3.45 | 2.87 | 4.37
| 底 | 17.35 | 31.94 | 5.0847 | 89.0211 | 8.08 |  | 8.43 | 3.37 | 8.17 | 0.93 | 1.41
18 | 表 | 16.4 | 23.84 | 5.4047 | 88.3802 | 7.95 | 1.55 | 33.9 | 6.05 | 60.56 | 3.16 | 3.95 | 1.65 | 2.27
| 底 | 17.87 | 31.8 | 4.9578 | 87.4995 | 8.1 |  | 8.43 | 3.4 | 8.96 | 1.08 | 1.66
19 | 表 | 16.5 | 31.57 | 5.823 | 100.2089 | 8.07 | 0.82 | 11.01 | 3.42 | 12.11 | 1.11 | 1.57 | 2.91 | 3.54
| 底 | 16.69 | 32.42 | 5.5752 | 96.7995 | 8.11 |  | 3.3 | 3.86 | 6.36 | 0.81 | 1.24
20 | 表 | 19.1 | 32.83 | 5.2871 | 95.9174 | 8.02 | 0.33 | 0.44 | 1.99 | 4.27 | 0.67 | 1.11 | 2.92 | 3.1
| 底 | 19.04 | 32.79 | 5.3468 | 96.8783 | 8.01 |  | 0.83 | 1.74 | 4.6 | 0.69 | 1.17
平均 | 表 | 18.145 | 31.409 | 5.4471 | 96.3153 | 8.0515 | 0.7555 | 7.8 | 2.7975 | 12.9085 | 1.0565 | 1.5025 | 2.1445 | 3.1575
| 底 | 18.4125 | 32.633 | 5.34 | 95.6031 | 8.079 |  | 2.4625 | 2.6325 | 5.234 | 0.7155 | 1.3035
※１ ＷＩＮＫＬＥＲチッ化ナトリウム変法
※２ アルカリ性過マンガン酸カリウム法
その他は「海洋観測指針（気象庁編）」による方法

## 2月
浅海定線調査特殊項目測定結果
２００２年２月４，５日
項目 |  | 水 温 | 塩 分 | 溶 存 | 酸 素 | ｐＨ | ＣＯＤ | ＮＨ4-Ｎ | Ｎ０2-Ｎ | Ｎ０3-Ｎ | ＰＯ4-Ｐ | Total-P | Chl.-a | Phae.-a
|  |  |  | 酸 素 | 飽和度
St.No. |  | ℃ | psu | ml/l *1 | ％ *1 |  | ppm *2 | μg-at/l | μg-at/l | μg-at/l | μg-at/l | μg-at/l | μg/l | μg/l
1 | 表 | 9.3 | 32.23 | 7.3191 | 110.3982 | 8.23 | 0.35 | 1.23 | 0.43 | 3.31 | 0.2 | 0.76 | 8.3 | 6.45
| 底 | 9.94 | 32.53 | 6.5238 | 99.9071 | 8.18 |  | 1.08 | 0.98 | 5.13 | 0.39 | 0.86
2 | 表 | 10.2 | 32.62 | 6.2579 | 96.4002 | 8.13 | 0.08 | 1.66 | 1.33 | 5.59 | 0.53 | 0.84 | 1.04 | 2.04
| 底 | 10.61 | 32.83 | 6.1162 | 95.1325 | 8.13 |  | 1.4 | 1.43 | 5.91 | 0.58 | 0.8
3 | 表 | 10.5 | 32.68 | 6.1438 | 95.2525 | 8.13 | 0.26 | 1.47 | 1.53 | 5.88 | 0.54 | 0.94 | 1.41 | 2.07
| 底 | 10.86 | 32.86 | 6.0436 | 94.4899 | 8.13 |  | 1.86 | 1.58 | 6 | 0.58 | 0.86
4 | 表 | 10.8 | 32.8 | 6.0929 | 95.1076 | 8.13 | 0.08 | 0.95 | 1.52 | 5.88 | 0.55 | 0.8 | 1.24 | 1.94
| 底 | 10.86 | 32.87 | 6.0084 | 93.9466 | 8.13 |  | 0.89 | 1.59 | 5.97 | 0.57 | 0.86
5 | 表 | 9.2 | 32.34 | 6.6401 | 100.0285 | 8.15 | 0.3 | 1.9 | 1.02 | 4.15 | 0.4 | 0.73 | 1.94 | 3.51
| 底 | 9.13 | 32.4 | 6.4443 | 96.9797 | 8.13 |  | 1.73 | 1.12 | 4.3 | 0.45 | 0.83
6 | 表 | 9 | 32.26 | 6.5665 | 98.4556 | 8.15 | 0.32 | 2.32 | 0.96 | 4.25 | 0.44 | 0.94 | 4.21 | 3.35
| 底 | 8.93 | 32.34 | 6.5578 | 98.2379 | 8.14 |  | 1.61 | 0.97 | 4.03 | 0.41 | 0.69
7 | 表 | 8.9 | 31.97 | 6.934 | 103.5348 | 8.17 | 0.38 | 1.57 | 1.18 | 5.83 | 0.29 | 0.68 | 4.41 | 3.87
| 底 | 8.87 | 32.42 | 6.5156 | 97.5398 | 8.14 |  | 1.21 | 0.82 | 3.73 | 0.4 | 0.7
8 | 表 | 8.8 | 32.19 | 6.932 | 103.4518 | 8.17 | 0.59 | 1.66 | 1.03 | 4.33 | 0.34 | 0.69 | 3.78 | 3.63
| 底 | 8.94 | 32.39 | 6.523 | 97.7726 | 8.13 |  | 1.7 | 0.89 | 3.97 | 0.42 | 0.87
9 | 表 | 8.5 | 31.96 | 7.1387 | 105.696 | 8.22 | 0.59 | 0.87 | 0.74 | 4.66 | 0.19 | 0.73 | 4.96 | 4.44
| 底 | 9.05 | 32.38 | 6.2964 | 94.584 | 8.14 |  | 2.27 | 1.02 | 4.22 | 0.48 | 1.15
10 | 表 | 8.7 | 32.17 | 6.9204 | 103.0488 | 8.19 | 0.48 | 0.89 | 0.82 | 4.14 | 0.27 | 0.72 | 5.7 | 4.19
| 底 | 8.69 | 32.19 | 6.7682 | 100.7767 | 8.17 |  | 1.33 | 0.88 | 4.22 | 0.33 | 0.8
11 | 表 | 8.8 | 31.86 | 7.9259 | 118.0063 | 8.29 | 0.58 | 0.78 | 0.39 | 2.15 | 0.08 | 0.67 | 12.24 | 10.61
| 底 | 8.92 | 32.19 | 6.7227 | 100.5799 | 8.17 |  | 1.17 | 0.77 | 3.98 | 0.28 | 1.21
12 | 表 | 8.3 | 31.21 | 7.2402 | 106.1771 | 8.21 | 0.51 | 5.31 | 1.86 | 10.88 | 0.24 | 0.84 | 7.55 | 5.09
| 底 | 9.01 | 32.4 | 6.3878 | 95.8908 | 8.14 |  | 1.66 | 0.95 | 4.08 | 0.44 | 0.88
13 | 表 | 8.5 | 31.12 | 7.5795 | 111.552 | 8.21 | 0.82 | 7.63 | 1.86 | 11.81 | 0.25 | 1.27 | 5.65 | 6.69
| 底 | 9.07 | 32.26 | 5.9371 | 89.1474 | 8.11 |  | 2.8 | 1.12 | 4.83 | 0.37 | 1.57
14 | 表 | 8.3 | 30.52 | 7.432 | 108.4563 | 8.19 | 0.34 | 7.71 | 2.39 | 14.57 | 0.43 | 0.95 | 2.62 | 2.54
| 底 | 8.94 | 32.25 | 6.5449 | 98.0017 | 8.16 |  | 1.66 | 0.96 | 4.38 | 0.4 | 0.97
15 | 表 | 8.1 | 28.24 | 7.412 | 105.9842 | 8.2 | 1.04 | 16.35 | 3.24 | 23.51 | 0.68 | 1.72 | 5.71 | 5.11
| 底 | 8.97 | 32.35 | － | － | － |  | － | － | － | － | －
16 | 表 | 8.2 | 27.31 | 7.7556 | 110.4176 | 8.22 | 1.43 | 23.95 | 3.91 | 27.4 | 0.79 | 1.73 | 8.42 | 8.36
| 底 | 8.98 | 32.37 | 6.4225 | 96.3312 | 8.15 |  | 3.01 | 1.08 | 5.35 | 0.42 | 0.91
17 | 表 | 8.9 | 27.93 | 6.986 | 101.3938 | 8.12 | 1.28 | 25.84 | 3.38 | 28.88 | 1.45 | 2.41 | 3.39 | 3.47
| 底 | 8.78 | 31.98 | 6.35 | 94.5847 | 8.13 |  | 2.23 | 1.5 | 6.15 | 0.32 | 1.16
18 | 表 | 8.1 | 22.61 | 7.6388 | 105.084 | 8.11 | 1.89 | 52.39 | 6.06 | 47.26 | 1.73 | 2.92 | 3.5 | 6.89
| 底 | 8.81 | 32.05 | 6.3429 | 94.5853 | 8.14 |  | 3.01 | 1.2 | 5.96 | 0.35 | 2
19 | 表 | 9.2 | 32.2 | 6.5929 | 99.218 | 8.17 | 0.4 | 1.38 | 0.96 | 4.58 | 0.34 | 1.02 | 6.54 | 5.85
| 底 | 9.06 | 32.32 | 6.155 | 92.4394 | 8.11 |  | 2.54 | 0.98 | 4.17 | 0.42 | 1.14
20 | 表 | 8.2 | 29.39 | 7.5296 | 108.7727 | 8.23 | 1.28 | 10.65 | 2.71 | 18.91 | 0.38 | 1.14 | 9 | 7.34
| 底 | 9.01 | 32.39 | 6.3581 | 95.4383 | 8.14 |  | 1.86 | 0.93 | 4.11 | 0.45 | 0.91
平均 | 表 | 8.925 | 30.7805 | 7.0519 | 104.3218 | 8.181 | 0.65 | 8.3255 | 1.866 | 11.8985 | 0.506 | 1.125 | 5.0805 | 4.872
| 底 | 9.2715 | 32.3885 | 6.3694 | 96.1245 | 8.1405 |  | 1.8432 | 1.0932 | 4.7626 | 0.42421 | 1.0089
※１ ＷＩＮＫＬＥＲチッ化ナトリウム変法
※２ アルカリ性過マンガン酸カリウム法
その他は「海洋観測指針（気象庁編）」による方法