## 鴻池-流入1
1
令和7年度
| 精密試験結果 |  | 流入水１ | [11 empty] | 鴻池水みらいセンター | [11 empty] | 流入水１ |  |  |  | 鴻池水みらいセンター
項目番号 | 採水月 |  | 4 |  | 5 |  | 6 |  | 7 |  | 8 |  | 9 |  | 10 |  | 11 |  | 12 |  | 1 |  | 2 |  | 3 |  | 平均 | 最大 | 最小 | 項 目
| 項目 | 採水日 単位 | 2025-04-09 | ― | 2025-05-09 | ― | 2025-06-06 | ― | 2025-07-02 | ― | 2025-08-06 | ― | 2025-09-03 | ― | 2025-10-01 | ― | 2025-11-05 | ― | 2025-12-03 | ― | 2026-01-08 | ― | 2026-02-10 | ― | 2026-03-05 | ―
|  | 項目番号 24-60 | ― | ― | ― | ― | ― | ― | ― | ― | ― | ― | ― | ― | ― | ― | ― | ― | ― | ― | ― | ― | ― | ― | ― | ―
| 採水方法 |  | スポット | ― | スポット | ― | スポット | ― | スポット | ― | スポット | ― | スポット | ― | スポット | ― | スポット | ― | スポット | ― | スポット | ― | スポット | ― | スポット | ― |  |  |  | 採水方法
1 | 水温 | ℃ | 19.9 | ― | 21.9 | ― | 22.7 | ― | 27.3 | ― | 29.7 | ― | 29.8 | ― | 27.8 | ― | 23.3 | ― | 21.4 | ― | 17.2 | ― | 16.1 | ― | 18.5 | ― | 23 | 29.8 | 16.1 | 水温
2 | 透視度 | 度 | 5.5 | ― | 11 | ― | 6.8 | ― | 6 | ― | 5 | ― | 6 | ― | 6.4 | ― | 6.6 | ― | 5.6 | ― | 7 | ― | 7.2 | ― | 7.6 | ― | 6.7 | 11 | 5 | 透視度
3 | 色相（外観） |  | 灰黄色 | ― | 灰黄色 | ― | 灰黄色 | ― | 灰黄色 | ― | 灰黄色 | ― | 灰黄色 | ― | 灰黄色 | ― | 灰黄色 | ― | 灰黄色 | ― | 灰黄色 | ― | 灰黄色 | ― | 灰黄色 | ― | ― | ― | ― | 色相（外観）
4 | 臭気 |  | 下水臭 | ― | 下水臭 | ― | 下水臭 | ― | 下水臭 | ― | 下水臭 | ― | 下水臭 | ― | 下水臭 | ― | 下水臭 | ― | 下水臭 | ― | 下水臭 | ― | 下水臭 | ― | 下水臭 | ― | ― | ― | ― | 臭気
5 | 水素イオン濃度（ｐＨ） |  | 7.2 | ― | 7.5 | ― | 7.3 | ― | 7.3 | ― | 7.2 | ― | 7.2 | ― | 7.3 | ― | 7.2 | ― | 7.3 | ― | 7.1 | ― | 7.2 | ― | 7.5 | ― | 7.3 | 7.5 | 7.1 | 水素イオン濃度（ｐＨ）
6 | 電気伝導率 | μS/㎝ | 640 | ― | 543 | ― | 625 | ― | 649 | ― | 731 | ― | 922 | ― | 673 | ― | 647 | ― | 838 | ― | 546 | ― | 699 | ― | 722 | ― | 686 | 922 | 543 | 電気伝導率
7 | 蒸発残留物 | mg／L | 436 | ― | 380 | ― | 386 | ― | 478 | ― | 594 | ― | 678 | ― | 458 | ― | 338 | ― | 490 | ― | 302 | ― | 490 | ― | 455 | ― | 457 | 678 | 302 | 蒸発残留物
8 | 強熱残留物 | mg／L | 250 | ― | 194 | ― | 230 | ― | 224 | ― | 238 | ― | 338 | ― | 200 | ― | 216 | ― | 252 | ― | 160 | ― | 266 | ― | 271 | ― | 237 | 338 | 160 | 強熱残留物
9 | 強熱減量 | mg／L | 186 | ― | 186 | ― | 156 | ― | 254 | ― | 356 | ― | 340 | ― | 258 | ― | 122 | ― | 238 | ― | 142 | ― | 224 | ― | 184 | ― | 221 | 356 | 122 | 強熱減量
10 | 溶解性物質 | mg／L | 374 | ― | 302 | ― | 346 | ― | 403 | ― | 504 | ― | 623 | ― | 350 | ― | 257 | ― | 430 | ― | 254 | ― | 404 | ― | 398 | ― | 387 | 623 | 254 | 溶解性物質
11 | 浮遊物質量（SS） | mg／L | 62 | ― | 78 | ― | 40 | ― | 75 | ― | 90 | ― | 55 | ― | 108 | ― | 81 | ― | 60 | ― | 48 | ― | 86 | ― | 57 | ― | 70 | 108 | 40 | 浮遊物質量（SS）
12 | 生物化学的酸素要求量（BOD） | mg／L | 140 | ― | 110 | ― | 210 | ― | 150 | ― | 170 | ― | 150 | ― | 140 | ― | 160 | ― | 150 | ― | 120 | ― | 180 | ― | 87 | ― | 150 | 210 | 87 | 生物化学的酸素要求量（BOD）
13 | 化学的酸素要求量（COD） | mg／L | 69 | ― | 63 | ― | 73 | ― | 99 | ― | 88 | ― | 92 | ― | 82 | ― | 82 | ― | 83 | ― | 56 | ― | 80 | ― | 63 | ― | 78 | 99 | 56 | 化学的酸素要求量（COD）
14 | 窒素含有量（Ｔ－Ｎ） | mg／L | 34 | ― | 31 | ― | 31 | ― | 37 | ― | 42 | ― | 38 | ― | 41 | ― | 41 | ― | 35 | ― | 26 | ― | 29 | ― | 30 | ― | 35 | 42 | 26 | 窒素含有量（Ｔ－Ｎ）
15 | 有機性窒素 ※１ | mg／L | 10 | ― | 7 | ― | 10 | ― | 7 | ― | 14 | ― | 5 | ― | 14 | ― | 18 | ― | 6 | ― | 8 | ― | 9 | ― | 10 | ― | 9.8 | 18 | 5 | 有機性窒素 ※１
16 | ｱﾝﾓﾆｱ性窒素（NH4－N） | mg／L | 24 | ― | 24 | ― | 21 | ― | 30 | ― | 28 | ― | 33 | ― | 27 | ― | 23 | ― | 29 | ― | 18 | ― | 20 | ― | 20 | ― | 25 | 33 | 18 | ｱﾝﾓﾆｱ性窒素（NH4－N）
17 | 亜硝酸性窒素（NO2－N） | mg／L | <0.010 | ― | <0.010 | ― | <0.010 | ― | <0.010 | ― | <0.010 | ― | <0.010 | ― | <0.010 | ― | <0.010 | ― | <0.010 | ― | <0.010 | ― | <0.010 | ― | <0.010 | ― | <0.010 | <0.010 | <0.010 | 亜硝酸性窒素（NO2－N）
18 | 硝酸性窒素（NO3－N） | mg／L | <0.10 | ― | <0.10 | ― | <0.10 | ― | <0.10 | ― | <0.10 | ― | <0.10 | ― | <0.10 | ― | <0.10 | ― | <0.10 | ― | <0.10 | ― | <0.10 | ― | <0.10 | ― | <0.10 | <0.10 | <0.10 | 硝酸性窒素（NO3－N）
19 | ｱﾝﾓﾆｱ性窒素等 ※２ | mg／L | 9.6 | ― | 9.6 | ― | 8.4 | ― | 12 | ― | 11 | ― | 13 | ― | 10 | ― | 9.2 | ― | 11 | ― | 7.2 | ― | 8 | ― | 8 | ― | 9.8 | 13 | 7.2 | ｱﾝﾓﾆｱ性窒素等 ※２
20 | りん含有量（Ｔ－Ｐ） | mg／L | 3.5 | ― | 3.4 | ― | 3.5 | ― | 4.3 | ― | 4.5 | ― | 4.4 | ― | 4.5 | ― | 4.4 | ― | 4.1 | ― | 2.8 | ― | 3.3 | ― | 2.9 | ― | 3.8 | 4.5 | 2.8 | りん含有量（Ｔ－Ｐ）
21 | りん酸態りん | mg／L | 1.7 | ― | 1.6 | ― | 1.7 | ― | 2.2 | ― | 2.4 | ― | 2.2 | ― | 2.2 | ― | 2.4 | ― | 2.2 | ― | 1.5 | ― | 1.6 | ― | 1.5 | ― | 1.9 | 2.4 | 1.5 | りん酸態りん
22 | 塩化物イオン | mg／L | 83 | ― | 32 | ― | 54 | ― | 57 | ― | 55 | ― | 100 | ― | 48 | ― | 41 | ― | 60 | ― | 49 | ― | 72 | ― | 75 | ― | 61 | 100 | 32 | 塩化物イオン
23 | よう素消費量 | mg／L | 15 | ― | 7 | ― | 8 | ― | 6 | ― | 5 | ― | 7 | ― | 9 | ― | 11 | ― | 5 | ― | 2 | ― | 3 | ― | 6 | ― | 7 | 15 | 2 | よう素消費量
24 | ﾉﾙﾏﾙﾍｷｻﾝ抽出物質（鉱＋動） | mg／L | 12 | ― | 12 | ― | 11 | ― | 10 | ― | 15 | ― | 19 | ― | 13 | ― | 13 | ― | 11 | ― | 15 | ― | 14 | ― | 20 | ― | 14 | 20 | 10 | ﾉﾙﾏﾙﾍｷｻﾝ抽出物質（鉱＋動）
25 | ﾉﾙﾏﾙﾍｷｻﾝ抽出物質（鉱） | mg／L | - | ― | - | ― | - | ― | - | ― | - | ― | - | ― | - | ― | - | ― | - | ― | - | ― | - | ― | - | ― | ― | ― | ― | ﾉﾙﾏﾙﾍｷｻﾝ抽出物質（鉱）
26 | ﾉﾙﾏﾙﾍｷｻﾝ抽出物質（動） | mg／L | - | ― | - | ― | - | ― | - | ― | - | ― | - | ― | - | ― | - | ― | - | ― | - | ― | - | ― | - | ― | ― | ― | ― | ﾉﾙﾏﾙﾍｷｻﾝ抽出物質（動）
27 | 陰イオン界面活性剤 | mg／L | ― | ― | ― | ― | ― | ― | ― | ― | ― | ― | ― | ― | ― | ― | ― | ― | ― | ― | ― | ― | ― | ― | ― | ― | ― | ― | ― | 陰イオン界面活性剤
28 | フェノ－ル類 | mg／L | 0.14 | ― | <0.05 | ― | <0.05 | ― | <0.05 | ― | <0.05 | ― | <0.05 | ― | <0.05 | ― | <0.05 | ― | <0.05 | ― | <0.05 | ― | 0.05 | ― | <0.05 | ― | <0.05 | 0.14 | <0.05 | フェノ－ル類
29 | シアン化合物 | mg／L | ND | ― | ND | ― | ND | ― | ND | ― | ND | ― | ND | ― | ND | ― | ND | ― | ND | ― | ND | ― | ND | ― | ND | ― | ND | ND | ND | シアン化合物
30 | アルキル水銀化合物 | mg／L | ND | ― | ND | ― | ND | ― | ND | ― | ND | ― | ND | ― | ND | ― | ND | ― | ND | ― | ND | ― | ND | ― | ND | ― | ND | ND | ND | アルキル水銀化合物
31 | 有機燐化合物 | mg／L | - | ― | <0.1 | ― | - | ― | - | ― | <0.1 | ― | - | ― | - | ― | <0.1 | ― | - | ― | - | ― | <0.1 | ― | - | ― | <0.1 | <0.1 | <0.1 | 有機燐化合物
32 | カドミウム及びその化合物 | mg／L | <0.003 | ― | <0.003 | ― | <0.003 | ― | <0.003 | ― | <0.003 | ― | <0.003 | ― | <0.003 | ― | <0.003 | ― | <0.003 | ― | <0.003 | ― | <0.003 | ― | <0.003 | ― | <0.003 | <0.003 | <0.003 | カドミウム及びその化合物
33 | 鉛及びその化合物 | mg／L | <0.01 | ― | <0.01 | ― | <0.01 | ― | <0.01 | ― | <0.01 | ― | <0.01 | ― | <0.01 | ― | <0.01 | ― | <0.01 | ― | <0.01 | ― | <0.01 | ― | <0.01 | ― | <0.01 | <0.01 | <0.01 | 鉛及びその化合物
34 | ポリ塩化ビフェニル(PCB) | mg／L | - | ― | ND | ― | - | ― | - | ― | ND | ― | - | ― | - | ― | ND | ― | - | ― | - | ― | ND | ― | - | ― | ND | ND | ND | ポリ塩化ビフェニル(PCB)
35 | 六価クロム化合物 | mg／L | <0.01 | ― | <0.01 | ― | <0.01 | ― | <0.01 | ― | <0.01 | ― | <0.01 | ― | <0.01 | ― | <0.01 | ― | <0.01 | ― | <0.01 | ― | <0.01 | ― | <0.01 | ― | <0.01 | <0.01 | <0.01 | 六価クロム化合物
36 | 砒素及びその化合物 | mg／L | <0.001 | ― | <0.001 | ― | <0.001 | ― | 0.001 | ― | 0.001 | ― | 0.001 | ― | 0.001 | ― | 0.001 | ― | <0.001 | ― | 0.001 | ― | <0.001 | ― | <0.001 | ― | <0.001 | 0.001 | <0.001 | 砒素及びその化合物
37 | 水銀及びアルキル水銀その他の水銀化合物 | mg／L | ND | ― | ND | ― | ND | ― | ND | ― | ND | ― | ND | ― | ND | ― | ND | ― | ND | ― | ND | ― | ND | ― | ND | ― | ND | ND | ND | 水銀及びアルキル水銀その他の水銀化合物
38 | クロム含有量 | mg／L | <0.02 | ― | <0.02 | ― | <0.02 | ― | <0.02 | ― | <0.02 | ― | <0.02 | ― | <0.02 | ― | <0.02 | ― | <0.02 | ― | <0.02 | ― | <0.02 | ― | <0.02 | ― | <0.02 | <0.02 | <0.02 | クロム含有量
39 | 銅含有量 | mg／L | 0.04 | ― | 0.04 | ― | 0.03 | ― | 0.03 | ― | 0.05 | ― | 0.03 | ― | 0.03 | ― | 0.04 | ― | 0.03 | ― | 0.04 | ― | 0.05 | ― | 0.07 | ― | 0.04 | 0.07 | 0.03 | 銅含有量
40 | 亜鉛含有量 | mg／L | 0.07 | ― | 0.07 | ― | 0.07 | ― | 0.08 | ― | 0.28 | ― | 0.13 | ― | 0.11 | ― | 0.07 | ― | 0.15 | ― | 0.12 | ― | 0.09 | ― | 0.17 | ― | 0.12 | 0.28 | 0.07 | 亜鉛含有量
41 | 溶解性鉄含有量 | mg／L | 0.5 | ― | 0.6 | ― | 0.6 | ― | 0.6 | ― | 0.6 | ― | 0.5 | ― | 0.4 | ― | 0.6 | ― | 0.5 | ― | 0.7 | ― | 0.4 | ― | 0.5 | ― | 0.5 | 0.7 | 0.4 | 溶解性鉄含有量
42 | 溶解性マンガン含有量 | mg／L | 0.1 | ― | 0.1 | ― | 0.1 | ― | 0.1 | ― | 0.1 | ― | 0.1 | ― | 0.1 | ― | 0.1 | ― | 0.1 | ― | 0.1 | ― | <0.1 | ― | <0.1 | ― | <0.1 | 0.1 | <0.1 | 溶解性マンガン含有量
43 | ふっ素及びその化合物 | mg／L | 0.1 | ― | 0.1 | ― | <0.1 | ― | <0.1 | ― | 0.1 | ― | <0.1 | ― | <0.1 | ― | <0.1 | ― | <0.1 | ― | <0.1 | ― | <0.1 | ― | <0.1 | ― | <0.1 | 0.1 | <0.1 | ふっ素及びその化合物
44 | ほう素及びその化合物 | mg／L | 0.04 | ― | 0.02 | ― | 0.04 | ― | 0.04 | ― | 0.03 | ― | 0.06 | ― | 0.06 | ― | 0.05 | ― | 0.07 | ― | 0.04 | ― | 0.04 | ― | 0.05 | ― | 0.05 | 0.07 | 0.02 | ほう素及びその化合物
45 | セレン及びその化合物 | mg／L | <0.001 | ― | <0.001 | ― | <0.001 | ― | <0.001 | ― | <0.001 | ― | <0.001 | ― | <0.001 | ― | <0.001 | ― | <0.001 | ― | <0.001 | ― | <0.001 | ― | <0.001 | ― | <0.001 | <0.001 | <0.001 | セレン及びその化合物
46 | トリクロロエチレン | mg／L | <0.0005 | ― | <0.0005 | ― | <0.0005 | ― | <0.0005 | ― | <0.0005 | ― | <0.0005 | ― | <0.0005 | ― | <0.0005 | ― | <0.0005 | ― | <0.0005 | ― | <0.0005 | ― | <0.0005 | ― | <0.0005 | <0.0005 | <0.0005 | トリクロロエチレン
47 | テトラクロロエチレン | mg／L | <0.0005 | ― | <0.0005 | ― | <0.0005 | ― | <0.0005 | ― | <0.0005 | ― | <0.0005 | ― | <0.0005 | ― | <0.0005 | ― | <0.0005 | ― | <0.0005 | ― | <0.0005 | ― | <0.0005 | ― | <0.0005 | <0.0005 | <0.0005 | テトラクロロエチレン
48 | ジクロロメタン | mg／L | 0.001 | ― | <0.001 | ― | <0.001 | ― | <0.001 | ― | <0.001 | ― | <0.001 | ― | <0.001 | ― | <0.001 | ― | <0.001 | ― | <0.001 | ― | <0.001 | ― | <0.001 | ― | <0.001 | 0.001 | <0.001 | ジクロロメタン
49 | 四塩化炭素 | mg／L | <0.0005 | ― | <0.0005 | ― | <0.0005 | ― | <0.0005 | ― | <0.0005 | ― | <0.0005 | ― | <0.0005 | ― | <0.0005 | ― | <0.0005 | ― | <0.0005 | ― | <0.0005 | ― | <0.0005 | ― | <0.0005 | <0.0005 | <0.0005 | 四塩化炭素
50 | 1,2-ジクロロエタン | mg／L | <0.001 | ― | <0.001 | ― | <0.001 | ― | <0.001 | ― | <0.001 | ― | <0.001 | ― | <0.001 | ― | <0.001 | ― | <0.001 | ― | <0.001 | ― | <0.001 | ― | <0.001 | ― | <0.001 | <0.001 | <0.001 | 1,2-ジクロロエタン
51 | 1,1-ジクロロエチレン | mg／L | <0.0005 | ― | <0.0005 | ― | <0.0005 | ― | <0.0005 | ― | <0.0005 | ― | <0.0005 | ― | <0.0005 | ― | <0.0005 | ― | <0.0005 | ― | <0.0005 | ― | <0.0005 | ― | <0.0005 | ― | <0.0005 | <0.0005 | <0.0005 | 1,1-ジクロロエチレン
52 | シス-1,2-ジクロロエチレン | mg／L | <0.0005 | ― | <0.0005 | ― | <0.0005 | ― | <0.0005 | ― | <0.0005 | ― | <0.0005 | ― | <0.0005 | ― | <0.0005 | ― | <0.0005 | ― | <0.0005 | ― | <0.0005 | ― | <0.0005 | ― | <0.0005 | <0.0005 | <0.0005 | シス-1,2-ジクロロエチレン
53 | 1,1,1-トリクロロエタン | mg／L | <0.0005 | ― | <0.0005 | ― | <0.0005 | ― | <0.0005 | ― | <0.0005 | ― | <0.0005 | ― | <0.0005 | ― | <0.0005 | ― | <0.0005 | ― | <0.0005 | ― | <0.0005 | ― | <0.0005 | ― | <0.0005 | <0.0005 | <0.0005 | 1,1,1-トリクロロエタン
54 | 1,1,2-トリクロロエタン | mg／L | <0.001 | ― | <0.001 | ― | <0.001 | ― | <0.001 | ― | <0.001 | ― | <0.001 | ― | <0.001 | ― | <0.001 | ― | <0.001 | ― | <0.001 | ― | <0.001 | ― | <0.001 | ― | <0.001 | <0.001 | <0.001 | 1,1,2-トリクロロエタン
55 | 1,3-ジクロロプロペン | mg／L | <0.001 | ― | <0.001 | ― | <0.001 | ― | <0.001 | ― | <0.001 | ― | <0.001 | ― | <0.001 | ― | <0.001 | ― | <0.001 | ― | <0.001 | ― | <0.001 | ― | <0.001 | ― | <0.001 | <0.001 | <0.001 | 1,3-ジクロロプロペン
56 | チウラム | mg／L | - | ― | <0.0006 | ― | - | ― | - | ― | <0.0006 | ― | - | ― | - | ― | <0.0006 | ― | - | ― | - | ― | <0.0006 | ― | - | ― | <0.0006 | <0.0006 | <0.0006 | チウラム
57 | シマジン | mg／L | - | ― | <0.0005 | ― | - | ― | - | ― | <0.0005 | ― | - | ― | - | ― | <0.0005 | ― | - | ― | - | ― | <0.0005 | ― | - | ― | <0.0005 | <0.0005 | <0.0005 | シマジン
58 | チオベンカルブ | mg／L | - | ― | <0.0003 | ― | - | ― | - | ― | <0.0003 | ― | - | ― | - | ― | <0.0003 | ― | - | ― | - | ― | <0.0003 | ― | - | ― | <0.0003 | <0.0003 | <0.0003 | チオベンカルブ
59 | ベンゼン | mg／L | <0.0005 | ― | <0.0005 | ― | <0.0005 | ― | <0.0005 | ― | <0.0005 | ― | <0.0005 | ― | <0.0005 | ― | <0.0005 | ― | <0.0005 | ― | <0.0005 | ― | <0.0005 | ― | <0.0005 | ― | <0.0005 | <0.0005 | <0.0005 | ベンゼン
60 | 1,4-ジオキサン | mg／L | <0.05 | ― | <0.05 | ― | <0.05 | ― | <0.05 | ― | <0.05 | ― | <0.05 | ― | <0.05 | ― | <0.05 | ― | <0.05 | ― | <0.05 | ― | <0.05 | ― | <0.05 | ― | <0.05 | <0.05 | <0.05 | 1,4-ジオキサン
61 | ニッケル | mg／L | ― | ― | ― | ― | ― | ― | ― | ― | ― | ― | ― | ― | ― | ― | ― | ― | ― | ― | ― | ― | ― | ― | ― | ― | ― | ― | ― | ニッケル
62 | 大腸菌数 | CFU/ｍL | 130000 | ― | 87000 | ― | 51000 | ― | 150000 | ― | 110000 | ― | 280000 | ― | 210000 | ― | 89000 | ― | 130000 | ― | 84000 | ― | 70000 | ― | 87000 | ― | 120000 | 280000 | 51000 | 大腸菌数
63 | 残留塩素（total） | mg／L | - | ― | - | ― | - | ― | - | ― | - | ― | - | ― | - | ― | - | ― | - | ― | - | ― | - | ― | - | ― | ― | ― | ― | 残留塩素（total）
※１）有機性窒素＝全窒素－（アンモニア性窒素＋亜硝酸性窒素＋硝酸性窒素） | [6 empty] | ※２）アンモニア性窒素等＝アンモニア性窒素×0.4＋亜硝酸性窒素＋硝酸性窒素 | [9 empty] | ※１）有機性窒素＝全窒素－（アンモニア性窒素＋亜硝酸性窒素＋硝酸性窒素） | [9 empty] | ※２）アンモニア性窒素等＝アンモニア性窒素×0.4＋亜硝酸性窒素＋硝酸性窒素

## 鴻池-流入２
1
令和7年度
| 精密試験結果 |  | 流入水２ | [11 empty] | 鴻池水みらいセンター | [11 empty] | 流入水２ |  |  |  | 鴻池水みらいセンター
項目番号 | 採水月 |  | 4 |  | 5 |  | 6 |  | 7 |  | 8 |  | 9 |  | 10 |  | 11 |  | 12 |  | 1 |  | 2 |  | 3 |  | 平均 | 最大 | 最小 | 項 目
| 項目 | 採水日 単位 | 2025-04-09 | ― | 2025-05-09 | ― | 2025-06-06 | ― | 2025-07-02 | ― | 2025-08-06 | ― | 2025-09-03 | ― | 2025-10-01 | ― | 2025-11-05 | ― | 2025-12-03 | ― | 2026-01-08 | ― | 2026-02-10 | ― | 2026-03-05 | ―
|  | 項目番号 24-60 | ― | ― | ― | ― | ― | ― | ― | ― | ― | ― | ― | ― | ― | ― | ― | ― | ― | ― | ― | ― | ― | ― | ― | ―
| 採水方法 |  | スポット | ― | スポット | ― | スポット | ― | スポット | ― | スポット | ― | スポット | ― | スポット | ― | スポット | ― | スポット | ― | スポット | ― | スポット | ― | スポット | ― |  |  |  | 採水方法
1 | 水温 | ℃ | 19.2 | ― | 21.8 | ― | 23.6 | ― | 26.6 | ― | 29.3 | ― | 29.8 | ― | 27.7 | ― | 22.7 | ― | 21 | ― | 17.4 | ― | 15.8 | ― | 17.5 | ― | 22.7 | 29.8 | 15.8 | 水温
2 | 透視度 | 度 | 4.5 | ― | 10 | ― | 7.4 | ― | 7.2 | ― | 4.8 | ― | 5 | ― | 6.8 | ― | 9 | ― | 5.4 | ― | 5 | ― | 5.8 | ― | 10 | ― | 6.7 | 10 | 4.5 | 透視度
3 | 色相（外観） |  | 灰黄色 | ― | 灰黄色 | ― | 灰黄色 | ― | 灰黄色 | ― | 灰黄色 | ― | 灰黄色 | ― | 灰黄色 | ― | 灰黄色 | ― | 灰黄色 | ― | 灰黄色 | ― | 灰黄色 | ― | 灰黄色 | ― | ― | ― | ― | 色相（外観）
4 | 臭気 |  | 下水臭 | ― | 下水臭 | ― | 下水臭 | ― | 下水臭 | ― | 下水臭 | ― | 下水臭 | ― | 下水臭 | ― | 下水臭 | ― | 下水臭 | ― | 下水臭 | ― | 下水臭 | ― | 下水臭 | ― | ― | ― | ― | 臭気
5 | 水素イオン濃度（ｐＨ） |  | 7.2 | ― | 7.7 | ― | 7.5 | ― | 7.6 | ― | 7.4 | ― | 7.4 | ― | 7.6 | ― | 7.2 | ― | 7.2 | ― | 7.1 | ― | 7.1 | ― | 7.3 | ― | 7.4 | 7.7 | 7.1 | 水素イオン濃度（ｐＨ）
6 | 電気伝導率 | μS/㎝ | 629 | ― | 563 | ― | 564 | ― | 610 | ― | 661 | ― | 769 | ― | 704 | ― | 591 | ― | 743 | ― | 636 | ― | 602 | ― | 771 | ― | 654 | 771 | 563 | 電気伝導率
7 | 蒸発残留物 | mg／L | 478 | ― | 396 | ― | 320 | ― | 452 | ― | 460 | ― | 644 | ― | 496 | ― | 308 | ― | 480 | ― | 444 | ― | 504 | ― | 514 | ― | 458 | 644 | 308 | 蒸発残留物
8 | 強熱残留物 | mg／L | 224 | ― | 200 | ― | 210 | ― | 260 | ― | 216 | ― | 266 | ― | 222 | ― | 210 | ― | 242 | ― | 226 | ― | 222 | ― | 272 | ― | 231 | 272 | 200 | 強熱残留物
9 | 強熱減量 | mg／L | 254 | ― | 196 | ― | 110 | ― | 192 | ― | 244 | ― | 378 | ― | 274 | ― | 98 | ― | 238 | ― | 218 | ― | 282 | ― | 242 | ― | 227 | 378 | 98 | 強熱減量
10 | 溶解性物質 | mg／L | 342 | ― | 302 | ― | 285 | ― | 380 | ― | 365 | ― | 558 | ― | 376 | ― | 258 | ― | 396 | ― | 327 | ― | 390 | ― | 440 | ― | 368 | 558 | 258 | 溶解性物質
11 | 浮遊物質量（SS） | mg／L | 136 | ― | 94 | ― | 35 | ― | 72 | ― | 95 | ― | 86 | ― | 120 | ― | 50 | ― | 84 | ― | 117 | ― | 114 | ― | 74 | ― | 90 | 136 | 35 | 浮遊物質量（SS）
12 | 生物化学的酸素要求量（BOD） | mg／L | 140 | ― | 72 | ― | 180 | ― | 110 | ― | 100 | ― | 160 | ― | 110 | ― | 130 | ― | 130 | ― | 170 | ― | 220 | ― | 150 | ― | 140 | 220 | 72 | 生物化学的酸素要求量（BOD）
13 | 化学的酸素要求量（COD） | mg／L | 94 | ― | 63 | ― | 64 | ― | 77 | ― | 95 | ― | 100 | ― | 81 | ― | 75 | ― | 85 | ― | 93 | ― | 87 | ― | 77 | ― | 83 | 100 | 63 | 化学的酸素要求量（COD）
14 | 窒素含有量（Ｔ－Ｎ） | mg／L | 35 | ― | 30 | ― | 31 | ― | 33 | ― | 37 | ― | 31 | ― | 38 | ― | 30 | ― | 34 | ― | 36 | ― | 31 | ― | 37 | ― | 34 | 38 | 30 | 窒素含有量（Ｔ－Ｎ）
15 | 有機性窒素 ※１ | mg／L | 11 | ― | 8 | ― | 12 | ― | 9 | ― | 12 | ― | 3 | ― | 16 | ― | 12 | ― | 8 | ― | 14 | ― | 11 | ― | 7.9 | ― | 10 | 16 | 3 | 有機性窒素 ※１
16 | ｱﾝﾓﾆｱ性窒素（NH4－N） | mg／L | 24 | ― | 22 | ― | 19 | ― | 24 | ― | 25 | ― | 28 | ― | 22 | ― | 18 | ― | 26 | ― | 22 | ― | 20 | ― | 20 | ― | 23 | 28 | 18 | ｱﾝﾓﾆｱ性窒素（NH4－N）
17 | 亜硝酸性窒素（NO2－N） | mg／L | <0.010 | ― | <0.010 | ― | <0.010 | ― | <0.010 | ― | <0.010 | ― | <0.010 | ― | <0.010 | ― | <0.010 | ― | <0.010 | ― | <0.010 | ― | <0.010 | ― | 0.037 | ― | <0.010 | 0.037 | <0.010 | 亜硝酸性窒素（NO2－N）
18 | 硝酸性窒素（NO3－N） | mg／L | <0.10 | ― | <0.10 | ― | <0.10 | ― | <0.10 | ― | <0.10 | ― | <0.10 | ― | <0.10 | ― | <0.10 | ― | <0.10 | ― | <0.10 | ― | <0.10 | ― | <0.10 | ― | <0.10 | <0.10 | <0.10 | 硝酸性窒素（NO3－N）
19 | ｱﾝﾓﾆｱ性窒素等 ※２ | mg／L | 9.6 | ― | 8.8 | ― | 7.6 | ― | 9.6 | ― | 10 | ― | 11 | ― | 8.8 | ― | 7.2 | ― | 10 | ― | 8.8 | ― | 8 | ― | 17 | ― | 9.7 | 17 | 7.2 | ｱﾝﾓﾆｱ性窒素等 ※２
20 | りん含有量（Ｔ－Ｐ） | mg／L | 3.6 | ― | 3.2 | ― | 3.2 | ― | 3.7 | ― | 4.2 | ― | 4.1 | ― | 3.8 | ― | 3.4 | ― | 3.8 | ― | 4 | ― | 3.8 | ― | 3 | ― | 3.7 | 4.2 | 3 | りん含有量（Ｔ－Ｐ）
21 | りん酸態りん | mg／L | 1.6 | ― | 1.6 | ― | 1.5 | ― | 1.7 | ― | 2.2 | ― | 1.6 | ― | 1.5 | ― | 1.6 | ― | 1.5 | ― | 1.8 | ― | 1.7 | ― | 1.3 | ― | 1.6 | 2.2 | 1.3 | りん酸態りん
22 | 塩化物イオン | mg／L | 48 | ― | 44 | ― | 40 | ― | 41 | ― | 47 | ― | 65 | ― | 57 | ― | 48 | ― | 53 | ― | 47 | ― | 50 | ― | 55 | ― | 50 | 65 | 40 | 塩化物イオン
23 | よう素消費量 | mg／L | 18 | ― | 5 | ― | 4 | ― | 8 | ― | 9 | ― | 9 | ― | 9 | ― | 6 | ― | 9 | ― | 7 | ― | 6 | ― | 8 | ― | 8 | 18 | 4 | よう素消費量
24 | ﾉﾙﾏﾙﾍｷｻﾝ抽出物質（鉱＋動） | mg／L | 13 | ― | 8 | ― | 8 | ― | 10 | ― | 18 | ― | 19 | ― | 9 | ― | 11 | ― | 18 | ― | 17 | ― | 15 | ― | 11 | ― | 13 | 19 | 8 | ﾉﾙﾏﾙﾍｷｻﾝ抽出物質（鉱＋動）
25 | ﾉﾙﾏﾙﾍｷｻﾝ抽出物質（鉱） | mg／L | - | ― | - | ― | - | ― | - | ― | - | ― | - | ― | - | ― | - | ― | - | ― | - | ― | - | ― | - | ― | ― | ― | ― | ﾉﾙﾏﾙﾍｷｻﾝ抽出物質（鉱）
26 | ﾉﾙﾏﾙﾍｷｻﾝ抽出物質（動） | mg／L | - | ― | - | ― | - | ― | - | ― | - | ― | - | ― | - | ― | - | ― | - | ― | - | ― | - | ― | - | ― | ― | ― | ― | ﾉﾙﾏﾙﾍｷｻﾝ抽出物質（動）
27 | 陰イオン界面活性剤 | mg／L | ― | ― | ― | ― | ― | ― | ― | ― | ― | ― | ― | ― | ― | ― | ― | ― | ― | ― | ― | ― | ― | ― | ― | ― | ― | ― | ― | 陰イオン界面活性剤
28 | フェノ－ル類 | mg／L | 0.18 | ― | <0.05 | ― | <0.05 | ― | <0.05 | ― | 0.08 | ― | <0.05 | ― | <0.05 | ― | <0.05 | ― | <0.05 | ― | <0.05 | ― | 0.15 | ― | 0.12 | ― | <0.05 | 0.18 | <0.05 | フェノ－ル類
29 | シアン化合物 | mg／L | ND | ― | ND | ― | ND | ― | ND | ― | ND | ― | ND | ― | ND | ― | ND | ― | ND | ― | ND | ― | ND | ― | ND | ― | ND | ND | ND | シアン化合物
30 | アルキル水銀化合物 | mg／L | ND | ― | ND | ― | ND | ― | ND | ― | ND | ― | ND | ― | ND | ― | ND | ― | ND | ― | ND | ― | ND | ― | ND | ― | ND | ND | ND | アルキル水銀化合物
31 | 有機燐化合物 | mg／L | - | ― | <0.1 | ― | - | ― | - | ― | <0.1 | ― | - | ― | - | ― | <0.1 | ― | - | ― | - | ― | <0.1 | ― | - | ― | <0.1 | <0.1 | <0.1 | 有機燐化合物
32 | カドミウム及びその化合物 | mg／L | <0.003 | ― | <0.003 | ― | <0.003 | ― | <0.003 | ― | <0.003 | ― | <0.003 | ― | <0.003 | ― | <0.003 | ― | <0.003 | ― | <0.003 | ― | <0.003 | ― | <0.003 | ― | <0.003 | <0.003 | <0.003 | カドミウム及びその化合物
33 | 鉛及びその化合物 | mg／L | <0.01 | ― | <0.01 | ― | <0.01 | ― | <0.01 | ― | <0.01 | ― | <0.01 | ― | <0.01 | ― | <0.01 | ― | <0.01 | ― | <0.01 | ― | <0.01 | ― | <0.01 | ― | <0.01 | <0.01 | <0.01 | 鉛及びその化合物
34 | ポリ塩化ビフェニル(PCB) | mg／L | - | ― | ND | ― | - | ― | - | ― | ND | ― | - | ― | - | ― | ND | ― | - | ― | - | ― | ND | ― | - | ― | ND | ND | ND | ポリ塩化ビフェニル(PCB)
35 | 六価クロム化合物 | mg／L | <0.01 | ― | <0.01 | ― | <0.01 | ― | <0.01 | ― | <0.01 | ― | <0.01 | ― | <0.01 | ― | <0.01 | ― | <0.01 | ― | <0.01 | ― | <0.01 | ― | <0.01 | ― | <0.01 | <0.01 | <0.01 | 六価クロム化合物
36 | 砒素及びその化合物 | mg／L | <0.001 | ― | <0.001 | ― | 0.001 | ― | 0.001 | ― | 0.001 | ― | 0.001 | ― | 0.001 | ― | <0.001 | ― | <0.001 | ― | 0.001 | ― | 0.001 | ― | <0.001 | ― | <0.001 | 0.001 | <0.001 | 砒素及びその化合物
37 | 水銀及びアルキル水銀その他の水銀化合物 | mg／L | ND | ― | ND | ― | ND | ― | ND | ― | ND | ― | ND | ― | ND | ― | ND | ― | ND | ― | ND | ― | ND | ― | ND | ― | ND | ND | ND | 水銀及びアルキル水銀その他の水銀化合物
38 | クロム含有量 | mg／L | 0.11 | ― | 0.03 | ― | 0.04 | ― | 0.04 | ― | 0.05 | ― | 0.03 | ― | 0.04 | ― | 0.06 | ― | 0.04 | ― | 0.03 | ― | <0.02 | ― | <0.02 | ― | 0.04 | 0.11 | <0.02 | クロム含有量
39 | 銅含有量 | mg／L | 0.05 | ― | 0.03 | ― | 0.04 | ― | 0.03 | ― | 0.05 | ― | 0.04 | ― | 0.03 | ― | 0.03 | ― | 0.15 | ― | 0.06 | ― | 0.05 | ― | 0.05 | ― | 0.05 | 0.15 | 0.03 | 銅含有量
40 | 亜鉛含有量 | mg／L | 0.44 | ― | 0.28 | ― | 0.23 | ― | 0.28 | ― | 0.48 | ― | 0.27 | ― | 0.42 | ― | 0.42 | ― | 0.24 | ― | 0.29 | ― | 0.12 | ― | 0.09 | ― | 0.3 | 0.48 | 0.09 | 亜鉛含有量
41 | 溶解性鉄含有量 | mg／L | 0.5 | ― | 0.5 | ― | 0.6 | ― | 0.6 | ― | 0.5 | ― | 0.4 | ― | 0.4 | ― | 0.6 | ― | 0.4 | ― | 0.5 | ― | 0.7 | ― | 0.5 | ― | 0.5 | 0.7 | 0.4 | 溶解性鉄含有量
42 | 溶解性マンガン含有量 | mg／L | 0.1 | ― | 0.1 | ― | 0.1 | ― | 0.1 | ― | 0.1 | ― | <0.1 | ― | 0.1 | ― | 0.1 | ― | <0.1 | ― | 0.1 | ― | 0.1 | ― | 0.1 | ― | <0.1 | 0.1 | <0.1 | 溶解性マンガン含有量
43 | ふっ素及びその化合物 | mg／L | 0.1 | ― | 0.1 | ― | <0.1 | ― | <0.1 | ― | 0.1 | ― | <0.1 | ― | 0.1 | ― | <0.1 | ― | <0.1 | ― | <0.1 | ― | <0.1 | ― | <0.1 | ― | <0.1 | 0.1 | <0.1 | ふっ素及びその化合物
44 | ほう素及びその化合物 | mg／L | 0.03 | ― | 0.03 | ― | 0.04 | ― | 0.03 | ― | 0.03 | ― | 0.06 | ― | 0.06 | ― | 0.05 | ― | 0.07 | ― | 0.04 | ― | 0.04 | ― | 0.06 | ― | 0.05 | 0.07 | 0.03 | ほう素及びその化合物
45 | セレン及びその化合物 | mg／L | <0.001 | ― | <0.001 | ― | <0.001 | ― | <0.001 | ― | <0.001 | ― | <0.001 | ― | <0.001 | ― | <0.001 | ― | <0.001 | ― | <0.001 | ― | <0.001 | ― | <0.001 | ― | <0.001 | <0.001 | <0.001 | セレン及びその化合物
46 | トリクロロエチレン | mg／L | <0.0005 | ― | <0.0005 | ― | <0.0005 | ― | <0.0005 | ― | <0.0005 | ― | <0.0005 | ― | <0.0005 | ― | <0.0005 | ― | <0.0005 | ― | <0.0005 | ― | <0.0005 | ― | <0.0005 | ― | <0.0005 | <0.0005 | <0.0005 | トリクロロエチレン
47 | テトラクロロエチレン | mg／L | <0.0005 | ― | <0.0005 | ― | <0.0005 | ― | <0.0005 | ― | <0.0005 | ― | <0.0005 | ― | <0.0005 | ― | <0.0005 | ― | <0.0005 | ― | <0.0005 | ― | <0.0005 | ― | <0.0005 | ― | <0.0005 | <0.0005 | <0.0005 | テトラクロロエチレン
48 | ジクロロメタン | mg／L | <0.001 | ― | <0.001 | ― | <0.001 | ― | <0.001 | ― | <0.001 | ― | <0.001 | ― | <0.001 | ― | <0.001 | ― | <0.001 | ― | <0.001 | ― | <0.001 | ― | <0.001 | ― | <0.001 | <0.001 | <0.001 | ジクロロメタン
49 | 四塩化炭素 | mg／L | <0.0005 | ― | <0.0005 | ― | <0.0005 | ― | <0.0005 | ― | <0.0005 | ― | <0.0005 | ― | <0.0005 | ― | <0.0005 | ― | <0.0005 | ― | <0.0005 | ― | <0.0005 | ― | <0.0005 | ― | <0.0005 | <0.0005 | <0.0005 | 四塩化炭素
50 | 1,2-ジクロロエタン | mg／L | <0.001 | ― | <0.001 | ― | <0.001 | ― | <0.001 | ― | <0.001 | ― | <0.001 | ― | <0.001 | ― | <0.001 | ― | <0.001 | ― | <0.001 | ― | <0.001 | ― | <0.001 | ― | <0.001 | <0.001 | <0.001 | 1,2-ジクロロエタン
51 | 1,1-ジクロロエチレン | mg／L | <0.0005 | ― | <0.0005 | ― | <0.0005 | ― | <0.0005 | ― | <0.0005 | ― | <0.0005 | ― | <0.0005 | ― | <0.0005 | ― | <0.0005 | ― | <0.0005 | ― | <0.0005 | ― | <0.0005 | ― | <0.0005 | <0.0005 | <0.0005 | 1,1-ジクロロエチレン
52 | シス-1,2-ジクロロエチレン | mg／L | <0.0005 | ― | <0.0005 | ― | <0.0005 | ― | <0.0005 | ― | <0.0005 | ― | <0.0005 | ― | <0.0005 | ― | <0.0005 | ― | <0.0005 | ― | <0.0005 | ― | <0.0005 | ― | <0.0005 | ― | <0.0005 | <0.0005 | <0.0005 | シス-1,2-ジクロロエチレン
53 | 1,1,1-トリクロロエタン | mg／L | <0.0005 | ― | <0.0005 | ― | <0.0005 | ― | <0.0005 | ― | <0.0005 | ― | <0.0005 | ― | <0.0005 | ― | <0.0005 | ― | <0.0005 | ― | <0.0005 | ― | <0.0005 | ― | <0.0005 | ― | <0.0005 | <0.0005 | <0.0005 | 1,1,1-トリクロロエタン
54 | 1,1,2-トリクロロエタン | mg／L | <0.001 | ― | <0.001 | ― | <0.001 | ― | <0.001 | ― | <0.001 | ― | <0.001 | ― | <0.001 | ― | <0.001 | ― | <0.001 | ― | <0.001 | ― | <0.001 | ― | <0.001 | ― | <0.001 | <0.001 | <0.001 | 1,1,2-トリクロロエタン
55 | 1,3-ジクロロプロペン | mg／L | <0.001 | ― | <0.001 | ― | <0.001 | ― | <0.001 | ― | <0.001 | ― | <0.001 | ― | <0.001 | ― | <0.001 | ― | <0.001 | ― | <0.001 | ― | <0.001 | ― | <0.001 | ― | <0.001 | <0.001 | <0.001 | 1,3-ジクロロプロペン
56 | チウラム | mg／L | - | ― | <0.0006 | ― | - | ― | - | ― | <0.0006 | ― | - | ― | - | ― | <0.0006 | ― | - | ― | - | ― | <0.0006 | ― | - | ― | <0.0006 | <0.0006 | <0.0006 | チウラム
57 | シマジン | mg／L | - | ― | <0.0005 | ― | - | ― | - | ― | <0.0005 | ― | - | ― | - | ― | <0.0005 | ― | - | ― | - | ― | <0.0005 | ― | - | ― | <0.0005 | <0.0005 | <0.0005 | シマジン
58 | チオベンカルブ | mg／L | - | ― | <0.0003 | ― | - | ― | - | ― | <0.0003 | ― | - | ― | - | ― | <0.0003 | ― | - | ― | - | ― | <0.0003 | ― | - | ― | <0.0003 | <0.0003 | <0.0003 | チオベンカルブ
59 | ベンゼン | mg／L | <0.0005 | ― | <0.0005 | ― | <0.0005 | ― | <0.0005 | ― | <0.0005 | ― | <0.0005 | ― | <0.0005 | ― | <0.0005 | ― | <0.0005 | ― | <0.0005 | ― | <0.0005 | ― | <0.0005 | ― | <0.0005 | <0.0005 | <0.0005 | ベンゼン
60 | 1,4-ジオキサン | mg／L | <0.05 | ― | <0.05 | ― | <0.05 | ― | <0.05 | ― | <0.05 | ― | <0.05 | ― | <0.05 | ― | <0.05 | ― | <0.05 | ― | <0.05 | ― | <0.05 | ― | <0.05 | ― | <0.05 | <0.05 | <0.05 | 1,4-ジオキサン
61 | ニッケル | mg／L | ― | ― | ― | ― | ― | ― | ― | ― | ― | ― | ― | ― | ― | ― | ― | ― | ― | ― | ― | ― | ― | ― | ― | ― | ― | ― | ― | ニッケル
62 | 大腸菌数 | CFU/mL | 96000 | ― | 88000 | ― | 42000 | ― | 120000 | ― | 150000 | ― | 150000 | ― | 190000 | ― | 110000 | ― | 100000 | ― | 110000 | ― | 130000 | ― | 140000 | ― | 120000 | 190000 | 42000 | 大腸菌数
63 | 残留塩素（total） | mg／L | - | ― | - | ― | - | ― | - | ― | - | ― | - | ― | - | ― | - | ― | - | ― | - | ― | - | ― | - | ― | - | - | - | 残留塩素（total）
※１）有機性窒素＝全窒素－（アンモニア性窒素＋亜硝酸性窒素＋硝酸性窒素） | [6 empty] | ※２）アンモニア性窒素等＝アンモニア性窒素×0.4＋亜硝酸性窒素＋硝酸性窒素 | [9 empty] | ※１）有機性窒素＝全窒素－（アンモニア性窒素＋亜硝酸性窒素＋硝酸性窒素） | [9 empty] | ※２）アンモニア性窒素等＝アンモニア性窒素×0.4＋亜硝酸性窒素＋硝酸性窒素

## 鴻池-放流１
2
令和7年度
| 精密試験結果 |  | 放流水１（ＡＢＣ系放流水） | [12 empty] | 鴻池水みらいセンター | [10 empty] | 放流水１（ＡＢＣ系放流水） |  |  |  | 鴻池水みらいセンター
項目番号 | 採水月 |  | 4 |  | 5 |  | 6 |  | 7 |  | 8 |  | 9 |  | 10 |  | 11 |  | 12 |  | 1 |  | 2 |  | 3 |  | 平均 | 最大 | 最小 | 項 目
| 項目 | 採水日 単位 | 2025-04-09 | 2025-04-25 | 2025-05-09 | 2025-05-14 | 2025-06-06 | 2025-06-18 | 2025-07-02 | 2025-07-23 | 2025-08-06 | 2025-08-20 | 2025-09-03 | 2025-09-17 | 2025-10-01 | 2025-10-28 | 2025-11-05 | 2025-11-20 | 2026-12-03 | 2026-12-10 | 2026-01-08 | 2026-01-28 | 2026-02-10 | 2026-02-19 | 2026-03-05 | 2026-03-12
|  | 項目番号 24-60 | ― | ― | ― | ― | ― | ― | ― | ― | ― | ― | ― | ― | ― | ― | ― | ― | ― | ― | ― | ― | ― | ― | ― | ―
| 採水方法 |  | スポット | スポット | スポット | スポット | スポット | スポット | スポット | スポット | スポット | スポット | スポット | スポット | スポット | スポット | スポット | スポット | スポット | スポット | スポット | スポット | スポット | スポット | スポット | スポット |  |  |  | 採水方法
1 | 水温 | ℃ | 21.1 | 22.7 | 22.2 | 23.2 | 24.8 | 25.8 | 28.3 | 28.9 | 31.1 | 30.1 | 31.4 | 30.8 | 28.5 | 24.8 | 23.9 | 22.1 | 22.2 | 21.1 | 17.8 | 16.6 | 16.6 | 18.3 | 18.4 | 17.9 | 23.7 | 31.4 | 16.6 | 水温
2 | 透視度 | 度 | 100 | 100 | 100 | 100 | 100 | 100 | 100 | 100 | 100 | 100 | 100 | 100 | 100 | 100 | 100 | 100 | 100 | 100 | 100 | 100 | 100 | 100 | 100 | 100 | 100 | 100 | 100 | 透視度
3 | 色相（外観） |  | 微黄色 | 微無色 | 微黄色 | 微黄色 | 微黄色 | 微黄色 | 微黄色 | 微黄色 | 微黄色 | 微黄色 | 微黄色 | 微黄色 | 微黄色 | 微黄色 | 微黄色 | 微黄色 | 微黄色 | 微黄色 | 微黄色 | 微黄色 | 微黄色 | 微黄色 | 微黄色 | 微黄色 | - | - | - | 色相（外観）
4 | 臭気 |  | 無臭 | 無臭 | 無臭 | 無臭 | 無臭 | 無臭 | 無臭 | 無臭 | 無臭 | 無臭 | 無臭 | 無臭 | 無臭 | 無臭 | 無臭 | 無臭 | 無臭 | 無臭 | 無臭 | 無臭 | 無臭 | 無臭 | 無臭 | 無臭 | - | - | - | 臭気
5 | 水素イオン濃度（ｐＨ） |  | 6.7 | 6.7 | 6.9 | 6.8 | 6.8 | 7 | 6.8 | 6.8 | 6.9 | 6.8 | 6.8 | 6.8 | 6.8 | 6.8 | 6.8 | 6.8 | 6.7 | 6.8 | 6.6 | 6.9 | 6.7 | 6.7 | 6.9 | 6.6 | 6.8 | 7 | 6.6 | 水素イオン濃度（ｐＨ）
6 | 電気伝導率 | μS/㎝ | 487 | 432 | 399 | 411 | 403 | 387 | 405 | 441 | 467 | 476 | 539 | 486 | 468 | 499 | 524 | 599 | 548 | 502 | 498 | 549 | 516 | 553 | 521 | 560 | 486 | 599 | 387 | 電気伝導率
7 | 蒸発残留物 | mg／L | 374 | 330 | 278 | 256 | 222 | 264 | 262 | 328 | 286 | 282 | 354 | 358 | 322 | 288 | 286 | 360 | 330 | 310 | 322 | 348 | 312 | 314 | 298 | 342 | 309 | 374 | 222 | 蒸発残留物
8 | 強熱残留物 | mg／L | 242 | 172 | 194 | 158 | 120 | 174 | 188 | 214 | 202 | 204 | 216 | 222 | 212 | 220 | 224 | 272 | 234 | 206 | 214 | 236 | 226 | 240 | 238 | 258 | 212 | 272 | 120 | 強熱残留物
9 | 強熱減量 | mg／L | 132 | 158 | 84 | 98 | 102 | 90 | 74 | 114 | 84 | 78 | 138 | 136 | 110 | 68 | 62 | 88 | 96 | 104 | 108 | 112 | 86 | 74 | 60 | 84 | 98 | 158 | 60 | 強熱減量
10 | 溶解性物質 | mg／L | 372 | 329 | 276 | 253 | 221 | 263 | 261 | 327 | 285 | 281 | 354 | 357 | 321 | 287 | 285 | 358 | 329 | 309 | 320 | 345 | 312 | 313 | 295 | 340 | 308 | 372 | 221 | 溶解性物質
11 | 浮遊物質量（SS） | mg／L | 2 | 1 | 2 | 3 | 1 | 1 | 1 | 1 | 1 | 1 | <1 | 1 | 1 | 1 | 1 | 2 | 1 | 1 | 2 | 3 | <1 | 1 | 3 | 2 | 1 | 3 | <1 | 浮遊物質量（SS）
12 | 生物化学的酸素要求量（BOD） | mg／L | 5 | 1.2 | 5 | 3 | 2.5 | 2.5 | 1.4 | 2 | 5.1 | 2.4 | 2.2 | 1.9 | <1.0 | 1.9 | 2.4 | 3.8 | 3 | 3.6 | 4.9 | 5.1 | 4.7 | 3.1 | 16 | 3.9 | 3.6 | 16 | <1.0 | 生物化学的酸素要求量（BOD）
13 | 化学的酸素要求量（COD） | mg／L | 10 | 7.9 | 8.9 | 8.9 | 7.9 | 7.4 | 6.5 | 7.9 | 8.4 | 8.9 | 8 | 8.5 | 7.6 | 8.4 | 8.3 | 9.6 | 8.3 | 9.8 | 14 | 12 | 9.9 | 9.9 | 12 | 8.6 | 9.1 | 14 | 6.5 | 化学的酸素要求量（COD）
14 | 窒素含有量（Ｔ－Ｎ） | mg／L | 11 | 10 | 9.6 | 8.9 | 8.7 | 7.9 | 9 | 10 | 9.1 | 9.1 | 9.4 | 9 | 10 | 10 | 10 | 12 | 10 | 11 | 13 | 14 | 14 | 11 | 12 | 12 | 10 | 14 | 7.9 | 窒素含有量（Ｔ－Ｎ）
15 | 有機性窒素 ※１ | mg／L | 2 | 2.6 | 1.6 | 2.4 | 3.5 | 2.5 | 1.2 | 2.5 | 1.1 | 2.4 | 1.9 | 2 | 2.1 | 1.3 | 2.2 | 3.4 | 2 | 2.4 | 2.8 | 3.2 | 3.7 | 1.8 | 1.5 | 1.7 | 2.2 | 3.7 | 1.1 | 有機性窒素 ※１
16 | ｱﾝﾓﾆｱ性窒素（NH4－N） | mg／L | <0.20 | <0.20 | 0.23 | <0.20 | <0.20 | <0.20 | <0.20 | <0.20 | 0.35 | <0.20 | <0.20 | 0.23 | <0.20 | <0.20 | <0.20 | 0.2 | <0.20 | 0.24 | <0.20 | 0.52 | 0.28 | <0.20 | 3.2 | <0.20 | 0.22 | 3.2 | <0.20 | ｱﾝﾓﾆｱ性窒素（NH4－N）
17 | 亜硝酸性窒素（NO2－N） | mg／L | 0.35 | 0.33 | 0.27 | 0.043 | 0.13 | 0.054 | 0.025 | <0.010 | 0.47 | 0.11 | 0.1 | 0.2 | 0.071 | 0.06 | 0.11 | 0.21 | 0.23 | 0.25 | 0.65 | 0.5 | 0.33 | 0.29 | 0.94 | 0.3 | 0.25 | 0.94 | <0.010 | 亜硝酸性窒素（NO2－N）
18 | 硝酸性窒素（NO3－N） | mg／L | 8.6 | 7 | 7.5 | 6.4 | 5 | 5.3 | 7.7 | 7.5 | 7.1 | 6.5 | 7.4 | 6.5 | 7.8 | 8.6 | 7.6 | 8.1 | 7.7 | 8.1 | 9.5 | 9.7 | 9.6 | 8.9 | 6.3 | 10 | 7.7 | 10 | 5 | 硝酸性窒素（NO3－N）
19 | ｱﾝﾓﾆｱ性窒素等 ※２ | mg／L | 8.9 | 7.3 | 7.8 | 6.4 | 5.1 | 5.3 | 7.7 | 7.5 | 7.7 | 6.6 | 7.5 | 6.7 | 7.8 | 8.6 | 7.7 | 8.3 | 7.9 | 8.4 | 10 | 10 | 10 | 9.1 | 8.5 | 10 | 8 | 10 | 5.1 | ｱﾝﾓﾆｱ性窒素等 ※２
20 | りん含有量（Ｔ－Ｐ） | mg／L | 0.23 | 0.18 | 0.29 | 0.29 | 0.35 | 0.2 | 0.18 | 0.16 | 0.23 | 0.2 | 0.25 | 0.25 | 0.23 | 0.39 | 0.21 | 0.34 | 0.24 | 0.54 | 0.88 | 0.93 | 0.5 | 0.19 | 0.37 | 0.23 | 0.33 | 0.93 | 0.16 | りん含有量（Ｔ－Ｐ）
21 | りん酸態りん | mg／L | 0.11 | 0.11 | 0.17 | 0.18 | 0.17 | 0.12 | <0.10 | 0.11 | 0.12 | <0.10 | 0.15 | 0.16 | 0.15 | 0.27 | 0.11 | 0.14 | 0.13 | 0.43 | 0.72 | 0.81 | 0.38 | <0.10 | 0.19 | 0.11 | 0.2 | 0.81 | <0.10 | りん酸態りん
22 | 塩化物イオン | mg／L | 71 | 50 | 50 | 49 | 39 | 42 | 54 | 57 | 55 | 49 | 69 | 55 | 60 | 61 | 52 | 69 | 63 | 59 | 58 | 72 | 53 | 69 | 61 | 68 | 58 | 72 | 39 | 塩化物イオン
23 | よう素消費量 | mg／L | 2 | 3 | <1 | <1 | <1 | <1 | <1 | 1 | <1 | <1 | <1 | 2 | <1 | 2 | 2 | <1 | <1 | 1 | <1 | 4 | <1 | 1 | <1 | <1 | <1 | 4 | <1 | よう素消費量
24 | ﾉﾙﾏﾙﾍｷｻﾝ抽出物質（鉱＋動） | mg／L | <1 | <1 | <1 | <1 | <1 | <1 | <1 | <1 | <1 | <1 | <1 | <1 | <1 | <1 | <1 | <1 | <1 | <1 | <1 | <1 | <1 | <1 | <1 | <1 | <1 | <1 | <1 | ﾉﾙﾏﾙﾍｷｻﾝ抽出物質（鉱＋動）
25 | ﾉﾙﾏﾙﾍｷｻﾝ抽出物質（鉱） | mg／L | - | - | - | - | - | - | - | - | - | - | - | - | - | - | - | - | - | - | - | - | - | - | - | - | ― | ― | ― | ﾉﾙﾏﾙﾍｷｻﾝ抽出物質（鉱）
26 | ﾉﾙﾏﾙﾍｷｻﾝ抽出物質（動） | mg／L | - | - | - | - | - | - | - | - | - | - | - | - | - | - | - | - | - | - | - | - | - | - | - | - | ― | ― | ― | ﾉﾙﾏﾙﾍｷｻﾝ抽出物質（動）
27 | 陰イオン界面活性剤 | mg／L | ― | ― | ― | ― | ― | ― | ― | ― | ― | ― | ― | ― | ― | ― | ― | ― | ― | ― | ― | ― | ― | ― | ― | ― | ― | ― | ― | 陰イオン界面活性剤
28 | フェノ－ル類 | mg／L | <0.05 | <0.05 | <0.05 | <0.05 | <0.05 | <0.05 | <0.05 | <0.05 | <0.05 | <0.05 | <0.05 | <0.05 | <0.05 | <0.05 | <0.05 | <0.05 | <0.05 | <0.05 | <0.05 | <0.05 | <0.05 | <0.05 | <0.05 | <0.05 | <0.05 | <0.05 | <0.05 | フェノ－ル類
29 | シアン化合物 | mg／L | ND | ND | ND | ND | ND | ND | ND | ND | ND | ND | ND | ND | ND | ND | ND | ND | ND | ND | ND | ND | ND | ND | ND | ND | ND | ND | ND | シアン化合物
30 | アルキル水銀化合物 | mg／L | ND | ND | ND | ND | ND | ND | ND | ND | ND | ND | ND | ND | ND | ND | ND | ND | ND | ND | ND | ND | ND | ND | ND | ND | ND | ND | ND | アルキル水銀化合物
31 | 有機燐化合物 | mg／L | - | - | <0.1 | - | - | - | - | - | <0.1 | - | - | - | - | - | <0.1 | - | - | - | - | - | <0.1 | - | - | - | <0.1 | <0.1 | <0.1 | 有機燐化合物
32 | カドミウム及びその化合物 | mg／L | <0.003 | <0.003 | <0.003 | <0.003 | <0.003 | <0.003 | <0.003 | <0.003 | <0.003 | <0.003 | <0.003 | <0.003 | <0.003 | <0.003 | <0.003 | <0.003 | <0.003 | <0.003 | <0.003 | <0.003 | <0.003 | <0.003 | <0.003 | <0.003 | <0.003 | <0.003 | <0.003 | カドミウム及びその化合物
33 | 鉛及びその化合物 | mg／L | <0.01 | <0.01 | <0.01 | <0.01 | <0.01 | <0.01 | <0.01 | <0.01 | <0.01 | <0.01 | <0.01 | <0.01 | <0.01 | <0.01 | <0.01 | <0.01 | <0.01 | <0.01 | <0.01 | <0.01 | <0.01 | <0.01 | <0.01 | <0.01 | <0.01 | <0.01 | <0.01 | 鉛及びその化合物
34 | ポリ塩化ビフェニル(PCB) | mg／L | - | - | ND | - | - | - | - | - | ND | - | - | - | - | - | ND | - | - | - | - | - | ND | - | - | - | ND | ND | ND | ポリ塩化ビフェニル(PCB)
35 | 六価クロム化合物 | mg／L | <0.01 | <0.01 | <0.01 | <0.01 | <0.01 | <0.01 | <0.01 | <0.01 | <0.01 | <0.01 | <0.01 | <0.01 | <0.01 | <0.01 | <0.01 | <0.01 | <0.01 | <0.01 | <0.01 | <0.01 | <0.01 | <0.01 | <0.01 | <0.01 | <0.01 | <0.01 | <0.01 | 六価クロム化合物
36 | 砒素及びその化合物 | mg／L | <0.001 | <0.001 | <0.001 | <0.001 | <0.001 | <0.001 | <0.001 | <0.001 | <0.001 | <0.001 | <0.001 | <0.001 | <0.001 | <0.001 | <0.001 | <0.001 | <0.001 | <0.001 | <0.001 | <0.001 | <0.001 | <0.001 | <0.001 | <0.001 | <0.001 | <0.001 | <0.001 | 砒素及びその化合物
37 | 水銀及びアルキル水銀その他の水銀化合物 | mg／L | ND | ND | ND | ND | ND | ND | ND | ND | ND | ND | ND | ND | ND | ND | ND | ND | ND | ND | ND | ND | ND | ND | ND | ND | ND | ND | ND | 水銀及びアルキル水銀その他の水銀化合物
38 | クロム含有量 | mg／L | <0.02 | <0.02 | <0.02 | <0.02 | <0.02 | <0.02 | <0.02 | <0.02 | <0.02 | <0.02 | <0.02 | <0.02 | <0.02 | <0.02 | <0.02 | <0.02 | <0.02 | <0.02 | <0.02 | <0.02 | <0.02 | <0.02 | <0.02 | <0.02 | <0.02 | <0.02 | <0.02 | クロム含有量
39 | 銅含有量 | mg／L | <0.02 | <0.02 | <0.02 | <0.02 | <0.02 | <0.02 | <0.02 | <0.02 | <0.02 | <0.02 | <0.02 | <0.02 | <0.02 | <0.02 | <0.02 | <0.02 | <0.02 | <0.02 | <0.02 | <0.02 | <0.02 | <0.02 | <0.02 | <0.02 | <0.02 | <0.02 | <0.02 | 銅含有量
40 | 亜鉛含有量 | mg／L | 0.05 | 0.07 | 0.05 | 0.06 | 0.05 | 0.04 | 0.04 | 0.05 | 0.03 | 0.03 | 0.04 | 0.04 | 0.05 | 0.04 | 0.04 | 0.03 | 0.04 | 0.04 | 0.05 | 0.04 | 0.05 | 0.05 | 0.04 | 0.06 | 0.05 | 0.07 | 0.03 | 亜鉛含有量
41 | 溶解性鉄含有量 | mg／L | 0.1 | <0.1 | <0.1 | <0.1 | <0.1 | <0.1 | <0.1 | <0.1 | <0.1 | 0.1 | <0.1 | <0.1 | <0.1 | <0.1 | <0.1 | <0.1 | <0.1 | 0.1 | <0.1 | <0.1 | <0.1 | <0.1 | <0.1 | <0.1 | <0.1 | 0.1 | <0.1 | 溶解性鉄含有量
42 | 溶解性マンガン含有量 | mg／L | <0.1 | <0.1 | <0.1 | <0.1 | <0.1 | <0.1 | <0.1 | <0.1 | <0.1 | <0.1 | <0.1 | <0.1 | <0.1 | <0.1 | <0.1 | <0.1 | <0.1 | <0.1 | <0.1 | <0.1 | <0.1 | <0.1 | 0.1 | <0.1 | <0.1 | 0.1 | <0.1 | 溶解性マンガン含有量
43 | ふっ素及びその化合物 | mg／L | 0.1 | 0.1 | 0.1 | <0.1 | 0.1 | 0.1 | <0.1 | 0.1 | 0.1 | 0.1 | <0.1 | 0.1 | 0.1 | 0.1 | 0.1 | 0.1 | <0.1 | 0.1 | <0.1 | <0.1 | <0.1 | 0.1 | <0.1 | 0.1 | <0.1 | 0.1 | <0.1 | ふっ素及びその化合物
44 | ほう素及びその化合物 | mg／L | 0.03 | 0.04 | 0.04 | 0.03 | 0.03 | 0.03 | 0.04 | 0.05 | 0.03 | 0.03 | 0.06 | 0.04 | 0.05 | 0.04 | 0.05 | 0.07 | 0.06 | 0.09 | 0.04 | 0.04 | 0.04 | 0.04 | 0.04 | 0.05 | 0.04 | 0.09 | 0.03 | ほう素及びその化合物
45 | セレン及びその化合物 | mg／L | <0.001 | <0.001 | <0.001 | <0.001 | <0.001 | <0.001 | <0.001 | <0.001 | <0.001 | <0.001 | <0.001 | <0.001 | <0.001 | <0.001 | <0.001 | <0.001 | <0.001 | <0.001 | <0.001 | <0.001 | <0.001 | <0.001 | <0.001 | <0.001 | <0.001 | <0.001 | <0.001 | セレン及びその化合物
46 | トリクロロエチレン | mg／L | <0.0005 | <0.0005 | <0.0005 | <0.0005 | <0.0005 | <0.0005 | <0.0005 | <0.0005 | <0.0005 | <0.0005 | <0.0005 | <0.0005 | <0.0005 | <0.0005 | <0.0005 | <0.0005 | <0.0005 | <0.0005 | <0.0005 | <0.0005 | <0.0005 | <0.0005 | <0.0005 | <0.0005 | <0.0005 | <0.0005 | <0.0005 | トリクロロエチレン
47 | テトラクロロエチレン | mg／L | <0.0005 | <0.0005 | <0.0005 | <0.0005 | <0.0005 | <0.0005 | <0.0005 | <0.0005 | <0.0005 | <0.0005 | <0.0005 | <0.0005 | <0.0005 | <0.0005 | <0.0005 | <0.0005 | <0.0005 | <0.0005 | <0.0005 | <0.0005 | <0.0005 | <0.0005 | <0.0005 | <0.0005 | <0.0005 | <0.0005 | <0.0005 | テトラクロロエチレン
48 | ジクロロメタン | mg／L | <0.001 | <0.001 | <0.001 | <0.001 | <0.001 | <0.001 | <0.001 | <0.001 | <0.001 | <0.001 | <0.001 | <0.001 | <0.001 | <0.001 | <0.001 | <0.001 | <0.001 | <0.001 | <0.001 | <0.001 | <0.001 | <0.001 | <0.001 | <0.001 | <0.001 | <0.001 | <0.001 | ジクロロメタン
49 | 四塩化炭素 | mg／L | <0.0005 | <0.0005 | <0.0005 | <0.0005 | <0.0005 | <0.0005 | <0.0005 | <0.0005 | <0.0005 | <0.0005 | <0.0005 | <0.0005 | <0.0005 | <0.0005 | <0.0005 | <0.0005 | <0.0005 | <0.0005 | <0.0005 | <0.0005 | <0.0005 | <0.0005 | <0.0005 | <0.0005 | <0.0005 | <0.0005 | <0.0005 | 四塩化炭素
50 | 1,2-ジクロロエタン | mg／L | <0.001 | <0.001 | <0.001 | <0.001 | <0.001 | <0.001 | <0.001 | <0.001 | <0.001 | <0.001 | <0.001 | <0.001 | <0.001 | <0.001 | <0.001 | <0.001 | <0.001 | <0.001 | <0.001 | <0.001 | <0.001 | <0.001 | <0.001 | <0.001 | <0.001 | <0.001 | <0.001 | 1,2-ジクロロエタン
51 | 1,1-ジクロロエチレン | mg／L | <0.0005 | <0.0005 | <0.0005 | <0.0005 | <0.0005 | <0.0005 | <0.0005 | <0.0005 | <0.0005 | <0.0005 | <0.0005 | <0.0005 | <0.0005 | <0.0005 | <0.0005 | <0.0005 | <0.0005 | <0.0005 | <0.0005 | <0.0005 | <0.0005 | <0.0005 | <0.0005 | <0.0005 | <0.0005 | <0.0005 | <0.0005 | 1,1-ジクロロエチレン
52 | シス-1,2-ジクロロエチレン | mg／L | <0.0005 | <0.0005 | <0.0005 | <0.0005 | <0.0005 | <0.0005 | <0.0005 | <0.0005 | <0.0005 | <0.0005 | <0.0005 | <0.0005 | <0.0005 | <0.0005 | <0.0005 | <0.0005 | <0.0005 | <0.0005 | <0.0005 | <0.0005 | <0.0005 | <0.0005 | <0.0005 | <0.0005 | <0.0005 | <0.0005 | <0.0005 | シス-1,2-ジクロロエチレン
53 | 1,1,1-トリクロロエタン | mg／L | <0.0005 | <0.0005 | <0.0005 | <0.0005 | <0.0005 | <0.0005 | <0.0005 | <0.0005 | <0.0005 | <0.0005 | <0.0005 | <0.0005 | <0.0005 | <0.0005 | <0.0005 | <0.0005 | <0.0005 | <0.0005 | <0.0005 | <0.0005 | <0.0005 | <0.0005 | <0.0005 | <0.0005 | <0.0005 | <0.0005 | <0.0005 | 1,1,1-トリクロロエタン
54 | 1,1,2-トリクロロエタン | mg／L | <0.001 | <0.001 | <0.001 | <0.001 | <0.001 | <0.001 | <0.001 | <0.001 | <0.001 | <0.001 | <0.001 | <0.001 | <0.001 | <0.001 | <0.001 | <0.001 | <0.001 | <0.001 | <0.001 | <0.001 | <0.001 | <0.001 | <0.001 | <0.001 | <0.001 | <0.001 | <0.001 | 1,1,2-トリクロロエタン
55 | 1,3-ジクロロプロペン | mg／L | <0.001 | <0.001 | <0.001 | <0.001 | <0.001 | <0.001 | <0.001 | <0.001 | <0.001 | <0.001 | <0.001 | <0.001 | <0.001 | <0.001 | <0.001 | <0.001 | <0.001 | <0.001 | <0.001 | <0.001 | <0.001 | <0.001 | <0.001 | <0.001 | <0.001 | <0.001 | <0.001 | 1,3-ジクロロプロペン
56 | チウラム | mg／L | - | - | <0.0006 | - | - | - | - | - | <0.0006 | - | - | - | - | - | <0.0006 | - | - | - | - | - | <0.0006 | - | - | - | <0.0006 | <0.0006 | <0.0006 | チウラム
57 | シマジン | mg／L | - | - | <0.0005 | - | - | - | - | - | <0.0005 | - | - | - | - | - | <0.0005 | - | - | - | - | - | <0.0005 | - | - | - | <0.0005 | <0.0005 | <0.0005 | シマジン
58 | チオベンカルブ | mg／L | - | - | <0.0003 | - | - | - | - | - | <0.0003 | - | - | - | - | - | <0.0003 | - | - | - | - | - | <0.0003 | - | - | - | <0.0003 | <0.0003 | <0.0003 | チオベンカルブ
59 | ベンゼン | mg／L | <0.0005 | <0.0005 | <0.0005 | <0.0005 | <0.0005 | <0.0005 | <0.0005 | <0.0005 | <0.0005 | <0.0005 | <0.0005 | <0.0005 | <0.0005 | <0.0005 | <0.0005 | <0.0005 | <0.0005 | <0.0005 | <0.0005 | <0.0005 | <0.0005 | <0.0005 | <0.0005 | <0.0005 | <0.0005 | <0.0005 | <0.0005 | ベンゼン
60 | 1,4-ジオキサン | mg／L | <0.05 | <0.05 | <0.05 | <0.05 | <0.05 | <0.05 | <0.05 | <0.05 | <0.05 | <0.05 | <0.05 | <0.05 | <0.05 | <0.05 | <0.05 | <0.05 | <0.05 | <0.05 | <0.05 | <0.05 | <0.05 | <0.05 | <0.05 | <0.05 | <0.05 | <0.05 | <0.05 | 1,4-ジオキサン
61 | ニッケル | mg／L | ― | ― | ― | ― | ― | ― | ― | ― | ― | ― | ― | ― | ― | ― | ― | ― | ― | ― | ― | ― | ― | ― | ― | ― | ― | ― | ― | ニッケル
62 | 大腸菌数 | CFU/ｍL | 9 | 2 | 12 | 2 | 34 | 6 | 0 | 39 | 6 | 9 | 20 | 17 | 44 | 51 | 87 | 28 | 30 | 1 | 93 | 0 | 16 | 2 | 1 | 35 | 23 | 93 | 0 | 大腸菌数
63 | 残留塩素（total） | mg／L | 0.08 | 0.09 | 0.07 | 0.09 | 0.09 | 0.08 | 0.14 | 0.06 | 0.07 | 0.1 | 0.17 | 0.09 | 0.1 | 0.09 | 0.07 | 0.11 | 0.06 | 0.12 | 0.07 | 0.11 | 0.1 | 0.07 | 0.09 | 0.09 | 0.09 | 0.17 | 0.06 | 残留塩素（total）
※１）有機性窒素＝全窒素－（アンモニア性窒素＋亜硝酸性窒素＋硝酸性窒素） | [5 empty] | ※２）アンモニア性窒素等＝アンモニア性窒素×0.4＋亜硝酸性窒素＋硝酸性窒素 | [10 empty] | ※１）有機性窒素＝全窒素－（アンモニア性窒素＋亜硝酸性窒素＋硝酸性窒素） | [7 empty] | ※２）アンモニア性窒素等＝アンモニア性窒素×0.4＋亜硝酸性窒素＋硝酸性窒素

## 鴻池-放流2
2
令和7年度
| 精密試験結果 |  | 放流水２（ＤＥ系放流水） | [12 empty] | 鴻池水みらいセンター | [10 empty] | 放流水２（ＤＥ系放流水） |  |  |  | 鴻池水みらいセンター
項目番号 | 採水月 |  | 4 |  | 5 |  | 6 |  | 7 |  | 8 |  | 9 |  | 10 |  | 11 |  | 12 |  | 1 |  | 2 |  | 3 |  | 平均 | 最大 | 最小 | 項 目
| 項目 | 採水日 単位 | 2025-04-09 | 2025-04-25 | 2025-05-09 | 2025-05-14 | 2025-06-06 | 2025-06-18 | 2025-07-02 | 2025-07-23 | 2025-08-06 | 2025-08-20 | 2025-09-03 | 2025-09-17 | 2025-10-01 | 2025-10-28 | 2025-11-05 | 2025-11-20 | 2026-12-03 | 2026-12-10 | 2026-01-08 | 2026-01-28 | 2026-02-10 | 2026-02-19 | 2026-03-05 | 2026-03-12
|  | 項目番号 24-60 | ― | ― | ― | ― | ― | ― | ― | ― | ― | ― | ― | ― | ― | ― | ― | ― | ― | ― | ― | ― | ― | ― | ― | ―
| 採水方法 |  | スポット | スポット | スポット | スポット | スポット | スポット | スポット | スポット | スポット | スポット | スポット | スポット | スポット | スポット | スポット | スポット | スポット | スポット | スポット | スポット | スポット | スポット | スポット | スポット |  |  |  | 採水方法
1 | 水温 | ℃ | 22.1 | 22.7 | 23.1 | 24 | 25.7 | 26.7 | 28.7 | 30.1 | 31.5 | 31 | 32 | 31.1 | 29.1 | 24.9 | 24 | 22.7 | 22.3 | 20.1 | 19 | 17 | 17.3 | 17.5 | 18.3 | 17 | 24.1 | 32 | 17 | 水温
2 | 透視度 | 度 | 100 | 100 | 100 | 100 | 100 | 100 | 100 | 100 | 100 | 100 | 100 | 100 | 100 | 100 | 100 | 100 | 100 | 100 | 100 | 100 | 100 | 100 | 100 | 100 | 100 | 100 | 100 | 透視度
3 | 色相（外観） |  | 微黄色 | 微無色 | 微黄色 | 微黄色 | 微黄色 | 微黄色 | 微黄色 | 微黄色 | 微黄色 | 微黄色 | 微黄色 | 微黄色 | 微黄色 | 微黄色 | 微黄色 | 微黄色 | 微黄色 | 微黄色 | 微黄色 | 微黄色 | 微黄色 | 微黄色 | 微黄色 | 微黄色 | - | - | - | 色相（外観）
4 | 臭気 |  | 無臭 | 無臭 | 無臭 | 無臭 | 無臭 | 無臭 | 無臭 | 無臭 | 無臭 | 無臭 | 無臭 | 無臭 | 無臭 | 無臭 | 無臭 | 無臭 | 無臭 | 無臭 | 無臭 | 無臭 | 無臭 | 無臭 | 無臭 | 無臭 | - | - | - | 臭気
5 | 水素イオン濃度（ｐＨ） |  | 6.7 | 6.6 | 6.8 | 6.7 | 6.8 | 6.9 | 6.7 | 6.7 | 6.7 | 6.6 | 6.8 | 6.8 | 6.7 | 6.8 | 6.7 | 6.7 | 6.6 | 6.8 | 6.6 | 6.8 | 6.6 | 6.7 | 6.6 | 6.5 | 6.7 | 6.9 | 6.5 | 水素イオン濃度（ｐＨ）
6 | 電気伝導率 | μS/㎝ | 493 | 440 | 401 | 415 | 417 | 395 | 412 | 454 | 478 | 485 | 550 | 499 | 510 | 498 | 501 | 598 | 553 | 543 | 513 | 558 | 523 | 570 | 481 | 577 | 494 | 598 | 395 | 電気伝導率
7 | 蒸発残留物 | mg／L | 362 | 356 | 286 | 246 | 302 | 278 | 266 | 328 | 290 | 294 | 370 | 400 | 338 | 282 | 302 | 372 | 340 | 264 | 320 | 336 | 316 | 318 | 300 | 348 | 317 | 400 | 246 | 蒸発残留物
8 | 強熱残留物 | mg／L | 244 | 186 | 182 | 132 | 170 | 196 | 202 | 202 | 194 | 208 | 220 | 230 | 208 | 194 | 230 | 330 | 260 | 154 | 202 | 200 | 220 | 248 | 226 | 256 | 212 | 330 | 132 | 強熱残留物
9 | 強熱減量 | mg／L | 118 | 170 | 104 | 114 | 132 | 82 | 64 | 126 | 96 | 86 | 150 | 170 | 130 | 88 | 72 | 42 | 80 | 110 | 118 | 136 | 96 | 70 | 74 | 92 | 105 | 170 | 42 | 強熱減量
10 | 溶解性物質 | mg／L | 361 | 355 | 285 | 245 | 301 | 276 | 266 | 328 | 290 | 294 | 370 | 399 | 335 | 282 | 302 | 372 | 340 | 264 | 319 | 334 | 315 | 315 | 298 | 347 | 316 | 399 | 245 | 溶解性物質
11 | 浮遊物質量（SS） | mg／L | 1 | 1 | 1 | 1 | 1 | 2 | <1 | <1 | <1 | <1 | <1 | 1 | 3 | <1 | <1 | <1 | <1 | <1 | 1 | 2 | 1 | 3 | 2 | 1 | <1 | 3 | <1 | 浮遊物質量（SS）
12 | 生物化学的酸素要求量（BOD） | mg／L | 4.2 | 1.6 | 2.3 | 1.7 | 1.9 | 3.1 | <1.0 | <1.0 | 3 | 1.5 | <1.0 | 2.3 | 1.7 | 1.2 | <1.0 | <1.0 | 1.6 | <1.0 | 2.3 | 3.6 | 3 | 4.8 | 3.4 | 2.3 | 1.9 | 4.8 | <1.0 | 生物化学的酸素要求量（BOD）
13 | 化学的酸素要求量（COD） | mg／L | 9.4 | 7.4 | 8 | 7.9 | 7.2 | 7.4 | 7.7 | 6.9 | 7.2 | 8.3 | 7.8 | 7.3 | 8 | 7.5 | 7 | 7.8 | 7.6 | 7.9 | 8.5 | 12 | 9.7 | 12 | 11 | 10 | 8.4 | 12 | 6.9 | 化学的酸素要求量（COD）
14 | 窒素含有量（Ｔ－Ｎ） | mg／L | 12 | 12 | 12 | 11 | 10 | 8.3 | 11 | 11 | 10 | 11 | 10 | 12 | 16 | 12 | 14 | 14 | 12 | 14 | 16 | 16 | 16 | 14 | 14 | 16 | 13 | 16 | 8.3 | 窒素含有量（Ｔ－Ｎ）
15 | 有機性窒素 ※１ | mg／L | 1.4 | 2.8 | 2.6 | 1.8 | 1.7 | 1.7 | 1.6 | 1.1 | 1.8 | 1.9 | 1.1 | 2.1 | 7.4 | 2 | 4 | 2.9 | 0.97 | 3.9 | 3.9 | 3.3 | 1.9 | 3.7 | 2.9 | 3.9 | 2.6 | 7.4 | 0.97 | 有機性窒素 ※１
16 | ｱﾝﾓﾆｱ性窒素（NH4－N） | mg／L | 0.28 | <0.20 | <0.20 | <0.20 | <0.20 | <0.20 | <0.20 | <0.20 | <0.20 | 0.21 | <0.20 | <0.20 | <0.20 | <0.20 | <0.20 | <0.20 | <0.20 | <0.20 | <0.20 | 0.26 | <0.20 | <0.20 | <0.20 | <0.20 | <0.20 | 0.28 | <0.20 | ｱﾝﾓﾆｱ性窒素（NH4－N）
17 | 亜硝酸性窒素（NO2－N） | mg／L | 0.31 | 0.056 | 0.014 | 0.019 | <0.010 | 0.15 | <0.010 | <0.010 | 0.033 | 0.071 | 0.036 | 0.012 | 0.018 | <0.010 | 0.012 | 0.027 | 0.025 | 0.011 | 0.025 | 0.39 | 0.025 | 0.22 | 0.026 | 0.015 | 0.062 | 0.39 | <0.010 | 亜硝酸性窒素（NO2－N）
18 | 硝酸性窒素（NO3－N） | mg／L | 10 | 9.1 | 9.3 | 9.1 | 8.3 | 6.4 | 9.4 | 9.9 | 8.1 | 8.8 | 8.8 | 9.8 | 8.5 | 10 | 9.9 | 11 | 11 | 10 | 12 | 12 | 14 | 10 | 11 | 12 | 9.9 | 14 | 6.4 | 硝酸性窒素（NO3－N）
19 | ｱﾝﾓﾆｱ性窒素等 ※２ | mg／L | 10 | 9.1 | 9.3 | 9.1 | 8.3 | 6.5 | 9.4 | 9.9 | 8.1 | 8.9 | 8.8 | 9.8 | 8.5 | 10 | 9.9 | 11 | 11 | 10 | 12 | 12 | 14 | 10 | 11 | 12 | 10 | 14 | 6.5 | ｱﾝﾓﾆｱ性窒素等 ※２
20 | りん含有量（Ｔ－Ｐ） | mg／L | 0.16 | 0.16 | 0.22 | 0.19 | 0.24 | 0.22 | 0.17 | 0.14 | 0.16 | 0.17 | 0.2 | 0.19 | 0.35 | 0.78 | 0.2 | 0.16 | 0.17 | 0.24 | 0.22 | 0.34 | 0.39 | 0.3 | 0.2 | 0.2 | 0.24 | 0.78 | 0.14 | りん含有量（Ｔ－Ｐ）
21 | りん酸態りん | mg／L | 0.12 | <0.10 | 0.13 | 0.11 | <0.10 | 0.13 | <0.10 | 0.11 | 0.1 | 0.1 | 0.13 | 0.13 | 0.23 | 0.66 | 0.14 | <0.10 | 0.1 | 0.18 | 0.11 | 0.19 | 0.28 | 0.12 | <0.10 | 0.1 | 0.13 | 0.66 | <0.10 | りん酸態りん
22 | 塩化物イオン | mg／L | 72 | 49 | 41 | 49 | 48 | 41 | 49 | 59 | 48 | 54 | 66 | 54 | 54 | 55 | 47 | 71 | 70 | 51 | 56 | 75 | 60 | 66 | 57 | 61 | 56 | 75 | 41 | 塩化物イオン
23 | よう素消費量 | mg／L | 2 | 2 | <1 | <1 | <1 | <1 | <1 | <1 | <1 | <1 | 8 | <1 | <1 | <1 | <1 | <1 | <1 | <1 | <1 | 3 | <1 | <1 | <1 | <1 | <1 | 8 | <1 | よう素消費量
24 | ﾉﾙﾏﾙﾍｷｻﾝ抽出物質（鉱＋動） | mg／L | <1 | <1 | <1 | <1 | <1 | <1 | <1 | <1 | <1 | <1 | <1 | <1 | <1 | <1 | <1 | <1 | <1 | <1 | <1 | <1 | <1 | <1 | <1 | <1 | <1 | <1 | <1 | ﾉﾙﾏﾙﾍｷｻﾝ抽出物質（鉱＋動）
25 | ﾉﾙﾏﾙﾍｷｻﾝ抽出物質（鉱） | mg／L | - | - | - | - | - | - | - | - | - | - | - | ― | - | - | - | - | - | - | - | - | - | - | - | - | ― | ― | ― | ﾉﾙﾏﾙﾍｷｻﾝ抽出物質（鉱）
26 | ﾉﾙﾏﾙﾍｷｻﾝ抽出物質（動） | mg／L | - | - | - | - | - | - | - | - | - | - | - | - | - | - | - | - | - | - | - | - | - | - | - | - | ― | ― | ― | ﾉﾙﾏﾙﾍｷｻﾝ抽出物質（動）
27 | 陰イオン界面活性剤 | mg／L | ― | ― | ― | ― | ― | ― | ― | ― | ― | ― | ― | ― | ― | ― | ― | ― | ― | ― | ― | ― | ― | ― | ― | ― | ― | ― | ― | 陰イオン界面活性剤
28 | フェノ－ル類 | mg／L | <0.05 | <0.05 | <0.05 | <0.05 | <0.05 | <0.05 | <0.05 | <0.05 | <0.05 | <0.05 | <0.05 | <0.05 | <0.05 | <0.05 | <0.05 | <0.05 | <0.05 | <0.05 | <0.05 | <0.05 | <0.05 | <0.05 | <0.05 | <0.05 | <0.05 | <0.05 | <0.05 | フェノ－ル類
29 | シアン化合物 | mg／L | ND | ND | ND | ND | ND | ND | ND | ND | ND | ND | ND | ND | ND | ND | ND | ND | ND | ND | ND | ND | ND | ND | ND | ND | ND | ND | ND | シアン化合物
30 | アルキル水銀化合物 | mg／L | ND | ND | ND | ND | ND | ND | ND | ND | ND | ND | ND | ND | ND | ND | ND | ND | ND | ND | ND | ND | ND | ND | ND | ND | ND | ND | ND | アルキル水銀化合物
31 | 有機燐化合物 | mg／L | - | - | <0.1 | - | - | - | - | - | <0.1 | - | - | - | - | - | <0.1 | - | - | - | - | - | <0.1 | - | - | - | <0.1 | <0.1 | <0.1 | 有機燐化合物
32 | カドミウム及びその化合物 | mg／L | <0.003 | <0.003 | <0.003 | <0.003 | <0.003 | <0.003 | <0.003 | <0.003 | <0.003 | <0.003 | <0.003 | <0.003 | <0.003 | <0.003 | <0.003 | <0.003 | <0.003 | <0.003 | <0.003 | <0.003 | <0.003 | <0.003 | <0.003 | <0.003 | <0.003 | <0.003 | <0.003 | カドミウム及びその化合物
33 | 鉛及びその化合物 | mg／L | <0.01 | <0.01 | <0.01 | <0.01 | <0.01 | <0.01 | <0.01 | <0.01 | <0.01 | <0.01 | <0.01 | <0.01 | <0.01 | <0.01 | <0.01 | <0.01 | <0.01 | <0.01 | <0.01 | <0.01 | <0.01 | <0.01 | <0.01 | <0.01 | <0.01 | <0.01 | <0.01 | 鉛及びその化合物
34 | ポリ塩化ビフェニル(PCB) | mg／L | - | - | ND | - | - | - | - | - | ND | - | - | - | - | - | ND | - | - | - | - | - | ND | - | - | - | ND | ND | ND | ポリ塩化ビフェニル(PCB)
35 | 六価クロム化合物 | mg／L | <0.01 | <0.01 | <0.01 | <0.01 | <0.01 | <0.01 | <0.01 | <0.01 | <0.01 | <0.01 | <0.01 | <0.01 | <0.01 | <0.01 | <0.01 | <0.01 | <0.01 | <0.01 | <0.01 | <0.01 | <0.01 | <0.01 | <0.01 | <0.01 | <0.01 | <0.01 | <0.01 | 六価クロム化合物
36 | 砒素及びその化合物 | mg／L | <0.001 | <0.001 | <0.001 | <0.001 | <0.001 | <0.001 | <0.001 | <0.001 | <0.001 | <0.001 | <0.001 | <0.001 | <0.001 | <0.001 | <0.001 | <0.001 | <0.001 | <0.001 | <0.001 | <0.001 | <0.001 | <0.001 | <0.001 | <0.001 | <0.001 | <0.001 | <0.001 | 砒素及びその化合物
37 | 水銀及びアルキル水銀その他の水銀化合物 | mg／L | ND | ND | ND | ND | ND | ND | ND | ND | ND | ND | ND | ND | ND | ND | ND | ND | ND | ND | ND | ND | ND | ND | ND | ND | ND | ND | ND | 水銀及びアルキル水銀その他の水銀化合物
38 | クロム含有量 | mg／L | <0.02 | <0.02 | <0.02 | <0.02 | <0.02 | <0.02 | <0.02 | <0.02 | <0.02 | <0.02 | <0.02 | <0.02 | <0.02 | <0.02 | <0.02 | <0.02 | <0.02 | <0.02 | <0.02 | <0.02 | <0.02 | <0.02 | <0.02 | <0.02 | <0.02 | <0.02 | <0.02 | クロム含有量
39 | 銅含有量 | mg／L | <0.02 | <0.02 | <0.02 | <0.02 | <0.02 | <0.02 | <0.02 | <0.02 | <0.02 | <0.02 | <0.02 | <0.02 | <0.02 | <0.02 | <0.02 | <0.02 | <0.02 | <0.02 | <0.02 | <0.02 | <0.02 | <0.02 | <0.02 | <0.02 | <0.02 | <0.02 | <0.02 | 銅含有量
40 | 亜鉛含有量 | mg／L | 0.05 | 0.04 | 0.04 | 0.04 | 0.04 | 0.04 | 0.03 | 0.03 | 0.02 | 0.03 | 0.03 | 0.03 | 0.04 | 0.03 | 0.04 | 0.03 | 0.04 | 0.04 | 0.05 | 0.06 | 0.05 | 0.07 | 0.04 | 0.06 | 0.04 | 0.07 | 0.02 | 亜鉛含有量
41 | 溶解性鉄含有量 | mg／L | 0.1 | <0.1 | <0.1 | <0.1 | <0.1 | <0.1 | <0.1 | <0.1 | <0.1 | <0.1 | <0.1 | <0.1 | <0.1 | <0.1 | <0.1 | <0.1 | 0.1 | 0.1 | <0.1 | <0.1 | <0.1 | <0.1 | <0.1 | <0.1 | <0.1 | 0.1 | <0.1 | 溶解性鉄含有量
42 | 溶解性マンガン含有量 | mg／L | <0.1 | <0.1 | <0.1 | <0.1 | <0.1 | <0.1 | <0.1 | <0.1 | <0.1 | <0.1 | <0.1 | <0.1 | <0.1 | <0.1 | <0.1 | <0.1 | <0.1 | <0.1 | <0.1 | 0.1 | <0.1 | 0.1 | <0.1 | <0.1 | <0.1 | 0.1 | <0.1 | 溶解性マンガン含有量
43 | ふっ素及びその化合物 | mg／L | 0.1 | 0.1 | 0.1 | <0.1 | 0.1 | 0.1 | 0.1 | 0.1 | 0.1 | 0.1 | 0.1 | 0.1 | 0.1 | 0.1 | 0.1 | 0.1 | <0.1 | 0.1 | <0.1 | <0.1 | <0.1 | 0.1 | <0.1 | <0.1 | <0.1 | 0.1 | <0.1 | ふっ素及びその化合物
44 | ほう素及びその化合物 | mg／L | 0.03 | 0.03 | 0.03 | 0.04 | 0.03 | 0.04 | 0.05 | 0.02 | 0.03 | 0.03 | 0.06 | 0.04 | 0.05 | 0.04 | 0.05 | 0.06 | 0.07 | 0.08 | 0.05 | 0.04 | 0.04 | 0.05 | 0.04 | 0.05 | 0.04 | 0.08 | 0.02 | ほう素及びその化合物
45 | セレン及びその化合物 | mg／L | <0.001 | <0.001 | <0.001 | <0.001 | <0.001 | <0.001 | <0.001 | <0.001 | <0.001 | <0.001 | <0.001 | <0.001 | <0.001 | <0.001 | <0.001 | <0.001 | <0.001 | <0.001 | <0.001 | <0.001 | <0.001 | <0.001 | <0.001 | <0.001 | <0.001 | <0.001 | <0.001 | セレン及びその化合物
46 | トリクロロエチレン | mg／L | <0.0005 | <0.0005 | <0.0005 | <0.0005 | <0.0005 | <0.0005 | <0.0005 | <0.0005 | <0.0005 | <0.0005 | <0.0005 | <0.0005 | <0.0005 | <0.0005 | <0.0005 | <0.0005 | <0.0005 | <0.0005 | <0.0005 | <0.0005 | <0.0005 | <0.0005 | <0.0005 | <0.0005 | <0.0005 | <0.0005 | <0.0005 | トリクロロエチレン
47 | テトラクロロエチレン | mg／L | <0.0005 | <0.0005 | <0.0005 | <0.0005 | <0.0005 | <0.0005 | <0.0005 | <0.0005 | <0.0005 | <0.0005 | <0.0005 | <0.0005 | <0.0005 | <0.0005 | <0.0005 | <0.0005 | <0.0005 | <0.0005 | <0.0005 | <0.0005 | <0.0005 | <0.0005 | <0.0005 | <0.0005 | <0.0005 | <0.0005 | <0.0005 | テトラクロロエチレン
48 | ジクロロメタン | mg／L | <0.001 | <0.001 | <0.001 | <0.001 | <0.001 | <0.001 | <0.001 | <0.001 | <0.001 | <0.001 | <0.001 | <0.001 | <0.001 | <0.001 | <0.001 | <0.001 | <0.001 | <0.001 | <0.001 | <0.001 | <0.001 | <0.001 | <0.001 | <0.001 | <0.001 | <0.001 | <0.001 | ジクロロメタン
49 | 四塩化炭素 | mg／L | <0.0005 | <0.0005 | <0.0005 | <0.0005 | <0.0005 | <0.0005 | <0.0005 | <0.0005 | <0.0005 | <0.0005 | <0.0005 | <0.0005 | <0.0005 | <0.0005 | <0.0005 | <0.0005 | <0.0005 | <0.0005 | <0.0005 | <0.0005 | <0.0005 | <0.0005 | <0.0005 | <0.0005 | <0.0005 | <0.0005 | <0.0005 | 四塩化炭素
50 | 1,2-ジクロロエタン | mg／L | <0.001 | <0.001 | <0.001 | <0.001 | <0.001 | <0.001 | <0.001 | <0.001 | <0.001 | <0.001 | <0.001 | <0.001 | <0.001 | <0.001 | <0.001 | <0.001 | <0.001 | <0.001 | <0.001 | <0.001 | <0.001 | <0.001 | <0.001 | <0.001 | <0.001 | <0.001 | <0.001 | 1,2-ジクロロエタン
51 | 1,1-ジクロロエチレン | mg／L | <0.0005 | <0.0005 | <0.0005 | <0.0005 | <0.0005 | <0.0005 | <0.0005 | <0.0005 | <0.0005 | <0.0005 | <0.0005 | <0.0005 | <0.0005 | <0.0005 | <0.0005 | <0.0005 | <0.0005 | <0.0005 | <0.0005 | <0.0005 | <0.0005 | <0.0005 | <0.0005 | <0.0005 | <0.0005 | <0.0005 | <0.0005 | 1,1-ジクロロエチレン
52 | シス-1,2-ジクロロエチレン | mg／L | <0.0005 | <0.0005 | <0.0005 | <0.0005 | <0.0005 | <0.0005 | <0.0005 | <0.0005 | <0.0005 | <0.0005 | <0.0005 | <0.0005 | <0.0005 | <0.0005 | <0.0005 | <0.0005 | <0.0005 | <0.0005 | <0.0005 | <0.0005 | <0.0005 | <0.0005 | <0.0005 | <0.0005 | <0.0005 | <0.0005 | <0.0005 | シス-1,2-ジクロロエチレン
53 | 1,1,1-トリクロロエタン | mg／L | <0.0005 | <0.0005 | <0.0005 | <0.0005 | <0.0005 | <0.0005 | <0.0005 | <0.0005 | <0.0005 | <0.0005 | <0.0005 | <0.0005 | <0.0005 | <0.0005 | <0.0005 | <0.0005 | <0.0005 | <0.0005 | <0.0005 | <0.0005 | <0.0005 | <0.0005 | <0.0005 | <0.0005 | <0.0005 | <0.0005 | <0.0005 | 1,1,1-トリクロロエタン
54 | 1,1,2-トリクロロエタン | mg／L | <0.001 | <0.001 | <0.001 | <0.001 | <0.001 | <0.001 | <0.001 | <0.001 | <0.001 | <0.001 | <0.001 | <0.001 | <0.001 | <0.001 | <0.001 | <0.001 | <0.001 | <0.001 | <0.001 | <0.001 | <0.001 | <0.001 | <0.001 | <0.001 | <0.001 | <0.001 | <0.001 | 1,1,2-トリクロロエタン
55 | 1,3-ジクロロプロペン | mg／L | <0.001 | <0.001 | <0.001 | <0.001 | <0.001 | <0.001 | <0.001 | <0.001 | <0.001 | <0.001 | <0.001 | <0.001 | <0.001 | <0.001 | <0.001 | <0.001 | <0.001 | <0.001 | <0.001 | <0.001 | <0.001 | <0.001 | <0.001 | <0.001 | <0.001 | <0.001 | <0.001 | 1,3-ジクロロプロペン
56 | チウラム | mg／L | - | - | <0.0006 | - | - | - | - | - | <0.0006 | - | - | - | - | - | <0.0006 | - | - | - | - | - | <0.0006 | - | - | - | <0.0006 | <0.0006 | <0.0006 | チウラム
57 | シマジン | mg／L | - | - | <0.0005 | - | - | - | - | - | <0.0005 | - | - | - | - | - | <0.0005 | - | - | - | - | - | <0.0005 | - | - | - | <0.0005 | <0.0005 | <0.0005 | シマジン
58 | チオベンカルブ | mg／L | - | - | <0.0003 | - | - | - | - | - | <0.0003 | - | - | - | - | - | <0.0003 | - | - | - | - | - | <0.0003 | - | - | - | <0.0003 | <0.0003 | <0.0003 | チオベンカルブ
59 | ベンゼン | mg／L | <0.0005 | <0.0005 | <0.0005 | <0.0005 | <0.0005 | <0.0005 | <0.0005 | <0.0005 | <0.0005 | <0.0005 | <0.0005 | <0.0005 | <0.0005 | <0.0005 | <0.0005 | <0.0005 | <0.0005 | <0.0005 | <0.0005 | <0.0005 | <0.0005 | <0.0005 | <0.0005 | <0.0005 | <0.0005 | <0.0005 | <0.0005 | ベンゼン
60 | 1,4-ジオキサン | mg／L | <0.05 | <0.05 | <0.05 | <0.05 | <0.05 | <0.05 | <0.05 | <0.05 | <0.05 | <0.05 | <0.05 | <0.05 | <0.05 | <0.05 | <0.05 | <0.05 | <0.05 | <0.05 | <0.05 | <0.05 | <0.05 | <0.05 | <0.05 | <0.05 | <0.05 | <0.05 | <0.05 | 1,4-ジオキサン
61 | ニッケル | mg／L | ― | ― | ― | ― | ― | ― | ― | ― | ― | ― | ― | ― | ― | ― | ― | ― | ― | ― | ― | ― | ― | ― | ― | ― | ― | ― | ― | ニッケル
62 | 大腸菌数 | CFU/mL | 10 | 13 | 14 | 16 | 23 | 55 | 4 | 10 | 21 | 4 | 23 | 20 | 33 | 4 | 9 | 16 | 14 | 7 | 12 | 41 | 13 | 9 | 7 | 9 | 16 | 55 | 4 | 大腸菌数
63 | 残留塩素（total） | mg／L | 0.09 | 0.12 | 0.08 | 0.11 | 0.07 | 0.05 | 0.09 | 0.08 | 0.08 | 0.09 | 0.08 | 0.11 | 0.08 | 0.12 | 0.1 | 0.07 | <0.05 | 0.11 | 0.08 | 0.07 | 0.11 | 0.09 | 0.12 | 0.1 | 0.09 | 0.12 | <0.05 | 残留塩素（total）
※１）有機性窒素＝全窒素－（アンモニア性窒素＋亜硝酸性窒素＋硝酸性窒素） | [7 empty] | ※２）アンモニア性窒素等＝アンモニア性窒素×0.4＋亜硝酸性窒素＋硝酸性窒素 | [8 empty] | ※１）有機性窒素＝全窒素－（アンモニア性窒素＋亜硝酸性窒素＋硝酸性窒素） | [7 empty] | ※２）アンモニア性窒素等＝アンモニア性窒素×0.4＋亜硝酸性窒素＋硝酸性窒素