## 川俣流入
1
令和７年度
| 精密試験結果 |  | 流入水 | [11 empty] | 川俣水みらいセンター | [11 empty] | 流入水 |  |  |  | 川俣水みらいセンター
項目番号 | 採水月 |  | 4 |  | 5 |  | 6 |  | 7 |  | 8 |  | 9 |  | 10 |  | 11 |  | 12 |  | 1 |  | 2 |  | 3 |  | 平均 | 最大 | 最小 | 項 目
| 項 目 | 採水日 単位 | 2025-04-02 | ― | 2025-05-14 | ― | 2025-06-06 | ― | 2025-07-02 | ― | 2025-08-06 | ― | 2025-09-03 | ― | 2025-10-01 | ― | 2025-11-05 | ― | 2025-12-03 | ― | 2026-01-14 | ― | 2026-02-13 | ― | 2026-03-11 | ―
|  | 項目番号 24-60 | 2025-04-02 | ― | 2025-05-14 | ― | 2025-06-06 | ― | 2025-07-02 | ― | 2025-08-06 | ― | 2025-09-03 | ― | 2025-10-01 | ― | 2025-11-05 | ― | 2026-12-03 | ― | 2026-01-14 | ― | 2026-02-13 | ― | 2026-03-11 | ―
| 採水方法 |  | スポット | ― | スポット | ― | スポット | ― | スポット | ― | スポット | ― | スポット | ― | スポット | ― | スポット | ― | スポット | ― | スポット | ― | スポット | ― | スポット | ― |  |  |  | 採水方法
1 | 水温 | ℃ | 19.5 | ― | 23.3 | ― | 24.7 | ― | 28.8 | ― | 30.4 | ― | 31 | ― | 28.5 | ― | 21.8 | ― | 19.8 | ― | 18 | ― | 16.2 | ― | 17 | ― | 23.3 | 31 | 16.2 | 水温
2 | 透視度 | 度 | 16 | ― | 13 | ― | 13 | ― | 15 | ― | 11 | ― | 9.2 | ― | 10 | ― | 6 | ― | 9.4 | ― | 8 | ― | 10 | ― | 7.6 | ― | 11 | 16 | 6 | 透視度
3 | 色相（外観） |  | 灰黄色 | ― | 灰黄色 | ― | 灰黄色 | ― | 灰黄色 | ― | 灰黄色 | ― | 灰黄色 | ― | 灰黄色 | ― | 灰黄色 | ― | 灰黄色 | ― | 灰黄色 | ― | 灰黄色 | ― | 灰黄色 | ― | - | - | - | 色相（外観）
4 | 臭気 |  | 下水臭 | ― | 下水臭 | ― | 下水臭 | ― | 下水臭 | ― | 下水臭 | ― | 下水臭 | ― | 下水臭 | ― | 下水臭 | ― | 下水臭 | ― | 下水臭 | ― | 下水臭 | ― | 下水臭 | ― | - | - | - | 臭気
5 | 水素イオン濃度（ｐＨ） |  | 7.3 | ― | 7.2 | ― | 7.2 | ― | 7.2 | ― | 7.2 | ― | 7.2 | ― | 7.2 | ― | 7.1 | ― | 7.2 | ― | 7.3 | ― | 7.3 | ― | 7.4 | ― | 7.2 | 7.4 | 7.1 | 水素イオン濃度（ｐＨ）
6 | 電気伝導率 | μS/㎝ | 522 | ― | 528 | ― | 463 | ― | 491 | ― | 582 | ― | 553 | ― | 495 | ― | 508 | ― | 685 | ― | 572 | ― | 554 | ― | 633 | ― | 549 | 685 | 463 | 電気伝導率
7 | 蒸発残留物 | mg／L | 355 | ― | 312 | ― | 266 | ― | 330 | ― | 314 | ― | 397 | ― | 336 | ― | 352 | ― | 328 | ― | 376 | ― | 275 | ― | 400 | ― | 337 | 400 | 266 | 蒸発残留物
8 | 強熱残留物 | mg／L | 201 | ― | 173 | ― | 159 | ― | 194 | ― | 201 | ― | 196 | ― | 185 | ― | 172 | ― | 193 | ― | 218 | ― | 198 | ― | 229 | ― | 193 | 229 | 159 | 強熱残留物
9 | 強熱減量 | mg／L | 154 | ― | 139 | ― | 107 | ― | 136 | ― | 113 | ― | 201 | ― | 151 | ― | 180 | ― | 135 | ― | 158 | ― | 77 | ― | 171 | ― | 144 | 201 | 77 | 強熱減量
10 | 溶解性物質 | mg／L | 319 | ― | 286 | ― | 245 | ― | 306 | ― | 284 | ― | 369 | ― | 296 | ― | 182 | ― | 290 | ― | 303 | ― | 246 | ― | 339 | ― | 289 | 369 | 182 | 溶解性物質
11 | 浮遊物質量（SS） | mg／L | 36 | ― | 26 | ― | 21 | ― | 24 | ― | 30 | ― | 28 | ― | 40 | ― | 170 | ― | 38 | ― | 73 | ― | 29 | ― | 61 | ― | 48 | 170 | 21 | 浮遊物質量（SS）
12 | 生物化学的酸素要求量（BOD） | mg／L | 110 | ― | 94 | ― | 95 | ― | 55 | ― | 77 | ― | 74 | ― | 100 | ― | 140 | ― | 100 | ― | 120 | ― | 66 | ― | 110 | ― | 95 | 140 | 55 | 生物化学的酸素要求量（BOD）
13 | 化学的酸素要求量（COD） | mg／L | 61 | ― | 39 | ― | 41 | ― | 41 | ― | 45 | ― | 48 | ― | 40 | ― | 78 | ― | 62 | ― | 54 | ― | 43 | ― | 51 | ― | 50 | 78 | 39 | 化学的酸素要求量（COD）
14 | 窒素含有量（Ｔ－Ｎ） | mg／L | 28 | ― | 23 | ― | 19 | ― | 18 | ― | 22 | ― | 21 | ― | 28 | ― | 25 | ― | 28 | ― | 27 | ― | 23 | ― | 27 | ― | 24 | 28 | 18 | 窒素含有量（Ｔ－Ｎ）
15 | 有機性窒素 ※１ | mg／L | 8 | ― | 6 | ― | 6 | ― | 4 | ― | 9 | ― | 2 | ― | 15 | ― | 11 | ― | 10 | ― | 9 | ― | 9 | ― | 9 | ― | 8.2 | 15 | 2 | 有機性窒素 ※１
16 | ｱﾝﾓﾆｱ性窒素（NH4－N） | mg／L | 20 | ― | 17 | ― | 13 | ― | 14 | ― | 13 | ― | 19 | ― | 13 | ― | 14 | ― | 18 | ― | 18 | ― | 14 | ― | 18 | ― | 16 | 20 | 13 | ｱﾝﾓﾆｱ性窒素（NH4－N）
17 | 亜硝酸性窒素（NO2－N） | mg／L | <0.010 | ― | <0.010 | ― | <0.010 | ― | <0.010 | ― | <0.010 | ― | <0.010 | ― | <0.010 | ― | <0.010 | ― | <0.010 | ― | <0.010 | ― | <0.010 | ― | <0.010 | ― | <0.010 | <0.010 | <0.010 | 亜硝酸性窒素（NO2－N）
18 | 硝酸性窒素（NO3－N） | mg／L | <0.10 | ― | <0.10 | ― | <0.10 | ― | <0.10 | ― | <0.10 | ― | <0.10 | ― | <0.10 | ― | <0.10 | ― | <0.10 | ― | <0.10 | ― | <0.10 | ― | <0.10 | ― | <0.10 | <0.10 | <0.10 | 硝酸性窒素（NO3－N）
19 | ｱﾝﾓﾆｱ性窒素等 ※２ | mg／L | 8 | ― | 6.8 | ― | 5.2 | ― | 5.6 | ― | 5.2 | ― | 7.6 | ― | 5.2 | ― | 5.6 | ― | 7.2 | ― | 7.2 | ― | 5.6 | ― | 7.2 | ― | 6.4 | 8 | 5.2 | ｱﾝﾓﾆｱ性窒素等 ※２
20 | りん含有量（Ｔ－Ｐ） | mg／L | 2.6 | ― | 2.2 | ― | 2.11 | ― | 2 | ― | 2.1 | ― | 2.3 | ― | 2.4 | ― | 2.9 | ― | 2.9 | ― | 2.8 | ― | 2.3 | ― | 2.6 | ― | 2.4 | 2.9 | 2 | りん含有量（Ｔ－Ｐ）
21 | りん酸態りん | mg／L | 1.5 | ― | 1.4 | ― | 0.9 | ― | 1 | ― | 1 | ― | 1 | ― | 1.1 | ― | 1.1 | ― | 1.1 | ― | 1.6 | ― | 1 | ― | 1.2 | ― | 1.2 | 1.6 | 0.9 | りん酸態りん
22 | 塩化物イオン | mg／L | 50 | ― | 51 | ― | 41 | ― | 49 | ― | 54 | ― | 59 | ― | 38 | ― | 44 | ― | 55 | ― | 48 | ― | 45 | ― | 66 | ― | 50 | 66 | 38 | 塩化物イオン
23 | よう素消費量 | mg／L | 4 | ― | 2 | ― | 1 | ― | 4 | ― | 1 | ― | 3 | ― | 5 | ― | 7 | ― | 4 | ― | 3 | ― | 4 | ― | 5 | ― | 4 | 7 | 1 | よう素消費量
24 | ﾉﾙﾏﾙﾍｷｻﾝ抽出物質（鉱＋動） | mg／L | 13 | ― | 11 | ― | 7 | ― | 8 | ― | 7 | ― | 17 | ― | 9 | ― | 29 | ― | 16 | ― | 27 | ― | 7 | ― | 15 | ― | 14 | 29 | 7 | ﾉﾙﾏﾙﾍｷｻﾝ抽出物質（鉱＋動）
25 | ﾉﾙﾏﾙﾍｷｻﾝ抽出物質（鉱） | mg／L | - | ― | - | ― | - | ― | - | ― | - | ― | - | ― | - | ― | - | ― | - | ― | - | ― | - | ― | - | ― | ― | ― | ― | ﾉﾙﾏﾙﾍｷｻﾝ抽出物質（鉱）
26 | ﾉﾙﾏﾙﾍｷｻﾝ抽出物質（動） | mg／L | - | ― | - | ― | - | ― | - | ― | - | ― | - | ― | - | ― | - | ― | - | ― | - | ― | - | ― | - | ― | ― | ― | ― | ﾉﾙﾏﾙﾍｷｻﾝ抽出物質（動）
27 | 陰イオン界面活性剤 | mg／L | ― | ― | ― | ― | ― | ― | ― | ― | ― | ― | ― | ― | ― | ― | ― | ― | ― | ― | ― | ― | ― | ― | ― | ― | ― | ― | ― | 陰イオン界面活性剤
28 | フェノ－ル類 | mg／L | <0.05 | ― | <0.05 | ― | <0.05 | ― | <0.05 | ― | <0.05 | ― | <0.05 | ― | <0.05 | ― | <0.05 | ― | <0.05 | ― | <0.05 | ― | 0.05 | ― | 0.08 | ― | <0.05 | 0.08 | <0.05 | フェノ－ル類
29 | シアン化合物 | mg／L | ND | ― | ND | ― | ND | ― | ND | ― | ND | ― | ND | ― | ND | ― | ND | ― | ND | ― | ND | ― | ND | ― | ND | ― | ND | ND | ND | シアン化合物
30 | アルキル水銀化合物 | mg／L | ND | ― | ND | ― | ND | ― | ND | ― | ND | ― | ND | ― | ND | ― | ND | ― | ND | ― | ND | ― | ND | ― | ＮＤ | ― | ND | ND | ND | アルキル水銀化合物
31 | 有機燐化合物 | mg／L | - | ― | <0.1 | ― | - | ― | - | ― | <0.1 | ― | - | ― | - | ― | <0.1 | ― | - | ― | - | ― | <0.1 | ― | - | ― | <0.1 | <0.1 | <0.1 | 有機燐化合物
32 | カドミウム及びその化合物 | mg／L | <0.003 | ― | <0.003 | ― | <0.003 | ― | <0.003 | ― | <0.003 | ― | <0.003 | ― | <0.003 | ― | <0.003 | ― | <0.003 | ― | <0.003 | ― | <0.003 | ― | <0.003 | ― | <0.003 | <0.003 | <0.003 | カドミウム及びその化合物
33 | 鉛及びその化合物 | mg／L | <0.01 | ― | <0.01 | ― | <0.01 | ― | <0.01 | ― | <0.01 | ― | <0.01 | ― | <0.01 | ― | <0.01 | ― | <0.01 | ― | <0.01 | ― | <0.01 | ― | <0.01 | ― | <0.01 | <0.01 | <0.01 | 鉛及びその化合物
34 | ポリ塩化ビフェニル(PCB) | mg／L | - | ― | ND | ― | - | ― | - | ― | ND | ― | - | ― | - | ― | ND | ― | - | ― | - | ― | ND | ― | - | ― | ND | ND | ND | ポリ塩化ビフェニル(PCB)
35 | 六価クロム化合物 | mg／L | <0.01 | ― | <0.01 | ― | <0.01 | ― | <0.01 | ― | <0.01 | ― | <0.01 | ― | <0.01 | ― | <0.01 | ― | <0.01 | ― | <0.01 | ― | <0.01 | ― | <0.01 | ― | <0.01 | <0.01 | <0.01 | 六価クロム化合物
36 | 砒素及びその化合物 | mg／L | <0.001 | ― | <0.001 | ― | 0.001 | ― | 0.001 | ― | 0.001 | ― | <0.001 | ― | 0.001 | ― | 0.001 | ― | 0.001 | ― | <0.001 | ― | 0.001 | ― | <0.001 | ― | <0.001 | 0.001 | <0.001 | 砒素及びその化合物
37 | 水銀及びアルキル水銀その他の水銀化合物 | mg／L | ND | ― | ND | ― | ND | ― | ND | ― | ND | ― | ND | ― | ND | ― | ND | ― | ND | ― | ND | ― | ND | ― | ＮＤ | ― | ND | ND | ND | 水銀及びアルキル水銀その他の水銀化合物
38 | クロム含有量 | mg／L | <0.02 | ― | <0.02 | ― | <0.02 | ― | <0.02 | ― | <0.02 | ― | <0.02 | ― | <0.02 | ― | <0.02 | ― | <0.02 | ― | <0.02 | ― | <0.02 | ― | <0.02 | ― | <0.02 | <0.02 | <0.02 | クロム含有量
39 | 銅含有量 | mg／L | 0.03 | ― | 0.02 | ― | 0.02 | ― | <0.02 | ― | 0.02 | ― | 0.02 | ― | 0.02 | ― | 0.03 | ― | 0.04 | ― | 0.04 | ― | 0.03 | ― | 0.04 | ― | 0.03 | 0.04 | <0.02 | 銅含有量
40 | 亜鉛含有量 | mg／L | 0.17 | ― | 0.09 | ― | 0.11 | ― | 0.14 | ― | 0.21 | ― | 0.25 | ― | 0.14 | ― | 0.19 | ― | 0.31 | ― | 0.33 | ― | 0.13 | ― | 0.17 | ― | 0.19 | 0.33 | 0.09 | 亜鉛含有量
41 | 溶解性鉄含有量 | mg／L | 0.6 | ― | 0.7 | ― | 0.7 | ― | 0.7 | ― | 0.7 | ― | 0.7 | ― | 0.8 | ― | 0.7 | ― | 0.7 | ― | 0.5 | ― | 0.8 | ― | 0.6 | ― | 0.7 | 0.8 | 0.5 | 溶解性鉄含有量
42 | 溶解性マンガン含有量 | mg／L | 0.1 | ― | 0.1 | ― | 0.1 | ― | 0.1 | ― | 0.1 | ― | 0.1 | ― | 0.1 | ― | 0.1 | ― | 0.1 | ― | 0.1 | ― | 0.1 | ― | 0.1 | ― | 0.1 | 0.1 | 0.1 | 溶解性マンガン含有量
43 | ふっ素及びその化合物 | mg／L | <0.1 | ― | <0.1 | ― | <0.1 | ― | 0.1 | ― | 0.1 | ― | <0.1 | ― | <0.1 | ― | <0.1 | ― | <0.1 | ― | <0.1 | ― | <0.1 | ― | 0.1 | ― | <0.1 | 0.1 | <0.1 | ふっ素及びその化合物
44 | ほう素及びその化合物 | mg／L | 0.03 | ― | 0.05 | ― | 0.02 | ― | 0.04 | ― | 0.04 | ― | 0.06 | ― | 0.05 | ― | 0.05 | ― | 0.06 | ― | 0.05 | ― | 0.05 | ― | 0.04 | ― | 0.05 | 0.06 | 0.02 | ほう素及びその化合物
45 | セレン及びその化合物 | mg／L | <0.001 | ― | <0.001 | ― | <0.001 | ― | <0.001 | ― | <0.001 | ― | <0.001 | ― | <0.001 | ― | <0.001 | ― | <0.001 | ― | <0.001 | ― | <0.001 | ― | <0.001 | ― | <0.001 | <0.001 | <0.001 | セレン及びその化合物
46 | トリクロロエチレン | mg／L | <0.0005 | ― | 0.0007 | ― | <0.0005 | ― | <0.0005 | ― | <0.0005 | ― | <0.0005 | ― | <0.0005 | ― | <0.0005 | ― | <0.0005 | ― | <0.0005 | ― | <0.0005 | ― | <0.0005 | ― | <0.0005 | 0.0007 | <0.0005 | トリクロロエチレン
47 | テトラクロロエチレン | mg／L | <0.0005 | ― | <0.0005 | ― | <0.0005 | ― | <0.0005 | ― | <0.0005 | ― | <0.0005 | ― | <0.0005 | ― | <0.0005 | ― | <0.0005 | ― | <0.0005 | ― | <0.0005 | ― | <0.0005 | ― | <0.0005 | <0.0005 | <0.0005 | テトラクロロエチレン
48 | ジクロロメタン | mg／L | 0.043 | ― | 0.022 | ― | 0.01 | ― | <0.001 | ― | 0.015 | ― | 0.031 | ― | 0.022 | ― | 0.005 | ― | 0.025 | ― | 0.012 | ― | 0.011 | ― | 0.05 | ― | 0.021 | 0.05 | <0.001 | ジクロロメタン
49 | 四塩化炭素 | mg／L | <0.0005 | ― | <0.0005 | ― | <0.0005 | ― | <0.0005 | ― | <0.0005 | ― | <0.0005 | ― | <0.0005 | ― | <0.0005 | ― | <0.0005 | ― | <0.0005 | ― | <0.0005 | ― | <0.0005 | ― | <0.0005 | <0.0005 | <0.0005 | 四塩化炭素
50 | 1,2-ジクロロエタン | mg／L | <0.001 | ― | <0.001 | ― | <0.001 | ― | <0.001 | ― | <0.001 | ― | <0.001 | ― | <0.001 | ― | <0.001 | ― | <0.001 | ― | <0.001 | ― | <0.001 | ― | <0.001 | ― | <0.001 | <0.001 | <0.001 | 1,2-ジクロロエタン
51 | 1,1-ジクロロエチレン | mg／L | <0.0005 | ― | <0.0005 | ― | <0.0005 | ― | <0.0005 | ― | <0.0005 | ― | <0.0005 | ― | <0.0005 | ― | <0.0005 | ― | <0.0005 | ― | <0.0005 | ― | <0.0005 | ― | <0.0005 | ― | <0.0005 | <0.0005 | <0.0005 | 1,1-ジクロロエチレン
52 | シス-1,2-ジクロロエチレン | mg／L | <0.0005 | ― | <0.0005 | ― | <0.0005 | ― | <0.0005 | ― | <0.0005 | ― | <0.0005 | ― | <0.0005 | ― | <0.0005 | ― | <0.0005 | ― | <0.0005 | ― | <0.0005 | ― | <0.0005 | ― | <0.0005 | <0.0005 | <0.0005 | シス-1,2-ジクロロエチレン
53 | 1,1,1-トリクロロエタン | mg／L | <0.0005 | ― | <0.0005 | ― | <0.0005 | ― | <0.0005 | ― | <0.0005 | ― | <0.0005 | ― | <0.0005 | ― | <0.0005 | ― | <0.0005 | ― | <0.0005 | ― | <0.0005 | ― | <0.0005 | ― | <0.0005 | <0.0005 | <0.0005 | 1,1,1-トリクロロエタン
54 | 1,1,2-トリクロロエタン | mg／L | <0.001 | ― | <0.001 | ― | <0.001 | ― | <0.001 | ― | <0.001 | ― | <0.001 | ― | <0.001 | ― | <0.001 | ― | <0.001 | ― | <0.001 | ― | <0.001 | ― | <0.001 | ― | <0.001 | <0.001 | <0.001 | 1,1,2-トリクロロエタン
55 | 1,3-ジクロロプロペン | mg／L | <0.001 | ― | <0.001 | ― | <0.001 | ― | <0.001 | ― | <0.001 | ― | <0.001 | ― | <0.001 | ― | <0.001 | ― | <0.001 | ― | <0.001 | ― | <0.001 | ― | <0.001 | ― | <0.001 | <0.001 | <0.001 | 1,3-ジクロロプロペン
56 | チウラム | mg／L | - | ― | <0.0006 | ― | - | ― | - | ― | <0.0006 | ― | - | ― | - | ― | <0.0006 | ― | - | ― | - | ― | <0.0006 | ― | - | ― | <0.0006 | <0.0006 | <0.0006 | チウラム
57 | シマジン | mg／L | - | ― | <0.0005 | ― | - | ― | - | ― | <0.0005 | ― | - | ― | - | ― | <0.0005 | ― | - | ― | - | ― | <0.0005 | ― | - | ― | <0.0005 | <0.0005 | <0.0005 | シマジン
58 | チオベンカルブ | mg／L | - | ― | <0.0003 | ― | - | ― | - | ― | <0.0003 | ― | - | ― | - | ― | <0.0003 | ― | - | ― | - | ― | <0.0003 | ― | - | ― | <0.0003 | <0.0003 | <0.0003 | チオベンカルブ
59 | ベンゼン | mg／L | <0.0005 | ― | <0.0005 | ― | <0.0005 | ― | <0.0005 | ― | <0.0005 | ― | <0.0005 | ― | <0.0005 | ― | <0.0005 | ― | <0.0005 | ― | <0.0005 | ― | <0.0005 | ― | <0.0005 | ― | <0.0005 | <0.0005 | <0.0005 | ベンゼン
60 | 1,4-ジオキサン | mg／L | <0.05 | ― | <0.05 | ― | <0.05 | ― | <0.05 | ― | <0.05 | ― | <0.05 | ― | <0.05 | ― | <0.05 | ― | <0.05 | ― | <0.05 | ― | <0.05 | ― | <0.05 | ― | <0.05 | <0.05 | <0.05 | 1,4-ジオキサン
61 | ニッケル | mg／L | <0.06 | ― | <0.06 | ― | <0.06 | ― | <0.06 | ― | <0.06 | ― | <0.06 | ― | <0.06 | ― | <0.06 | ― | <0.06 | ― | <0.06 | ― | <0.06 | ― | <0.06 | ― | <0.06 | <0.06 | <0.06 | ニッケル
62 | 大腸菌数 | CFU／ｍL | 58000 | ― | 94000 | ― | 40000 | ― | 67000 | ― | 50000 | ― | 100000 | ― | 120000 | ― | 40000 | ― | 86000 | ― | 45000 | ― | 3500 | ― | 76000 | ― | 65000 | 120000 | 3500 | 大腸菌数
63 | 残留塩素（total） | mg／L | - | ― | - | ― | - | ― | ― | ― | - | ― | - | ― | - | ― | - | ― | - | ― | - | ― | - | ― | - | ― | ― | ― | ― | 残留塩素（total）
※１）有機性窒素＝全窒素－（アンモニア性窒素＋亜硝酸性窒素＋硝酸性窒素） | [6 empty] | ※２）アンモニア性窒素等＝アンモニア性窒素×0.4＋亜硝酸性窒素＋硝酸性窒素 | [9 empty] | ※１）有機性窒素＝全窒素－（アンモニア性窒素＋亜硝酸性窒素＋硝酸性窒素） | [9 empty] | ※２）アンモニア性窒素等＝アンモニア性窒素×0.4＋亜硝酸性窒素＋硝酸性窒素

## 川俣放流
1
令和７年度
| 精密試験結果 |  | 放流水 | [12 empty] | 川俣水みらいセンター | [10 empty] | 放流水 |  |  |  | 川俣水みらいセンター
項目番号 | 採水月 |  | 4 |  | 5 |  | 6 |  | 7 |  | 8 |  | 9 |  | 10 |  | 11 |  | 12 |  | 1 |  | 2 |  | 3 |  | 平均 | 最大 | 最小 | 項 目
| 項 目 | 採水日 単位 | 2025-04-02 | 2024-04-18 | 2025-05-14 | 2025-05-21 | 2025-06-06 | 2025-06-18 | 2025-07-02 | 2025-07-23 | 2025-08-06 | 2025-08-20 | 2025-09-03 | 2025-09-17 | 2025-10-01 | 2025-10-28 | 2025-11-05 | 2025-11-20 | 2025-12-03 | 2025-12-10 | 2026-01-14 | 2026-01-28 | 2026-02-13 | 2026-02-19 | 2026-03-11 | 2026-03-18
|  | 項目番号 24-60 | 2025-04-02 | 2024-04-18 | 2025-05-14 | 2025-05-21 | 2025-06-06 | 2025-06-18 | 2025-07-02 | 2025-07-23 | 2025-08-06 | 2025-08-20 | 2025-09-03 | 2025-09-17 | 2025-10-01 | 2025-10-28 | 2025-11-05 | 2025-11-20 | 2026-12-03 | 2026-12-10 | 2026-01-14 | 2026-01-28 | 2026-02-13 | 2026-02-19 | 2026-03-11 | 2026-03-18
| 採水方法 |  | スポット | スポット | スポット | スポット | スポット | スポット | スポット | スポット | スポット | スポット | スポット | スポット | スポット | スポット | スポット | スポット | スポット | スポット | スポット | スポット | スポット | スポット | スポット | スポット |  |  |  | 採水方法
1 | 水温 | ℃ | 19.5 | 21.9 | 23.2 | 24.9 | 24 | 26.6 | 28.6 | 29.6 | 30.5 | 30.7 | 30.6 | 29.6 | 27.8 | 22.7 | 23.2 | 22 | 20.7 | 20.1 | 17.6 | 16.1 | 16.6 | 15.5 | 17.2 | 18.3 | 23.2 | 30.7 | 15.5 | 水温
2 | 透視度 | 度 | 100 | 100 | 100 | 100 | 100 | 100 | 100 | 100 | 100 | 100 | 100 | 100 | 100 | 100 | 100 | 100 | 100 | 100 | 100 | 100 | 100 | 100 | 100 | 100 | 100 | 100 | 100 | 透視度
3 | 色相（外観） |  | 微黄色 | 微黄色 | 微黄色 | 微黄色 | 微黄色 | 微黄色 | 微黄色 | 微黄色 | 微黄色 | 微黄色 | 微黄色 | 微黄色 | 微黄色 | 微黄色 | 微黄色 | 微黄色 | 微黄色 | 微黄色 | 微黄色 | 微黄色 | 微黄色 | 微黄色 | 微黄色 | 微黄色 | - | - | - | 色相（外観）
4 | 臭気 |  | 無臭 | 無臭 | 無臭 | 無臭 | 無臭 | 無臭 | 無臭 | 無臭 | 無臭 | 無臭 | 無臭 | 無臭 | 無臭 | 無臭 | 無臭 | 無臭 | 無臭 | 無臭 | 無臭 | 無臭 | 無臭 | 無臭 | 無臭 | 無臭 | - | - | - | 臭気
5 | 水素イオン濃度（ｐＨ） |  | 6.7 | 6.8 | 6.9 | 7 | 6.9 | 7 | 6.9 | 7 | 6.9 | 7 | 6.9 | 6.9 | 6.8 | 6.8 | 6.7 | 6.8 | 6.8 | 6.8 | 6.8 | 7 | 6.6 | 6.6 | 7 | 6.6 | 6.8 | 7 | 6.6 | 水素イオン濃度（ｐＨ）
6 | 電気伝導率 | μS/㎝ | 488 | 496 | 470 | 457 | 418 | 444 | 468 | 491 | 597 | 580 | 558 | 498 | 555 | 570 | 578 | 730 | 636 | 649 | 568 | 609 | 561 | 665 | 650 | 630 | 557 | 730 | 418 | 電気伝導率
7 | 蒸発残留物 | mg／L | 343 | 395 | 320 | 319 | 236 | 295 | 302 | 354 | 358 | 344 | 358 | 358 | 387 | 350 | 358 | 385 | 369 | 391 | 359 | 379 | 367 | 412 | 378 | 401 | 355 | 412 | 236 | 蒸発残留物
8 | 強熱残留物 | mg／L | 243 | 263 | 208 | 235 | 165 | 187 | 213 | 242 | 277 | 267 | 234 | 224 | 247 | 253 | 253 | 300 | 249 | 236 | 261 | 285 | 242 | 279 | 263 | 279 | 246 | 300 | 165 | 強熱残留物
9 | 強熱減量 | mg／L | 100 | 132 | 112 | 84 | 71 | 108 | 89 | 112 | 81 | 77 | 124 | 134 | 140 | 97 | 105 | 85 | 120 | 155 | 98 | 94 | 125 | 133 | 115 | 122 | 109 | 155 | 71 | 強熱減量
10 | 溶解性物質 | mg／L | 342 | 394 | 319 | 319 | 236 | 294 | 301 | 354 | 356 | 343 | 357 | 355 | 386 | 349 | 357 | 382 | 367 | 389 | 350 | 376 | 363 | 410 | 376 | 399 | 353 | 410 | 236 | 溶解性物質
11 | 浮遊物質量（SS） | mg／L | 1 | 1 | 1 | <1 | <1 | 1 | 1 | <1 | 2 | 1 | 1 | 3 | 1 | 1 | 1 | 3 | 2 | 2 | 9 | 3 | 4 | 2 | 2 | 2 | 2 | 9 | <1 | 浮遊物質量（SS）
12 | 生物化学的酸素要求量（BOD） | mg／L | 3.5 | 4.4 | 2.5 | 2.9 | 1.6 | 2.3 | 1 | 1.5 | 5.4 | 5.2 | 3.8 | 3 | 1 | 4.2 | 4.9 | 2.2 | 7.7 | 4.6 | 17 | 8.3 | 5.7 | 4.1 | 2.7 | 5.1 | 4.4 | 17 | 1 | 生物化学的酸素要求量（BOD）
13 | 化学的酸素要求量（COD） | mg／L | 9.2 | 8.4 | 7.5 | 6.7 | 7 | 7 | 6.5 | 6.4 | 8 | 7.9 | 7.7 | 7.6 | 7.4 | 7.3 | 7.7 | 9.7 | 9.5 | 9.2 | 11 | 10 | 9.6 | 9.4 | 9.7 | 10 | 8.4 | 11 | 6.4 | 化学的酸素要求量（COD）
14 | 窒素含有量（Ｔ－Ｎ） | mg／L | 10 | 9.1 | 8.5 | 8 | 8.3 | 6.2 | 5.8 | 7 | 8.2 | 7.8 | 6.1 | 6.6 | 10 | 9.9 | 10 | 12 | 12 | 12 | 12 | 12 | 11 | 14 | 14 | 12 | 9.7 | 14 | 5.8 | 窒素含有量（Ｔ－Ｎ）
15 | 有機性窒素 ※１ | mg／L | 2.7 | 2.3 | 1.9 | 1.8 | 2.8 | 0.82 | 1.5 | 1.8 | 1.7 | 1.9 | 2 | 1.2 | 2.5 | 1.9 | 2 | 3 | 3 | 3 | 2.3 | 2.4 | 2 | 3.6 | 2.2 | 1.9 | 2.2 | 3.6 | 0.82 | 有機性窒素 ※１
16 | ｱﾝﾓﾆｱ性窒素（NH4－N） | mg／L | 0.62 | <0.20 | 0.23 | 0.59 | 0.81 | 0.77 | <0.20 | 0.2 | 2.4 | 0.61 | <0.20 | 0.4 | 1.1 | 1.2 | 0.48 | 2.2 | 2.9 | 1.9 | 1.9 | 2.1 | 0.69 | 0.23 | 2.7 | 0.48 | 1 | 2.9 | <0.20 | ｱﾝﾓﾆｱ性窒素（NH4－N）
17 | 亜硝酸性窒素（NO2－N） | mg／L | 0.25 | 0.074 | 0.039 | 0.088 | 0.29 | 0.31 | 0.029 | <0.010 | 0.18 | 0.14 | 0.16 | 0.17 | 0.33 | 0.59 | 0.36 | 0.55 | 0.6 | 0.42 | 0.43 | 0.43 | 0.1 | 0.077 | 0.29 | 0.16 | 0.25 | 0.6 | <0.010 | 亜硝酸性窒素（NO2－N）
18 | 硝酸性窒素（NO3－N） | mg／L | 6.4 | 6.7 | 6.3 | 5.5 | 4.4 | 4.3 | 4.2 | 5 | 3.9 | 5.1 | 3.9 | 4.8 | 6 | 6.2 | 7.1 | 6.2 | 5.5 | 6.6 | 7.3 | 7 | 8.2 | 10 | 8.8 | 9.4 | 6.2 | 10 | 3.9 | 硝酸性窒素（NO3－N）
19 | ｱﾝﾓﾆｱ性窒素等 ※２ | mg／L | 6.8 | 6.7 | 6.4 | 5.8 | 5 | 4.9 | 4.2 | 5 | 5 | 5.4 | 4 | 5.1 | 6.7 | 7.2 | 7.6 | 7.6 | 7.2 | 7.7 | 8.4 | 8.2 | 8.5 | 10 | 10 | 9.7 | 6.8 | 10 | 4 | ｱﾝﾓﾆｱ性窒素等 ※２
20 | りん含有量（Ｔ－Ｐ） | mg／L | 1 | 0.62 | 0.71 | 1 | 0.95 | 0.97 | 0.26 | 0.17 | 0.67 | 1.2 | 0.47 | 0.9 | 0.85 | 1.1 | 1.3 | 1.3 | 0.47 | 0.51 | 1.1 | 1.2 | 1 | 1.6 | 1.5 | 1.4 | 0.93 | 1.6 | 0.17 | りん含有量（Ｔ－Ｐ）
21 | りん酸態りん | mg／L | 0.88 | 0.48 | 0.59 | 0.98 | 0.77 | 0.84 | 0.24 | 0.12 | 0.56 | 1 | 0.38 | 0.84 | 0.74 | 1 | 1 | 1.1 | 0.31 | 0.37 | 0.93 | 1.1 | 0.85 | 1.4 | 1.3 | 1.3 | 0.8 | 1.4 | 0.12 | りん酸態りん
22 | 塩化物イオン | mg／L | 66 | 81 | 63 | 66 | 43 | 56 | 61 | 82 | 78 | 84 | 71 | 66 | 72 | 76 | 78 | 87 | 80 | 77 | 73 | 81 | 72 | 89 | 91 | 89 | 74 | 91 | 43 | 塩化物イオン
23 | よう素消費量 | mg／L | <1 | 1 | <1 | <1 | <1 | <1 | <1 | 1 | <1 | <1 | <1 | <1 | <1 | 3 | <1 | <1 | <1 | 2 | <1 | <1 | 1 | <1 | <1 | <1 | <1 | 3 | <1 | よう素消費量
24 | ﾉﾙﾏﾙﾍｷｻﾝ抽出物質（鉱＋動） | mg／L | <1 | <1 | <1 | <1 | <1 | <1 | <1 | <1 | <1 | <1 | <1 | <1 | <1 | <1 | <1 | <1 | <1 | <1 | <1 | <1 | <1 | <1 | <1 | <1 | <1 | <1 | <1 | ﾉﾙﾏﾙﾍｷｻﾝ抽出物質（鉱＋動）
25 | ﾉﾙﾏﾙﾍｷｻﾝ抽出物質（鉱） | mg／L | - | - | - | - | - | - | - | - | - | - | - | - | - | - | - | - | - | - | - | - | - | - | - | - | ― | ― | ― | ﾉﾙﾏﾙﾍｷｻﾝ抽出物質（鉱）
26 | ﾉﾙﾏﾙﾍｷｻﾝ抽出物質（動） | mg／L | - | - | - | - | - | - | - | - | - | - | - | - | - | - | - | - | - | - | - | - | - | - | - | - | ― | ― | ― | ﾉﾙﾏﾙﾍｷｻﾝ抽出物質（動）
27 | 陰イオン界面活性剤 | mg／L | ― | ― | ― | ― | ― | ― | ― | ― | ― | ― | ― | ― | ― | ― | ― | ― | ― | ― | ― | ― | ― | ― | ― | ― | ― | ― | ― | 陰イオン界面活性剤
28 | フェノ－ル類 | mg／L | <0.05 | <0.05 | <0.05 | <0.05 | <0.05 | <0.05 | <0.05 | <0.05 | <0.05 | <0.05 | <0.05 | <0.05 | <0.05 | <0.05 | <0.05 | <0.05 | <0.05 | <0.05 | <0.05 | <0.05 | <0.05 | <0.05 | <0.05 | <0.05 | <0.05 | <0.05 | <0.05 | フェノ－ル類
29 | シアン化合物 | mg／L | ND | ND | ND | ND | ND | ND | ND | ND | ND | ND | ND | ND | ND | ND | ND | ND | ND | ND | ND | ND | ND | ND | ND | ND | ND | ND | ND | シアン化合物
30 | アルキル水銀化合物 | mg／L | ND | ND | ND | ND | ND | ND | ND | ND | ND | ND | ND | ND | ND | ND | ND | ND | ND | ND | ND | ND | ND | ND | ND | ＮＤ | ND | ND | ND | アルキル水銀化合物
31 | 有機燐化合物 | mg／L | - | - | ＜0.1 | - | - | - | - | - | <0.1 | - | - | - | - | - | <0.1 | - | - | - | - | - | <0.1 | - | - | - | <0.1 | <0.1 | <0.1 | 有機燐化合物
32 | カドミウム及びその化合物 | mg／L | <0.003 | <0.003 | <0.003 | <0.003 | <0.003 | <0.003 | <0.003 | <0.003 | <0.003 | <0.003 | <0.003 | <0.003 | <0.003 | <0.003 | <0.003 | <0.003 | <0.003 | <0.003 | <0.003 | <0.003 | <0.003 | <0.003 | <0.003 | <0.003 | <0.003 | <0.003 | <0.003 | カドミウム及びその化合物
33 | 鉛及びその化合物 | mg／L | <0.01 | <0.01 | <0.01 | <0.01 | <0.01 | <0.01 | <0.01 | <0.01 | <0.01 | <0.01 | <0.01 | <0.01 | <0.01 | <0.01 | <0.01 | <0.01 | <0.01 | <0.01 | <0.01 | <0.01 | <0.01 | <0.01 | <0.01 | <0.01 | <0.01 | <0.01 | <0.01 | 鉛及びその化合物
34 | ポリ塩化ビフェニル(PCB) | mg／L | - | - | ND | - | - | - | - | - | ND | - | - | - | - | - | ND | - | - | - | - | - | ND | - | - | - | ND | ND | ND | ポリ塩化ビフェニル(PCB)
35 | 六価クロム化合物 | mg／L | <0.01 | <0.01 | <0.01 | <0.01 | <0.01 | <0.01 | <0.01 | <0.01 | <0.01 | <0.01 | <0.01 | <0.01 | <0.01 | <0.01 | <0.01 | <0.01 | <0.01 | <0.01 | <0.01 | <0.01 | <0.01 | <0.01 | <0.01 | <0.01 | <0.01 | <0.01 | <0.01 | 六価クロム化合物
36 | 砒素及びその化合物 | mg／L | <0.001 | <0.001 | <0.001 | <0.001 | <0.001 | <0.001 | <0.001 | <0.001 | <0.001 | <0.001 | <0.001 | <0.001 | <0.001 | <0.001 | <0.001 | <0.001 | <0.001 | <0.001 | <0.001 | <0.001 | <0.001 | <0.001 | <0.001 | <0.001 | <0.001 | <0.001 | <0.001 | 砒素及びその化合物
37 | 水銀及びアルキル水銀その他の水銀化合物 | mg／L | ND | ND | ND | ND | ND | ND | ND | ND | ND | ND | ND | ND | ND | ND | ND | ND | ND | ND | ND | ND | ND | ND | ND | ＮＤ | ND | ND | ND | 水銀及びアルキル水銀その他の水銀化合物
38 | クロム含有量 | mg／L | <0.02 | <0.02 | <0.02 | <0.02 | <0.02 | <0.02 | <0.02 | <0.02 | <0.02 | <0.02 | <0.02 | <0.02 | <0.02 | <0.02 | <0.02 | <0.02 | <0.02 | <0.02 | <0.02 | <0.02 | <0.02 | <0.02 | <0.02 | <0.02 | <0.02 | <0.02 | <0.02 | クロム含有量
39 | 銅含有量 | mg／L | <0.02 | <0.02 | <0.02 | <0.02 | <0.02 | <0.02 | <0.02 | <0.02 | <0.02 | <0.02 | <0.02 | <0.02 | <0.02 | <0.02 | <0.02 | <0.02 | <0.02 | <0.02 | <0.02 | <0.02 | <0.02 | <0.02 | <0.02 | <0.02 | <0.02 | <0.02 | <0.02 | 銅含有量
40 | 亜鉛含有量 | mg／L | 0.07 | 0.07 | 0.07 | 0.04 | 0.04 | 0.04 | 0.03 | 0.04 | 0.03 | 0.04 | 0.04 | 0.1 | 0.07 | 0.06 | 0.06 | 0.05 | 0.04 | 0.06 | 0.15 | 0.13 | 0.09 | 0.1 | 0.1 | 0.06 | 0.07 | 0.15 | 0.03 | 亜鉛含有量
41 | 溶解性鉄含有量 | mg／L | <0.1 | <0.1 | <0.1 | <0.1 | <0.1 | <0.1 | <0.1 | <0.1 | 0.1 | <0.1 | <0.1 | <0.1 | <0.1 | <0.1 | <0.1 | <0.1 | <0.1 | 0.1 | <0.1 | <0.1 | <0.1 | <0.1 | <0.1 | <0.1 | <0.1 | 0.1 | <0.1 | 溶解性鉄含有量
42 | 溶解性マンガン含有量 | mg／L | <0.1 | <0.1 | <0.1 | <0.1 | <0.1 | <0.1 | <0.1 | 0.1 | 0.1 | 0.1 | 0.1 | <0.1 | 0.1 | <0.1 | <0.1 | <0.1 | 0.1 | <0.1 | <0.1 | <0.1 | <0.1 | <0.1 | <0.1 | <0.1 | <0.1 | 0.1 | <0.1 | 溶解性マンガン含有量
43 | ふっ素及びその化合物 | mg／L | 0.1 | 0.1 | <0.1 | 0.1 | 0.1 | 0.1 | <0.1 | 0.1 | 0.1 | 0.1 | 0.1 | 0.1 | 0.1 | 0.1 | 0.1 | 0.1 | 0.1 | 0.1 | <0.1 | 0.1 | 0.1 | 0.1 | 0.1 | 0.1 | <0.1 | 0.1 | <0.1 | ふっ素及びその化合物
44 | ほう素及びその化合物 | mg／L | 0.04 | 0.05 | 0.05 | 0.04 | 0.03 | 0.05 | 0.05 | 0.06 | 0.04 | 0.04 | 0.08 | 0.05 | 0.06 | 0.06 | 0.06 | 0.09 | 0.07 | 0.15 | 0.07 | 0.06 | 0.05 | 0.05 | 0.06 | 0.06 | 0.06 | 0.15 | 0.03 | ほう素及びその化合物
45 | セレン及びその化合物 | mg／L | <0.001 | <0.001 | <0.001 | <0.001 | <0.001 | <0.001 | <0.001 | <0.001 | <0.001 | <0.001 | <0.001 | <0.001 | <0.001 | <0.001 | <0.001 | <0.001 | <0.001 | <0.001 | <0.001 | <0.001 | <0.001 | <0.001 | <0.001 | <0.001 | <0.001 | <0.001 | <0.001 | セレン及びその化合物
46 | トリクロロエチレン | mg／L | <0.0005 | <0.0005 | <0.0005 | <0.0005 | <0.0005 | <0.0005 | <0.0005 | <0.0005 | <0.0005 | <0.0005 | <0.0005 | <0.0005 | <0.0005 | <0.0005 | <0.0005 | <0.0005 | <0.0005 | <0.0005 | <0.0005 | <0.0005 | <0.0005 | <0.0005 | <0.0005 | <0.0005 | <0.0005 | <0.0005 | <0.0005 | トリクロロエチレン
47 | テトラクロロエチレン | mg／L | <0.0005 | <0.0005 | <0.0005 | <0.0005 | <0.0005 | <0.0005 | <0.0005 | <0.0005 | <0.0005 | <0.0005 | <0.0005 | <0.0005 | <0.0005 | <0.0005 | <0.0005 | <0.0005 | <0.0005 | <0.0005 | <0.0005 | <0.0005 | <0.0005 | <0.0005 | <0.0005 | <0.0005 | <0.0005 | <0.0005 | <0.0005 | テトラクロロエチレン
48 | ジクロロメタン | mg／L | <0.001 | <0.001 | <0.001 | <0.001 | <0.001 | <0.001 | <0.001 | <0.001 | <0.001 | <0.001 | <0.001 | <0.001 | <0.001 | <0.001 | <0.001 | <0.001 | <0.001 | <0.001 | <0.001 | <0.001 | <0.001 | <0.001 | <0.001 | <0.001 | <0.001 | <0.001 | <0.001 | ジクロロメタン
49 | 四塩化炭素 | mg／L | <0.0005 | <0.0005 | <0.0005 | <0.0005 | <0.0005 | <0.0005 | <0.0005 | <0.0005 | <0.0005 | <0.0005 | <0.0005 | <0.0005 | <0.0005 | <0.0005 | <0.0005 | <0.0005 | <0.0005 | <0.0005 | <0.0005 | <0.0005 | <0.0005 | <0.0005 | <0.0005 | <0.0005 | <0.0005 | <0.0005 | <0.0005 | 四塩化炭素
50 | 1,2-ジクロロエタン | mg／L | <0.001 | <0.001 | <0.001 | <0.001 | <0.001 | <0.001 | <0.001 | <0.001 | <0.001 | <0.001 | <0.001 | <0.001 | <0.001 | <0.001 | <0.001 | <0.001 | <0.001 | <0.001 | <0.001 | <0.001 | <0.001 | <0.001 | <0.001 | <0.001 | <0.001 | <0.001 | <0.001 | 1,2-ジクロロエタン
51 | 1,1-ジクロロエチレン | mg／L | <0.0005 | <0.0005 | <0.0005 | <0.0005 | <0.0005 | <0.0005 | <0.0005 | <0.0005 | <0.0005 | <0.0005 | <0.0005 | <0.0005 | <0.0005 | <0.0005 | <0.0005 | <0.0005 | <0.0005 | <0.0005 | <0.0005 | <0.0005 | <0.0005 | <0.0005 | <0.0005 | <0.0005 | <0.0005 | <0.0005 | <0.0005 | 1,1-ジクロロエチレン
52 | シス-1,2-ジクロロエチレン | mg／L | <0.0005 | <0.0005 | <0.0005 | <0.0005 | <0.0005 | <0.0005 | <0.0005 | <0.0005 | <0.0005 | <0.0005 | <0.0005 | <0.0005 | <0.0005 | <0.0005 | <0.0005 | <0.0005 | <0.0005 | <0.0005 | <0.0005 | <0.0005 | <0.0005 | <0.0005 | <0.0005 | <0.0005 | <0.0005 | <0.0005 | <0.0005 | シス-1,2-ジクロロエチレン
53 | 1,1,1-トリクロロエタン | mg／L | <0.0005 | <0.0005 | <0.0005 | <0.0005 | <0.0005 | <0.0005 | <0.0005 | <0.0005 | <0.0005 | <0.0005 | <0.0005 | <0.0005 | <0.0005 | <0.0005 | <0.0005 | <0.0005 | <0.0005 | <0.0005 | <0.0005 | <0.0005 | <0.0005 | <0.0005 | <0.0005 | <0.0005 | <0.0005 | <0.0005 | <0.0005 | 1,1,1-トリクロロエタン
54 | 1,1,2-トリクロロエタン | mg／L | <0.001 | <0.001 | <0.001 | <0.001 | <0.001 | <0.001 | <0.001 | <0.001 | <0.001 | <0.001 | <0.001 | <0.001 | <0.001 | <0.001 | <0.001 | <0.001 | <0.001 | <0.001 | <0.001 | <0.001 | <0.001 | <0.001 | <0.001 | <0.001 | <0.001 | <0.001 | <0.001 | 1,1,2-トリクロロエタン
55 | 1,3-ジクロロプロペン | mg／L | <0.001 | <0.001 | <0.001 | <0.001 | <0.001 | <0.001 | <0.001 | <0.001 | <0.001 | <0.001 | <0.001 | <0.001 | <0.001 | <0.001 | <0.001 | <0.001 | <0.001 | <0.001 | <0.001 | <0.001 | <0.001 | <0.001 | <0.001 | <0.001 | <0.001 | <0.001 | <0.001 | 1,3-ジクロロプロペン
56 | チウラム | mg／L | - | - | <0.0006 | - | - | - | - | - | <0.0006 | - | - | - | - | - | <0.0006 | - | - | - | - | - | <0.0006 | - | - | - | <0.0006 | <0.0006 | <0.0006 | チウラム
57 | シマジン | mg／L | - | - | <0.0005 | - | - | - | - | - | <0.0005 | - | - | - | - | - | <0.0005 | - | - | - | - | - | <0.0005 | - | - | - | <0.0005 | <0.0005 | <0.0005 | シマジン
58 | チオベンカルブ | mg／L | - | - | <0.0003 | - | - | - | - | - | <0.0003 | - | - | - | - | - | <0.0003 | - | - | - | - | - | <0.0003 | - | - | - | <0.0003 | <0.0003 | <0.0003 | チオベンカルブ
59 | ベンゼン | mg／L | <0.0005 | <0.0005 | <0.0005 | <0.0005 | <0.0005 | <0.0005 | <0.0005 | <0.0005 | <0.0005 | <0.0005 | <0.0005 | <0.0005 | <0.0005 | <0.0005 | <0.0005 | <0.0005 | <0.0005 | <0.0005 | <0.0005 | <0.0005 | <0.0005 | <0.0005 | <0.0005 | <0.0005 | <0.0005 | <0.0005 | <0.0005 | ベンゼン
60 | 1,4-ジオキサン | mg／L | <0.05 | <0.05 | <0.05 | <0.05 | <0.05 | <0.05 | <0.05 | <0.05 | <0.05 | <0.05 | <0.05 | <0.05 | <0.05 | <0.05 | <0.05 | <0.05 | <0.05 | <0.05 | <0.05 | <0.05 | <0.05 | <0.05 | <0.05 | <0.05 | <0.05 | <0.05 | <0.05 | 1,4-ジオキサン
61 | ニッケル | mg／L | <0.06 | <0.06 | <0.06 | <0.06 | <0.06 | <0.06 | <0.06 | <0.06 | <0.06 | <0.06 | <0.06 | <0.06 | <0.06 | <0.06 | <0.06 | <0.06 | <0.06 | <0.06 | <0.06 | <0.06 | <0.06 | <0.06 | <0.06 | <0.06 | <0.06 | <0.06 | <0.06 | ニッケル
62 | 大腸菌数 | CFU／ｍL | 9 | 43 | 120 | 100 | 80 | 180 | 93 | 74 | 110 | 230 | 310 | 89 | 200 | 130 | 83 | 160 | 45 | 67 | 39 | 34 | 2 | 11 | 6 | 21 | 93 | 310 | 2 | 大腸菌数
63 | 残留塩素（total） | mg／L | 0.13 | 0.1 | 0.1 | 0.12 | 0.15 | 0.13 | 0.12 | 0.11 | 0.12 | 0.14 | 0.16 | 0.17 | 0.21 | 0.17 | 0.16 | 0.14 | 0.2 | 0.15 | 0.1 | 0.11 | 0.23 | 0.18 | 0.24 | 0.13 | 0.15 | 0.24 | 0.1 | 残留塩素（total）
※１）有機性窒素＝全窒素－（アンモニア性窒素＋亜硝酸性窒素＋硝酸性窒素） | [7 empty] | ※２）アンモニア性窒素等＝アンモニア性窒素×0.4＋亜硝酸性窒素＋硝酸性窒素 | [8 empty] | ※１）有機性窒素＝全窒素－（アンモニア性窒素＋亜硝酸性窒素＋硝酸性窒素） | [7 empty] | ※２）アンモニア性窒素等＝アンモニア性窒素×0.4＋亜硝酸性窒素＋硝酸性窒素