## 北部流入
1
令和7年度
| 精密試験結果 |  | 流入水 | [11 empty] | 北部水みらいセンター | [11 empty] | 流入水 |  |  |  | 北部水みらいセンター
項目番号 | 項目 | （項目番号) | 4 |  | 5 |  | 6 |  | 7 |  | 8 |  | 9 |  | 10 |  | 11 |  | 12 |  | 1 |  | 2 |  | 3 |  | 平均 | 最大 | 最小 | 項 目
|  | (1-23,61,62） | 2025-04-09 | ― | 2026-05-14 | ― | 2026-06-04 | ― | 2026-07-02 | ― | 2026-08-07 | ― | 2026-09-03 | ― | 2026-10-01 | ― | 2026-11-05 | ― | 2025-12-03 | ― | 2026-01-08 | ― | 2026-02-04 | ― | 2026-03-04 | ―
|  | （24-60） | 2025-04-09 | ― | 2026-05-14 | ― | 2026-06-04 | ― | 2026-07-02 | ― | 2026-08-07 | ― | 2026-09-03 | ― | 2026-10-01 | ― | 2026-11-05 | ― | 2025-12-03 | ― | 2026-01-08 | ― | 2026-02-04 | ― | 2026-03-04 | ―
| 採水方法 |  | コンポジット | ― | コンポジット | ― | コンポジット | ― | コンポジット | ― | コンポジット | ― | コンポジット | ― | コンポジット | ― | コンポジット | ― | コンポジット | ― | コンポジット | ― | コンポジット | ― | コンポジット | ― |  |  |  | 採水方法 | 【スポット採水】 1,5,23-62
1 | 水温 | ℃ | 20.5 | ― | 22.2 | ― | 23.2 | ― | 26.5 | ― | 29 | ― | 30 | ― | 28.5 | ― | 24 | ― | 22.5 | ― | 19.2 | ― | 18.5 | ― | 19 | ― | 23.6 | 30 | 18.5 | 水温
2 | 透視度 | 度 | 4.2 | ― | 6 | ― | 7 | ― | 8.5 | ― | 8 | ― | 7 | ― | 6.5 | ― | 6 | ― | 5 | ― | 4.5 | ― | 5 | ― | 6 | ― | 6.1 | 8.5 | 4.2 | 透視度
3 | 色相（外観） |  | 灰黄色 | ― | 灰黄色 | ― | 灰黄色 | ― | 灰黄色 | ― | 灰黄色 | ― | 灰黄色 | ― | 灰黄色 | ― | 灰黄色 | ― | 灰黄色 | ― | 灰黄色 | ― | 灰黄色 | ― | 灰黄色 | ― | - | - | - | 色相（外観）
4 | 臭気 |  | 腐敗性臭 | ― | 腐敗性臭 | ― | 腐敗性臭 | ― | 腐敗性臭 | ― | 腐敗性臭 | ― | 腐敗性臭 | ― | 腐敗性臭 | ― | 腐敗性臭 | ― | 腐敗性臭 | ― | 腐敗性臭 | ― | 腐敗性臭 | ― | 腐敗性臭 | ― | - | - | - | 臭気
5 | 水素イオン濃度（ｐＨ） |  | 7.5 | ― | 7.4 | ― | 7.4 | ― | 7.2 | ― | 7.2 | ― | 7.4 | ― | 7.2 | ― | 7.3 | ― | 7.4 | ― | 7.5 | ― | 7.6 | ― | 7.5 | ― | 7.4 | 7.6 | 7.2 | 水素イオン濃度（ｐＨ）
6 | 電気伝導率 | μS/㎝ | 2900 | ― | 1700 | ― | 1400 | ― | 1800 | ― | 2500 | ― | 2200 | ― | 2000 | ― | 1900 | ― | 2700 | ― | 2000 | ― | 2000 | ― | 1900 | ― | 2083 | 2900 | 1400 | 電気伝導率
7 | 蒸発残留物 | mg／L | 1333 | ― | 1037 | ― | 745 | ― | 1094 | ― | 1424 | ― | 1263 | ― | 1286 | ― | 1101 | ― | 1195 | ― | 1250 | ― | 1180 | ― | 924 | ― | 1153 | 1424 | 745 | 蒸発残留物
8 | 強熱残留物 | mg／L | 953 | ― | 764 | ― | 520 | ― | 853 | ― | 1126 | ― | 986 | ― | 954 | ― | 829 | ― | 891 | ― | 867 | ― | 884 | ― | 690 | ― | 860 | 1126 | 520 | 強熱残留物
9 | 強熱減量 | mg／L | 380 | ― | 273 | ― | 225 | ― | 241 | ― | 298 | ― | 277 | ― | 332 | ― | 272 | ― | 304 | ― | 383 | ― | 296 | ― | 234 | ― | 293 | 383 | 225 | 強熱減量
10 | 溶解性物質 | mg／L | 1099 | ― | 880 | ― | 628 | ― | 976 | ― | 1340 | ― | 1180 | ― | 1139 | ― | 967 | ― | 986 | ― | 1025 | ― | 1027 | ― | 782 | ― | 1002 | 1340 | 628 | 溶解性物質
11 | 浮遊物質量（SS） | mg／L | 234 | ― | 157 | ― | 117 | ― | 118 | ― | 84 | ― | 83 | ― | 147 | ― | 134 | ― | 209 | ― | 225 | ― | 153 | ― | 142 | ― | 150 | 234 | 83 | 浮遊物質量（SS）
12 | 生物化学的酸素要求量（BOD） | mg／L | 100 | ― | 140 | ― | 66 | ― | 140 | ― | 120 | ― | 110 | ― | 140 | ― | 130 | ― | 140 | ― | 210 | ― | 160 | ― | 150 | ― | 130 | 210 | 66 | 生物化学的酸素要求量（BOD）
13 | 化学的酸素要求量（COD） | mg／L | 89 | ― | 95 | ― | 80 | ― | 84 | ― | 86 | ― | 81 | ― | 95 | ― | 92 | ― | 100 | ― | 120 | ― | 100 | ― | 89 | ― | 93 | 120 | 80 | 化学的酸素要求量（COD）
14 | 窒素含有量（Ｔ－Ｎ） | mg／L | 33 | ― | 24 | ― | 22 | ― | 25 | ― | 26 | ― | 24 | ― | 24 | ― | 23 | ― | 26 | ― | 28 | ― | 28 | ― | 26 | ― | 26 | 33 | 22 | 窒素含有量（Ｔ－Ｎ）
15 | 有機性窒素 ※１ | mg／L | 19 | ― | 11 | ― | 12 | ― | 3.9 | ― | 4.9 | ― | 8.9 | ― | 5.9 | ― | 8.9 | ― | 12 | ― | 14 | ― | 7.6 | ― | 14 | ― | 10 | 19 | 3.9 | 有機性窒素 ※１
16 | ｱﾝﾓﾆｱ性窒素（NH4－N） | mg／L | 14 | ― | 13 | ― | 9.1 | ― | 21 | ― | 21 | ― | 15 | ― | 18 | ― | 14 | ― | 14 | ― | 14 | ― | 20 | ― | 12 | ― | 15 | 21 | 9.1 | ｱﾝﾓﾆｱ性窒素（NH4－N）
17 | 亜硝酸性窒素（NO2－N） | mg／L | <0.010 | ― | 0.29 | ― | 0.28 | ― | 0.022 | ― | 0.012 | ― | <0.010 | ― | <0.010 | ― | <0.010 | ― | <0.010 | ― | <0.010 | ― | 0.21 | ― | <0.010 | ― | 0.068 | 0.29 | <0.010 | 亜硝酸性窒素（NO2－N）
18 | 硝酸性窒素（NO3－N） | mg／L | <0.10 | ― | 0.14 | ― | 0.66 | ― | 0.11 | ― | 0.12 | ― | 0.12 | ― | 0.1 | ― | 0.14 | ― | 0.18 | ― | 0.12 | ― | 0.2 | ― | 0.13 | ― | 0.17 | 0.66 | <0.10 | 硝酸性窒素（NO3－N）
19 | ｱﾝﾓﾆｱ性窒素等 ※２ | mg／L | 5.6 | ― | 5.6 | ― | 4.5 | ― | 8.5 | ― | 8.5 | ― | 6.1 | ― | 7.3 | ― | 5.7 | ― | 5.7 | ― | 5.7 | ― | 8.4 | ― | 4.9 | ― | 6.4 | 8.5 | 4.5 | ｱﾝﾓﾆｱ性窒素等 ※２
20 | りん含有量（Ｔ－Ｐ） | mg／L | 4.2 | ― | 3.8 | ― | 2.5 | ― | 3.4 | ― | 3.7 | ― | 3.5 | ― | 3.7 | ― | 3.3 | ― | 5.5 | ― | 4.6 | ― | 3.2 | ― | 3.5 | ― | 3.7 | 5.5 | 2.5 | りん含有量（Ｔ－Ｐ）
21 | りん酸態りん | mg／L | 1.9 | ― | 1.5 | ― | 1.2 | ― | 1.8 | ― | 2.4 | ― | 2.1 | ― | 2 | ― | 1.8 | ― | 2.2 | ― | 2.3 | ― | 1.9 | ― | 1.8 | ― | 1.9 | 2.4 | 1.2 | りん酸態りん
22 | 塩化物イオン | mg／L | 410 | ― | 330 | ― | 220 | ― | 370 | ― | 490 | ― | 450 | ― | 420 | ― | 420 | ― | 440 | ― | 400 | ― | 390 | ― | 290 | ― | 390 | 490 | 220 | 塩化物イオン
23 | よう素消費量 | mg／L | 14 | ― | 10 | ― | 10 | ― | 24 | ― | 28 | ― | 25 | ― | 25 | ― | 23 | ― | 20 | ― | 21 | ― | 23 | ― | 7 | ― | 19 | 28 | 7 | よう素消費量
24 | ﾉﾙﾏﾙﾍｷｻﾝ抽出物質（鉱＋動） | mg／L | 14 | ― | 14 | ― | 15 | ― | 15 | ― | 14 | ― | 14 | ― | 13 | ― | 14 | ― | 13 | ― | 14 | ― | 14 | ― | 13 | ― | 14 | 15 | 13 | ﾉﾙﾏﾙﾍｷｻﾝ抽出物質（鉱＋動）
25 | ﾉﾙﾏﾙﾍｷｻﾝ抽出物質（鉱） | mg／L | <1 | ― | <1 | ― | <1 | ― | <1 | ― | <1 | ― | <1 | ― | <1 | ― | <1 | ― | <1 | ― | <1 | ― | <1 | ― | <1 | ― | <1 | <1 | <1 | ﾉﾙﾏﾙﾍｷｻﾝ抽出物質（鉱）
26 | ﾉﾙﾏﾙﾍｷｻﾝ抽出物質（動） | mg／L | 14 | ― | 14 | ― | 15 | ― | 15 | ― | 14 | ― | 14 | ― | 13 | ― | 14 | ― | 13 | ― | 14 | ― | 14 | ― | 13 | ― | 14 | 15 | 13 | ﾉﾙﾏﾙﾍｷｻﾝ抽出物質（動）
27 | 陰イオン界面活性剤 | mg／L | - | ― | 1.9 | ― | - | ― | - | ― | 2 | ― | - | ― | - | ― | 1.6 | ― | - | ― | - | ― | 2.1 | ― | - | ― | 1.9 | 2.1 | 1.6 | 陰イオン界面活性剤
28 | フェノ－ル類 | mg／L | <0.05 | ― | <0.05 | ― | <0.05 | ― | <0.05 | ― | <0.05 | ― | <0.05 | ― | <0.05 | ― | <0.05 | ― | <0.05 | ― | <0.05 | ― | <0.05 | ― | <0.05 | ― | <0.05 | <0.05 | <0.05 | フェノ－ル類
29 | シアン化合物 | mg／L | ND | ― | ND | ― | ND | ― | ND | ― | ND | ― | ND | ― | ND | ― | ND | ― | ND | ― | ND | ― | ND | ― | ND | ― | ND | ND | ND | シアン化合物
30 | アルキル水銀化合物 | mg／L | ND | ― | ND | ― | ND | ― | ND | ― | ND | ― | ND | ― | ND | ― | ND | ― | ND | ― | ND | ― | ND | ― | ND | ― | ND | ND | ND | アルキル水銀化合物
31 | 有機燐化合物 | mg／L | - | ― | <0.1 | ― | - | ― | - | ― | <0.1 | ― | - | ― | - | ― | <0.1 | ― | - | ― | - | ― | <0.1 | ― | - | ― | <0.1 | <0.1 | <0.1 | 有機燐化合物
32 | カドミウム及びその化合物 | mg／L | <0.003 | ― | <0.003 | ― | <0.003 | ― | <0.003 | ― | <0.003 | ― | <0.003 | ― | <0.003 | ― | <0.003 | ― | <0.003 | ― | <0.003 | ― | <0.003 | ― | <0.003 | ― | <0.003 | <0.003 | <0.003 | カドミウム及びその化合物
33 | 鉛及びその化合物 | mg／L | <0.01 | ― | <0.01 | ― | <0.01 | ― | <0.01 | ― | <0.01 | ― | <0.01 | ― | <0.01 | ― | <0.01 | ― | <0.01 | ― | <0.01 | ― | <0.01 | ― | <0.01 | ― | <0.01 | <0.01 | <0.01 | 鉛及びその化合物
34 | ポリ塩化ビフェニル(PCB) | mg／L | - | ― | ND | ― | - | ― | - | ― | ND | ― | - | ― | - | ― | ND | ― | - | ― | - | ― | ND | ― | - | ― | ND | ND | ND | ポリ塩化ビフェニル(PCB)
35 | 六価クロム化合物 | mg／L | <0.01 | ― | <0.01 | ― | <0.01 | ― | <0.01 | ― | <0.01 | ― | <0.01 | ― | <0.01 | ― | <0.01 | ― | <0.01 | ― | <0.01 | ― | <0.01 | ― | <0.01 | ― | <0.01 | <0.01 | <0.01 | 六価クロム化合物
36 | 砒素及びその化合物 | mg／L | <0.001 | ― | <0.001 | ― | <0.001 | ― | <0.001 | ― | <0.001 | ― | <0.001 | ― | <0.001 | ― | <0.001 | ― | <0.001 | ― | <0.001 | ― | <0.001 | ― | <0.001 | ― | <0.001 | <0.001 | <0.001 | 砒素及びその化合物
37 | 水銀及びアルキル水銀その他の水銀化合物 | mg／L | ND | ― | ND | ― | ND | ― | ND | ― | ND | ― | ND | ― | ND | ― | ND | ― | ND | ― | ND | ― | ND | ― | ND | ― | ND | ND | ND | 水銀及びアルキル水銀その他の水銀化合物
38 | クロム含有量 | mg／L | <0.02 | ― | <0.02 | ― | <0.02 | ― | <0.02 | ― | <0.02 | ― | <0.02 | ― | <0.02 | ― | <0.02 | ― | <0.02 | ― | <0.02 | ― | <0.02 | ― | <0.02 | ― | <0.02 | <0.02 | <0.02 | クロム含有量
39 | 銅含有量 | mg／L | 0.04 | ― | 0.02 | ― | 0.03 | ― | 0.03 | ― | 0.03 | ― | 0.05 | ― | 0.04 | ― | 0.05 | ― | 0.04 | ― | 0.04 | ― | 0.04 | ― | 0.05 | ― | 0.04 | 0.05 | 0.02 | 銅含有量
40 | 亜鉛含有量 | mg／L | 0.14 | ― | 0.11 | ― | 0.15 | ― | 0.16 | ― | 0.19 | ― | 0.17 | ― | 0.17 | ― | 0.16 | ― | 0.15 | ― | 0.18 | ― | 0.19 | ― | 0.19 | ― | 0.16 | 0.19 | 0.11 | 亜鉛含有量
41 | 溶解性鉄含有量 | mg／L | 0.2 | ― | 0.2 | ― | 0.1 | ― | 0.2 | ― | 0.2 | ― | 0.1 | ― | 0.2 | ― | 0.2 | ― | 0.2 | ― | <0.1 | ― | 0.3 | ― | 0.3 | ― | 0.2 | 0.3 | <0.1 | 溶解性鉄含有量
42 | 溶解性マンガン含有量 | mg／L | <0.1 | ― | <0.1 | ― | <0.1 | ― | <0.1 | ― | <0.1 | ― | <0.1 | ― | <0.1 | ― | <0.1 | ― | <0.1 | ― | <0.1 | ― | <0.1 | ― | <0.1 | ― | <0.1 | <0.1 | <0.1 | 溶解性マンガン含有量
43 | ふっ素及びその化合物 | mg／L | 0.1 | ― | 0.1 | ― | 0.1 | ― | 0.2 | ― | 0.2 | ― | 0.1 | ― | 0.2 | ― | 0.2 | ― | 0.1 | ― | 0.2 | ― | 0.1 | ― | 0.2 | ― | 0.2 | 0.2 | 0.1 | ふっ素及びその化合物
44 | ほう素及びその化合物 | mg／L | 0.1 | ― | 0.1 | ― | 0.1 | ― | 0.12 | ― | 0.1 | ― | 0.14 | ― | 0.13 | ― | 0.13 | ― | 0.12 | ― | 0.11 | ― | 0.1 | ― | 0.08 | ― | 0.11 | 0.14 | 0.08 | ほう素及びその化合物
45 | セレン及びその化合物 | mg／L | <0.001 | ― | <0.001 | ― | <0.001 | ― | <0.001 | ― | <0.001 | ― | <0.001 | ― | <0.001 | ― | <0.001 | ― | <0.001 | ― | <0.001 | ― | <0.001 | ― | <0.001 | ― | <0.001 | <0.001 | <0.001 | セレン及びその化合物
46 | トリクロロエチレン | mg／L | <0.0005 | ― | <0.0005 | ― | <0.0005 | ― | <0.0005 | ― | <0.0005 | ― | <0.0005 | ― | <0.0005 | ― | <0.0005 | ― | <0.0005 | ― | <0.0005 | ― | <0.0005 | ― | <0.0005 | ― | <0.0005 | <0.0005 | <0.0005 | トリクロロエチレン
47 | テトラクロロエチレン | mg／L | <0.0005 | ― | <0.0005 | ― | <0.0005 | ― | <0.0005 | ― | <0.0005 | ― | <0.0005 | ― | <0.0005 | ― | <0.0005 | ― | <0.0005 | ― | <0.0005 | ― | <0.0005 | ― | <0.0005 | ― | <0.0005 | <0.0005 | <0.0005 | テトラクロロエチレン
48 | ジクロロメタン | mg／L | <0.001 | ― | <0.001 | ― | <0.001 | ― | <0.001 | ― | <0.001 | ― | <0.001 | ― | <0.001 | ― | <0.001 | ― | <0.001 | ― | <0.001 | ― | <0.001 | ― | <0.001 | ― | <0.001 | <0.001 | <0.001 | ジクロロメタン
49 | 四塩化炭素 | mg／L | <0.0005 | ― | <0.0005 | ― | <0.0005 | ― | <0.0005 | ― | <0.0005 | ― | <0.0005 | ― | <0.0005 | ― | <0.0005 | ― | <0.0005 | ― | <0.0005 | ― | <0.0005 | ― | <0.0005 | ― | <0.0005 | <0.0005 | <0.0005 | 四塩化炭素
50 | 1,2-ジクロロエタン | mg／L | <0.001 | ― | <0.001 | ― | <0.001 | ― | <0.001 | ― | <0.001 | ― | <0.001 | ― | <0.001 | ― | <0.001 | ― | <0.001 | ― | <0.001 | ― | <0.001 | ― | <0.001 | ― | <0.001 | <0.001 | <0.001 | 1,2-ジクロロエタン
51 | 1,1-ジクロロエチレン | mg／L | <0.0005 | ― | <0.0005 | ― | <0.0005 | ― | <0.0005 | ― | <0.0005 | ― | <0.0005 | ― | <0.0005 | ― | <0.0005 | ― | <0.0005 | ― | <0.0005 | ― | <0.0005 | ― | <0.0005 | ― | <0.0005 | <0.0005 | <0.0005 | 1,1-ジクロロエチレン
52 | シス-1,2-ジクロロエチレン | mg／L | <0.0005 | ― | <0.0005 | ― | <0.0005 | ― | <0.0005 | ― | <0.0005 | ― | <0.0005 | ― | <0.0005 | ― | <0.0005 | ― | <0.0005 | ― | <0.0005 | ― | <0.0005 | ― | <0.0005 | ― | <0.0005 | <0.0005 | <0.0005 | シス-1,2-ジクロロエチレン
53 | 1,1,1-トリクロロエタン | mg／L | <0.0005 | ― | <0.0005 | ― | <0.0005 | ― | <0.0005 | ― | <0.0005 | ― | <0.0005 | ― | <0.0005 | ― | <0.0005 | ― | <0.0005 | ― | <0.0005 | ― | <0.0005 | ― | <0.0005 | ― | <0.0005 | <0.0005 | <0.0005 | 1,1,1-トリクロロエタン
54 | 1,1,2-トリクロロエタン | mg／L | <0.001 | ― | <0.001 | ― | <0.001 | ― | <0.001 | ― | <0.001 | ― | <0.001 | ― | <0.001 | ― | <0.001 | ― | <0.001 | ― | <0.001 | ― | <0.001 | ― | <0.001 | ― | <0.001 | <0.001 | <0.001 | 1,1,2-トリクロロエタン
55 | 1,3-ジクロロプロペン | mg／L | <0.001 | ― | <0.001 | ― | <0.001 | ― | <0.001 | ― | <0.001 | ― | <0.001 | ― | <0.001 | ― | <0.001 | ― | <0.001 | ― | <0.001 | ― | <0.001 | ― | <0.001 | ― | <0.001 | <0.001 | <0.001 | 1,3-ジクロロプロペン
56 | チウラム | mg／L | - | ― | <0.0006 | ― | - | ― | - | ― | <0.0006 | ― | - | ― | - | ― | <0.0006 | ― | - | ― | - | ― | <0.0006 | ― | - | ― | <0.0006 | <0.0006 | <0.0006 | チウラム
57 | シマジン | mg／L | - | ― | <0.0005 | ― | - | ― | - | ― | <0.0005 | ― | - | ― | - | ― | <0.0005 | ― | - | ― | - | ― | <0.0005 | ― | - | ― | <0.0005 | <0.0005 | <0.0005 | シマジン
58 | チオベンカルブ | mg／L | - | ― | <0.0003 | ― | - | ― | - | ― | <0.0003 | ― | - | ― | - | ― | <0.0003 | ― | - | ― | - | ― | <0.0003 | ― | - | ― | <0.0003 | <0.0003 | <0.0003 | チオベンカルブ
59 | ベンゼン | mg／L | <0.0005 | ― | <0.0005 | ― | <0.0005 | ― | <0.0005 | ― | <0.0005 | ― | <0.0005 | ― | <0.0005 | ― | <0.0005 | ― | <0.0005 | ― | <0.0005 | ― | <0.0005 | ― | <0.0005 | ― | <0.0005 | <0.0005 | <0.0005 | ベンゼン
60 | 1,4-ジオキサン | mg／L | <0.05 | ― | <0.05 | ― | <0.05 | ― | <0.05 | ― | <0.05 | ― | <0.05 | ― | <0.05 | ― | <0.05 | ― | <0.05 | ― | <0.05 | ― | <0.05 | ― | <0.05 | ― | <0.05 | <0.05 | <0.05 | 1,4-ジオキサン
61 | ニッケル | mg／L | ― | ― | ― | ― | ― | ― | ― | ― | ― | ― | ― | ― | ― | ― | ― | ― | ― | ― | ― | ― | ― | ― | ― | ― | ― | ― | ― | ニッケル
61 | 大腸菌数 | CFU／ｍL | 40000 | ― | 80000 | ― | 80000 | ― | 70000 | ― | 110000 | ― | 110000 | ― | 70000 | ― | 70000 | ― | 80000 | ― | 100000 | ― | 80000 | ― | 40000 | ― | 78000 | 110000 | 40000 | 大腸菌数
62 | 残留塩素（total） | mg／L | - | ― | - | ― | - | ― | - | ― | - | ― | - | ― | - | ― | - | ― | - | ― | - | ― | - | ― | - | ― | ― | ― | ― | 残留塩素（total）
※１）有機性窒素＝全窒素－（アンモニア性窒素＋亜硝酸性窒素＋硝酸性窒素） | [6 empty] | ※２）アンモニア性窒素等＝アンモニア性窒素×0.4＋亜硝酸性窒素＋硝酸性窒素 |  |  |  |  | ※１）有機性窒素＝全窒素－（アンモニア性窒素＋亜硝酸性窒素＋硝酸性窒素） |  |  |  |  | ※１）有機性窒素＝全窒素－（アンモニア性窒素＋亜硝酸性窒素＋硝酸性窒素） |  |  | ※２）アンモニア性窒素等＝アンモニア性窒素×0.4＋亜硝酸性窒素＋硝酸性窒素 | [6 empty] | ※２）アンモニア性窒素等＝アンモニア性窒素×0.4＋亜硝酸性窒素＋硝酸性窒素

## 北部放流
1
令和7年度
| 精密試験結果 |  | 放流水 | [12 empty] | 北部水みらいセンター | [10 empty] | 放流水 |  |  |  | 北部水みらいセンター
項目番号 | 採水月 |  | 4 |  | 5 |  | 6 |  | 7 |  | 8 |  | 9 |  | 10 |  | 11 |  | 12 |  | 1 |  | 2 |  | 3 |  | 平均 | 最大 | 最小 | 項 目
| 採水日 項目 | 項目番号 1-23,61,62 | 2025-04-09 | 2025-04-16 | 2026-05-14 | 2026-05-21 | 2026-06-04 | 2026-06-18 | 2026-07-02 | 2026-07-17 | 2026-08-07 | 2026-08-20 | 2026-09-03 | 2026-09-17 | 2026-10-01 | 2026-10-15 | 2026-11-05 | 2026-11-12 | 2025-12-03 | 2025-12-10 | 2026-01-08 | 2026-01-21 | 2026-02-04 | 2026-02-19 | 2026-03-04 | 2026-03-11
|  | 項目番号 24-60 | 2025-04-09 | 2025-04-16 | 2026-05-14 | 2026-05-21 | 2026-06-04 | 2026-06-18 | 2026-07-02 | 2026-07-17 | 2026-08-07 | 2026-08-20 | 2026-09-03 | 2026-09-17 | 2026-10-01 | 2026-10-15 | 2026-11-05 | 2026-11-12 | 2025-12-03 | 2025-12-10 | 2026-01-08 | 2026-01-21 | 2026-02-04 | 2026-02-19 | 2026-03-04 | 2026-03-11
| 採水方法 |  | コンポジット | コンポジット | コンポジット | コンポジット | コンポジット | コンポジット | コンポジット | コンポジット | コンポジット | コンポジット | コンポジット | コンポジット | コンポジット | コンポジット | コンポジット | コンポジット | コンポジット | コンポジット | コンポジット | コンポジット | コンポジット | コンポジット | コンポジット | コンポジット |  |  |  | 採水方法 | 【スポット採水】 1,5,23-62
1 | 水温 | ℃ | 22.8 | 22 | 24 | 25.8 | 25.5 | 27 | 29.9 | 30 | 31.5 | 31 | 31.5 | 31.5 | 29.5 | 29 | 25 | 23 | 22.5 | 22.6 | 20 | 19 | 19.5 | 19 | 20.1 | 19.5 | 25.1 | 31.5 | 19 | 水温
2 | 透視度 | 度 | 100 | 100 | 100 | 100 | 100 | 100 | 100 | 100 | 100 | 100 | 100 | 100 | 100 | 100 | 100 | 100 | 100 | 100 | 100 | 100 | 100 | 100 | 100 | 100 | 100 | 100 | 100 | 透視度
3 | 色相（外観） |  | 微黄色 | 微黄色 | 微黄色 | 微黄色 | 微黄色 | 微黄色 | 微黄色 | 微黄色 | 微黄色 | 微黄色 | 微黄色 | 微黄色 | 微黄色 | 微黄色 | 微黄色 | 微黄色 | 微黄色 | 微黄色 | 微黄色 | 微黄色 | 微黄色 | 微黄色 | 微黄色 | 微黄色 | - | - | - | 色相（外観）
4 | 臭気 |  | 微臭 | 微臭 | 微臭 | 微臭 | 微臭 | 微臭 | 微臭 | 微臭 | 微臭 | 微臭 | 微臭 | 微臭 | 微臭 | 微臭 | 微臭 | 微臭 | 微臭 | 微臭 | 微臭 | 微臭 | 微臭 | 微臭 | 微臭 | 微臭 | - | - | - | 臭気
5 | 水素イオン濃度（ｐＨ） |  | 6.8 | 6.9 | 6.9 | 6.8 | 6.9 | 6.9 | 6.9 | 6.9 | 7.1 | 6.9 | 7.1 | 7 | 6.9 | 6.8 | 6.9 | 6.9 | 6.9 | 6.8 | 6.9 | 6.8 | 6.9 | 7 | 7.1 | 6.9 | 6.9 | 7.1 | 6.8 | 水素イオン濃度（ｐＨ）
6 | 電気伝導率 | μS/㎝ | 1800 | 1500 | 1500 | 1500 | 1000 | 1500 | 1700 | 1700 | 2000 | 1900 | 2000 | 1600 | 1800 | 2000 | 1600 | 1700 | 1800 | 1900 | 1800 | 1800 | 1800 | 1600 | 1500 | 1600 | 1691.7 | 2000 | 1000 | 電気伝導率
7 | 蒸発残留物 | mg／L | 966 | 728 | 809 | 874 | 836 | 926 | 964 | 1092 | 1217 | 1156 | 1217 | 966 | 1076 | 1210 | 1033 | 921 | 953 | 990 | 975 | 990 | 970 | 902 | 855 | 885 | 980 | 1217 | 728 | 蒸発残留物
8 | 強熱残留物 | mg／L | 837 | 642 | 691 | 765 | 688 | 750 | 836 | 966 | 1042 | 979 | 1042 | 799 | 889 | 1024 | 828 | 771 | 826 | 897 | 864 | 880 | 870 | 803 | 806 | 825 | 847 | 1042 | 642 | 強熱残留物
9 | 強熱減量 | mg／L | 129 | 86 | 118 | 109 | 148 | 176 | 128 | 126 | 175 | 177 | 175 | 167 | 187 | 186 | 205 | 150 | 127 | 93 | 111 | 110 | 100 | 99 | 49 | 60 | 133 | 205 | 49 | 強熱減量
10 | 溶解性物質 | mg／L | 965 | 728 | 809 | 874 | 836 | 926 | 964 | 1091 | 1216 | 1155 | 1216 | 965 | 1075 | 1209 | 1032 | 920 | 952 | 989 | 975 | 989 | 969 | 901 | 854 | 884 | 979 | 1216 | 728 | 溶解性物質
11 | 浮遊物質量（SS） | mg／L | <1 | <1 | <1 | <1 | <1 | <1 | <1 | <1 | <1 | <1 | <1 | <1 | <1 | <1 | <1 | <1 | <1 | <1 | <1 | <1 | <1 | <1 | <1 | <1 | <1 | <1 | <1 | 浮遊物質量（SS）
12 | 生物化学的酸素要求量（BOD） | mg／L | 1.6 | <1.0 | 1 | <1.0 | <1.0 | <1.0 | 1.3 | 1 | 1.3 | 1.4 | 1.3 | 1.3 | <1.0 | <1.0 | <1.0 | 1 | 2.6 | 1 | <1.0 | <1.0 | 1 | 1.4 | 1.4 | 2.7 | <1.0 | 2.7 | <1.0 | 生物化学的酸素要求量（BOD）
13 | 化学的酸素要求量（COD） | mg／L | 7.3 | 6.3 | 6.5 | 6.3 | 6 | 5.7 | 6.9 | 6.3 | 7.2 | 7 | 7.2 | 6.3 | 6.3 | 6.5 | 6.5 | 6.1 | 7.7 | 7.4 | 7.6 | 7.8 | 8.1 | 7.4 | 8.7 | 7.2 | 6.9 | 8.7 | 5.7 | 化学的酸素要求量（COD）
14 | 窒素含有量（Ｔ－Ｎ） | mg／L | 6.3 | 5.4 | 5.6 | 5.4 | 5.7 | 4.6 | 4.9 | 4.9 | 5.6 | 6.3 | 5.6 | 6.8 | 6.6 | 7.5 | 7.2 | 5.8 | 7.1 | 6.8 | 6.9 | 5.9 | 5.2 | 3.9 | 7.1 | 4.8 | 5.9 | 7.5 | 3.9 | 窒素含有量（Ｔ－Ｎ）
15 | 有機性窒素 ※１ | mg／L | 1.3 | 0.31 | 0 | 0.21 | 0.93 | 0 | 0.35 | 0 | 0 | 0 | 0 | 0.23 | 0.52 | 0.49 | 0.67 | 0.63 | 1.3 | 0.24 | 0.43 | 1.3 | 0.94 | 0.8 | 2.2 | 0.84 | 0.57 | 2.2 | 0 | 有機性窒素 ※１
16 | ｱﾝﾓﾆｱ性窒素（NH4－N） | mg／L | 0.91 | <0.20 | <0.20 | 0.13 | 0.19 | <0.20 | <0.20 | <0.20 | 0.29 | 0.12 | 0.29 | <0.20 | 0.17 | <0.20 | <0.20 | <0.20 | <0.20 | <0.20 | <0.20 | <0.20 | <0.20 | <0.20 | 2.1 | <0.20 | <0.20 | 2.1 | <0.20 | ｱﾝﾓﾆｱ性窒素（NH4－N）
17 | 亜硝酸性窒素（NO2－N） | mg／L | 0.085 | 0.088 | 0.099 | 0.065 | 0.08 | 0.044 | 0.051 | 0.075 | 0.066 | 0.019 | 0.066 | 0.074 | 0.11 | 0.11 | 0.13 | 0.07 | 0.16 | 0.06 | 0.03 | 0.027 | 0.063 | 0.1 | <0.010 | 0.074 | 0.073 | 0.16 | <0.010 | 亜硝酸性窒素（NO2－N）
18 | 硝酸性窒素（NO3－N） | mg／L | 4 | 5 | 5.4 | 5 | 4.5 | 4.5 | 4.5 | 4.7 | 5.2 | 6 | 5.2 | 6.5 | 5.8 | 6.9 | 6.4 | 5.1 | 5.6 | 6.5 | 6.3 | 4.4 | 6.3 | 3 | 2.8 | 3.7 | 5.1 | 6.9 | 2.8 | 硝酸性窒素（NO3－N）
19 | ｱﾝﾓﾆｱ性窒素等 ※２ | mg／L | 4.4 | 5 | 5.4 | 5.1 | 4.6 | 4.5 | 4.5 | 4.7 | 5.3 | 6 | 5.3 | 6.5 | 5.9 | 7 | 6.5 | 5.1 | 5.7 | 6.5 | 6.3 | 4.4 | 6.3 | 3.1 | 3.6 | 3.7 | 5.2 | 7 | 3.1 | ｱﾝﾓﾆｱ性窒素等 ※２
20 | りん含有量（Ｔ－Ｐ） | mg／L | 0.67 | 0.57 | 0.55 | 0.38 | 0.46 | 0.73 | 0.42 | 1 | 0.38 | 0.59 | 0.38 | 0.67 | 0.88 | 0.32 | 0.83 | 0.58 | 0.71 | 0.85 | 0.78 | 1 | 1.3 | 0.64 | 0.8 | 1.2 | 0.7 | 1.3 | 0.32 | りん含有量（Ｔ－Ｐ）
21 | りん酸態りん | mg／L | 0.62 | 0.56 | 0.51 | 0.34 | 0.45 | 0.72 | 0.37 | 0.99 | 0.33 | 0.5 | 0.33 | 0.6 | 0.75 | 0.28 | 0.75 | 0.56 | 0.63 | 0.7 | 0.75 | 0.87 | 1.2 | 0.61 | 0.74 | 1.1 | 0.64 | 1.2 | 0.28 | りん酸態りん
22 | 塩化物イオン | mg／L | 370 | 270 | 300 | 330 | 270 | 350 | 380 | 440 | 470 | 450 | 470 | 370 | 390 | 510 | 420 | 390 | 440 | 420 | 410 | 400 | 370 | 340 | 310 | 330 | 383 | 510 | 270 | 塩化物イオン
23 | よう素消費量 | mg／L | 2 | 2 | 1 | 1 | <1 | 1 | 1 | 1 | 1 | 1 | 1 | <1 | 3 | 2 | <1 | 3 | 3 | 1 | 2 | 1 | 1 | 2 | 1 | <1 | 1 | 3 | <1 | よう素消費量
24 | ﾉﾙﾏﾙﾍｷｻﾝ抽出物質（鉱＋動） | mg／L | <1 | <1 | <1 | <1 | <1 | <1 | <1 | <1 | <1 | <1 | <1 | <1 | <1 | <1 | <1 | <1 | <1 | <1 | <1 | <1 | <1 | <1 | <1 | <1 | <1 | <1 | <1 | ﾉﾙﾏﾙﾍｷｻﾝ抽出物質（鉱＋動）
25 | ﾉﾙﾏﾙﾍｷｻﾝ抽出物質（鉱） | mg／L | <1 | <1 | <1 | <1 | <1 | <1 | <1 | <1 | <1 | <1 | <1 | <1 | <1 | <1 | <1 | <1 | <1 | <1 | <1 | <1 | <1 | <1 | <1 | <1 | <1 | <1 | <1 | ﾉﾙﾏﾙﾍｷｻﾝ抽出物質（鉱）
26 | ﾉﾙﾏﾙﾍｷｻﾝ抽出物質（動） | mg／L | <1 | <1 | <1 | <1 | <1 | <1 | <1 | <1 | <1 | <1 | <1 | <1 | <1 | <1 | <1 | <1 | <1 | <1 | <1 | <1 | <1 | <1 | <1 | <1 | <1 | <1 | <1 | ﾉﾙﾏﾙﾍｷｻﾝ抽出物質（動）
27 | 陰イオン界面活性剤 | mg／L | - | - | <0.08 | - | - | - | - | - | <0.08 | - | - | - | - | - | <0.08 | - | - | - | - | - | <0.08 | - | - | - | <0.08 | <0.08 | <0.08 | 陰イオン界面活性剤
28 | フェノ－ル類 | mg／L | <0.05 | <0.05 | <0.05 | <0.05 | <0.05 | <0.05 | <0.05 | <0.05 | <0.05 | <0.05 | <0.05 | <0.05 | <0.05 | <0.05 | <0.05 | <0.05 | <0.05 | <0.05 | <0.05 | <0.05 | <0.05 | <0.05 | <0.05 | <0.05 | <0.05 | <0.05 | <0.05 | フェノ－ル類
29 | シアン化合物 | mg／L | ND | ND | ND | ND | ND | ND | ND | ND | ND | ND | ND | ND | ND | ND | ND | ND | ND | ND | ND | ND | ND | ND | ND | ND | ND | ND | ND | シアン化合物
30 | アルキル水銀化合物 | mg／L | ND | ND | ND | ND | ND | ND | ND | ND | ND | ND | ND | ND | ND | ND | ND | ND | ND | ND | ND | ND | ND | ND | ND | ND | ND | ND | ND | アルキル水銀化合物
31 | 有機燐化合物 | mg／L | - | - | <0.1 | - | - | - | - | - | <0.1 | - | - | - | - | - | <0.1 | - | - | - | - | - | <0.1 | - | - | - | <0.1 | <0.1 | <0.1 | 有機燐化合物
32 | カドミウム及びその化合物 | mg／L | <0.003 | <0.003 | <0.003 | <0.003 | <0.003 | <0.003 | <0.003 | <0.003 | <0.003 | <0.003 | <0.003 | <0.003 | <0.003 | <0.003 | <0.003 | <0.003 | <0.003 | <0.003 | <0.003 | <0.003 | <0.003 | <0.003 | <0.003 | <0.003 | <0.003 | <0.003 | <0.003 | カドミウム及びその化合物
33 | 鉛及びその化合物 | mg／L | <0.01 | <0.01 | <0.01 | <0.01 | <0.01 | <0.01 | <0.01 | <0.01 | <0.01 | <0.01 | <0.01 | <0.01 | <0.01 | <0.01 | <0.01 | <0.01 | <0.01 | <0.01 | <0.01 | <0.01 | <0.01 | <0.01 | <0.01 | <0.01 | <0.01 | <0.01 | <0.01 | 鉛及びその化合物
34 | ポリ塩化ビフェニル(PCB) | mg／L | - | - | ND | - | - | - | - | - | ND | - | - | - | - | - | ND | - | - | - | - | - | ND | - | - | - | ND | ND | ND | ポリ塩化ビフェニル(PCB)
35 | 六価クロム化合物 | mg／L | <0.01 | <0.01 | <0.01 | <0.01 | <0.01 | <0.01 | <0.01 | <0.01 | <0.01 | <0.01 | <0.01 | <0.01 | <0.01 | <0.01 | <0.01 | <0.01 | <0.01 | <0.01 | <0.01 | <0.01 | <0.01 | <0.01 | <0.01 | <0.01 | <0.01 | <0.01 | <0.01 | 六価クロム化合物
36 | 砒素及びその化合物 | mg／L | <0.001 | <0.001 | <0.001 | <0.001 | <0.001 | <0.001 | <0.001 | <0.001 | <0.001 | <0.001 | <0.001 | <0.001 | <0.001 | <0.001 | <0.001 | <0.001 | <0.001 | <0.001 | <0.001 | <0.001 | <0.001 | <0.001 | <0.001 | <0.001 | <0.001 | <0.001 | <0.001 | 砒素及びその化合物
37 | 水銀及びアルキル水銀その他の水銀化合物 | mg／L | ND | ND | ND | ND | ND | ND | ND | ND | ND | ND | ND | ND | ND | ND | ND | ND | ND | ND | ND | ND | ND | ND | ND | ND | ND | ND | ND | 水銀及びアルキル水銀その他の水銀化合物
38 | クロム含有量 | mg／L | <0.02 | <0.02 | <0.02 | <0.02 | <0.02 | <0.02 | <0.02 | <0.02 | <0.02 | <0.02 | <0.02 | <0.02 | <0.02 | <0.02 | <0.02 | <0.02 | <0.02 | <0.02 | <0.02 | <0.02 | <0.02 | <0.02 | <0.02 | <0.02 | <0.02 | <0.02 | <0.02 | クロム含有量
39 | 銅含有量 | mg／L | <0.02 | <0.02 | <0.02 | <0.02 | <0.02 | <0.02 | <0.02 | <0.02 | <0.02 | <0.02 | <0.02 | <0.02 | <0.02 | <0.02 | <0.02 | <0.02 | <0.02 | <0.02 | <0.02 | <0.02 | <0.02 | <0.02 | <0.02 | <0.02 | <0.02 | <0.02 | <0.02 | 銅含有量
40 | 亜鉛含有量 | mg／L | 0.07 | 0.07 | 0.07 | 0.09 | 0.06 | 0.06 | 0.06 | 0.06 | 0.07 | 0.06 | 0.09 | 0.06 | 0.04 | 0.06 | 0.06 | 0.05 | 0.06 | 0.07 | 0.07 | 0.06 | 0.06 | 0.06 | 0.1 | 0.07 | 0.07 | 0.1 | 0.04 | 亜鉛含有量
41 | 溶解性鉄含有量 | mg／L | 0.1 | <0.1 | <0.1 | <0.1 | 0.1 | <0.1 | <0.1 | <0.1 | <0.1 | <0.1 | <0.1 | <0.1 | <0.1 | <0.1 | <0.1 | <0.1 | <0.1 | <0.1 | <0.1 | 0.1 | <0.1 | <0.1 | 0.1 | <0.1 | <0.1 | 0.1 | <0.1 | 溶解性鉄含有量
42 | 溶解性マンガン含有量 | mg／L | 0.1 | <0.1 | <0.1 | <0.1 | <0.1 | <0.1 | <0.1 | <0.1 | <0.1 | <0.1 | <0.1 | <0.1 | <0.1 | <0.1 | <0.1 | <0.1 | <0.1 | <0.1 | 0.1 | 0.1 | 0.1 | 0.1 | 0.1 | 0.1 | <0.1 | 0.1 | <0.1 | 溶解性マンガン含有量
43 | ふっ素及びその化合物 | mg／L | 0.1 | 0.1 | 0.1 | 0.1 | 0.1 | 0.1 | 0.1 | <0.1 | 0.1 | 0.1 | <0.1 | <0.1 | 0.1 | 0.1 | 0.1 | 0.1 | 0.1 | 0.1 | 0.1 | 0.1 | <0.1 | <0.1 | 0.1 | 0.1 | <0.1 | 0.1 | <0.1 | ふっ素及びその化合物
44 | ほう素及びその化合物 | mg／L | 0.11 | 0.1 | 0.1 | 0.1 | 0.08 | 0.11 | 0.13 | 0.13 | 0.15 | 0.14 | 0.14 | 0.13 | 0.14 | 0.15 | 0.12 | 0.12 | 0.12 | 0.12 | 0.11 | 0.1 | 0.11 | 0.1 | 0.09 | 0.1 | 0.12 | 0.15 | 0.08 | ほう素及びその化合物
45 | セレン及びその化合物 | mg／L | <0.001 | <0.001 | <0.001 | <0.001 | <0.001 | <0.001 | <0.001 | <0.001 | <0.001 | <0.001 | <0.001 | <0.001 | <0.001 | <0.001 | <0.001 | <0.001 | <0.001 | <0.001 | <0.001 | <0.001 | <0.001 | <0.001 | <0.001 | <0.001 | <0.001 | <0.001 | <0.001 | セレン及びその化合物
46 | トリクロロエチレン | mg／L | <0.0005 | <0.0005 | <0.0005 | <0.0005 | <0.0005 | <0.0005 | <0.0005 | <0.0005 | <0.0005 | <0.0005 | <0.0005 | <0.0005 | <0.0005 | <0.0005 | <0.0005 | <0.0005 | <0.0005 | <0.0005 | <0.0005 | <0.0005 | <0.0005 | <0.0005 | <0.0005 | <0.0005 | <0.0005 | <0.0005 | <0.0005 | トリクロロエチレン
47 | テトラクロロエチレン | mg／L | <0.0005 | <0.0005 | <0.0005 | <0.0005 | <0.0005 | <0.0005 | <0.0005 | <0.0005 | <0.0005 | <0.0005 | <0.0005 | <0.0005 | <0.0005 | <0.0005 | <0.0005 | <0.0005 | <0.0005 | <0.0005 | <0.0005 | <0.0005 | <0.0005 | <0.0005 | <0.0005 | <0.0005 | <0.0005 | <0.0005 | <0.0005 | テトラクロロエチレン
48 | ジクロロメタン | mg／L | <0.001 | <0.001 | <0.001 | <0.001 | <0.001 | <0.001 | <0.001 | <0.001 | <0.001 | <0.001 | <0.001 | <0.001 | <0.001 | <0.001 | <0.001 | <0.001 | <0.001 | <0.001 | <0.001 | <0.001 | <0.001 | <0.001 | <0.001 | <0.001 | <0.001 | <0.001 | <0.001 | ジクロロメタン
49 | 四塩化炭素 | mg／L | <0.0005 | <0.0005 | <0.0005 | <0.0005 | <0.0005 | <0.0005 | <0.0005 | <0.0005 | <0.0005 | <0.0005 | <0.0005 | <0.0005 | <0.0005 | <0.0005 | <0.0005 | <0.0005 | <0.0005 | <0.0005 | <0.0005 | <0.0005 | <0.0005 | <0.0005 | <0.0005 | <0.0005 | <0.0005 | <0.0005 | <0.0005 | 四塩化炭素
50 | 1,2-ジクロロエタン | mg／L | <0.001 | <0.001 | <0.001 | <0.001 | <0.001 | <0.001 | <0.001 | <0.001 | <0.001 | <0.001 | <0.001 | <0.001 | <0.001 | <0.001 | <0.001 | <0.001 | <0.001 | <0.001 | <0.001 | <0.001 | <0.001 | <0.001 | <0.001 | <0.001 | <0.001 | <0.001 | <0.001 | 1,2-ジクロロエタン
51 | 1,1-ジクロロエチレン | mg／L | <0.0005 | <0.0005 | <0.0005 | <0.0005 | <0.0005 | <0.0005 | <0.0005 | <0.0005 | <0.0005 | <0.0005 | <0.0005 | <0.0005 | <0.0005 | <0.0005 | <0.0005 | <0.0005 | <0.0005 | <0.0005 | <0.0005 | <0.0005 | <0.0005 | <0.0005 | <0.0005 | <0.0005 | <0.0005 | <0.0005 | <0.0005 | 1,1-ジクロロエチレン
52 | シス-1,2-ジクロロエチレン | mg／L | <0.0005 | <0.0005 | <0.0005 | <0.0005 | <0.0005 | <0.0005 | <0.0005 | <0.0005 | <0.0005 | <0.0005 | <0.0005 | <0.0005 | <0.0005 | <0.0005 | <0.0005 | <0.0005 | <0.0005 | <0.0005 | <0.0005 | <0.0005 | <0.0005 | <0.0005 | <0.0005 | <0.0005 | <0.0005 | <0.0005 | <0.0005 | シス-1,2-ジクロロエチレン
53 | 1,1,1-トリクロロエタン | mg／L | <0.0005 | <0.0005 | <0.0005 | <0.0005 | <0.0005 | <0.0005 | <0.0005 | <0.0005 | <0.0005 | <0.0005 | <0.0005 | <0.0005 | <0.0005 | <0.0005 | <0.0005 | <0.0005 | <0.0005 | <0.0005 | <0.0005 | <0.0005 | <0.0005 | <0.0005 | <0.0005 | <0.0005 | <0.0005 | <0.0005 | <0.0005 | 1,1,1-トリクロロエタン
54 | 1,1,2-トリクロロエタン | mg／L | <0.001 | <0.001 | <0.001 | <0.001 | <0.001 | <0.001 | <0.001 | <0.001 | <0.001 | <0.001 | <0.001 | <0.001 | <0.001 | <0.001 | <0.001 | <0.001 | <0.001 | <0.001 | <0.001 | <0.001 | <0.001 | <0.001 | <0.001 | <0.001 | <0.001 | <0.001 | <0.001 | 1,1,2-トリクロロエタン
55 | 1,3-ジクロロプロペン | mg／L | <0.001 | <0.001 | <0.001 | <0.001 | <0.001 | <0.001 | <0.001 | <0.001 | <0.001 | <0.001 | <0.001 | <0.001 | <0.001 | <0.001 | <0.001 | <0.001 | <0.001 | <0.001 | <0.001 | <0.001 | <0.001 | <0.001 | <0.001 | <0.001 | <0.001 | <0.001 | <0.001 | 1,3-ジクロロプロペン
56 | チウラム | mg／L | - | - | <0.0006 | - | - | - | - | - | <0.0006 | - | - | - | - | - | <0.0006 | - | - | - | - | - | <0.0006 | - | - | - | <0.0006 | <0.0006 | <0.0006 | チウラム
57 | シマジン | mg／L | - | - | <0.0005 | - | - | - | - | - | <0.0005 | - | - | - | - | - | <0.0005 | - | - | - | - | - | <0.0005 | - | - | - | <0.0005 | <0.0005 | <0.0005 | シマジン
58 | チオベンカルブ | mg／L | - | - | <0.0003 | - | - | - | - | - | <0.0003 | - | - | - | - | - | <0.0003 | - | - | - | - | - | <0.0003 | - | - | - | <0.0003 | <0.0003 | <0.0003 | チオベンカルブ
59 | ベンゼン | mg／L | <0.0005 | <0.0005 | <0.0005 | <0.0005 | <0.0005 | <0.0005 | <0.0005 | <0.0005 | <0.0005 | <0.0005 | <0.0005 | <0.0005 | <0.0005 | <0.0005 | <0.0005 | <0.0005 | <0.0005 | <0.0005 | <0.0005 | <0.0005 | <0.0005 | <0.0005 | <0.0005 | <0.0005 | <0.0005 | <0.0005 | <0.0005 | ベンゼン
60 | 1,4-ジオキサン | mg／L | <0.05 | <0.05 | <0.05 | <0.05 | <0.05 | <0.05 | <0.05 | <0.05 | <0.05 | <0.05 | <0.05 | <0.05 | <0.05 | <0.05 | <0.05 | <0.05 | <0.05 | <0.05 | <0.05 | <0.05 | <0.05 | <0.05 | <0.05 | <0.05 | <0.05 | <0.05 | <0.05 | 1,4-ジオキサン
61 | ニッケル | mg／L | ― | ― | ― | ― | ― | ― | ― | ― | ― | ― | ― | ― | ― | ― | ― | ― | ― | ― | ― | ― | ― | ― | ― | ― | ― | ― | ― | ニッケル
61 | 大腸菌数 | CFU／ｍL | 0 | 0 | 6 | 0 | 9 | 13 | 0 | 11 | 1 | 0 | 1 | 0 | 0 | 0 | 8 | 0 | 9 | 0 | 0 | 0 | 0 | 0 | 0 | 0 | 2 | 13 | 0 | 大腸菌数
62 | 残留塩素（total） | mg／L | 0.11 | 0.08 | <0.05 | 0.11 | <0.05 | <0.05 | 0.13 | <0.05 | 0.08 | 0.07 | 0.08 | 0.07 | 0.28 | 0.06 | <0.05 | 0.32 | 0.07 | 0.12 | 0.41 | 0.13 | 0.34 | 0.24 | 0.55 | 0.2 | 0.14 | 0.55 | <0.05 | 残留塩素（total）
※１）有機性窒素＝全窒素－（アンモニア性窒素＋亜硝酸性窒素＋硝酸性窒素） | [7 empty] | ※２）アンモニア性窒素等＝アンモニア性窒素×0.4＋亜硝酸性窒素＋硝酸性窒素 | [8 empty] | ※１）有機性窒素＝全窒素－（アンモニア性窒素＋亜硝酸性窒素＋硝酸性窒素） | [7 empty] | ※２）アンモニア性窒素等＝アンモニア性窒素×0.4＋亜硝酸性窒素＋硝酸性窒素