## 中部流入
1
令和7年度
| 精密試験結果 |  | 流入水 | [11 empty] | 中部水みらいセンター | 中部水みらいセンター | [10 empty] | 流入水 |  |  |  | 中部水みらいセンター
項目番号 | 項目 | （項目番号) | 4 |  | 5 |  | 6 |  | 7 |  | 8 |  | 9 |  | 10 |  | 11 |  | 12 |  | 1 |  | 2 |  | 3 |  | 平均 | 最大 | 最小 | 項 目
|  | (1-23,62,63） | 2023-04-09 | 2023-04-16 | 2023-05-14 | 2023-05-21 | 2023-06-04 | 2023-06-18 | 2023-07-02 | 2023-07-23 | 2023-08-07 | 2023-08-20 | 2023-09-03 | 2023-09-17 | 2023-10-01 | 2023-10-15 | 2023-11-05 | 2023-11-12 | 2023-12-03 | 2023-12-10 | 2024-01-08 | 2024-01-21 | 2024-02-04 | 2024-02-19 | 2024-03-04 | 2024-03-11
|  | （24-61） | 2023-04-09 | - | 2023-05-14 | - | 2023-06-04 | - | 2023-07-02 | - | 2023-08-07 | - | 2023-09-03 | - | 2023-10-01 | - | 2023-11-05 | - | 2023-12-03 | - | 2024-01-08 | - | 2024-02-04 | - | 2024-03-04 | -
| 採水方法 |  | コンポジット | コンポジット | コンポジット | コンポジット | コンポジット | コンポジット | コンポジット | コンポジット | コンポジット | コンポジット | コンポジット | コンポジット | コンポジット | コンポジット | コンポジット | コンポジット | コンポジット | コンポジット | コンポジット | コンポジット | コンポジット | コンポジット | コンポジット | コンポジット |  |  |  | 採水方法 | 【スポット採水】 1,3,4,23-62
1 | 水温 | ℃ | 22.2 | - | 24.2 | - | 24 | - | 27.8 | - | 29.6 | - | 30.8 | - | 29.1 | - | 25.2 | - | 23 | - | 19.9 | - | 20.7 | - | 20.2 | - | 24.7 | 30.8 | 19.9 | 水温
2 | 透視度 | 度 | 3.8 | - | 5 | - | 5.6 | - | 5.8 | - | 5 | - | 3.5 | - | 5 | - | 5 | - | 4.7 | - | 4.1 | - | 4.7 | - | 4.3 | - | 4.7 | 5.8 | 3.5 | 透視度
3 | 色相（外観） |  | 灰黄色 | ― | 灰黄色 | ― | 灰黄色 | ― | 灰黄色 | ― | 灰黄色 | ― | 灰黄色 | ― | 灰黄色 | ― | 灰黄色 | ― | 灰黄色 | ― | 灰黄色 | ― | 灰黄色 | ― | 灰黄色 | ― | - | - | - | 色相（外観）
4 | 臭気 |  | 腐敗性臭 | ― | 腐敗性臭 | ― | 腐敗性臭 | ― | 腐敗性臭 | ― | 腐敗性臭 | ― | 腐敗性臭 | ― | 腐敗性臭 | ― | 腐敗性臭 | ― | 腐敗性臭 | ― | 腐敗性臭 | ― | 腐敗性臭 | ― | 腐敗性臭 | ― | - | - | - | 臭気
5 | 水素イオン濃度（ｐＨ） |  | 7.4 | - | 7.3 | - | 7.3 | - | 7.3 | - | 7.1 | - | 7.2 | - | 7.1 | - | 7.1 | - | 7.1 | - | 7.1 | - | 7.2 | - | 7.4 | - | 7.2 | 7.4 | 7.1 | 水素イオン濃度（ｐＨ）
6 | 電気伝導率 | μS/㎝ | 2090 | - | 1140 | - | 1140 | - | 1420 | - | 1040 | - | 1250 | - | 996 | - | 1120 | - | 1110 | - | 1000 | - | 1270 | - | 1130 | - | 1226 | 2090 | 996 | 電気伝導率
7 | 蒸発残留物 | mg／L | 1158 | - | 695 | - | 916 | - | 1019 | - | 861 | - | 818 | - | 823 | - | 815 | - | 788 | - | 769 | - | 823 | - | 812 | - | 858 | 1158 | 695 | 蒸発残留物
8 | 強熱残留物 | mg／L | 815 | - | 488 | - | 646 | - | 708 | - | 522 | - | 518 | - | 479 | - | 508 | - | 490 | - | 413 | - | 522 | - | 549 | - | 555 | 815 | 413 | 強熱残留物
9 | 強熱減量 | mg／L | 343 | - | 207 | - | 270 | - | 311 | - | 339 | - | 300 | - | 344 | - | 307 | - | 298 | - | 356 | - | 301 | - | 263 | - | 303 | 356 | 207 | 強熱減量
10 | 溶解性物質 | mg／L | 948 | - | 559 | - | 761 | - | 872 | - | 671 | - | 645 | - | 662 | - | 634 | - | 592 | - | 541 | - | 645 | - | 618 | - | 679 | 948 | 541 | 溶解性物質
11 | 浮遊物質量（SS） | mg／L | 210 | - | 136 | - | 155 | - | 147 | - | 190 | - | 173 | - | 161 | - | 181 | - | 196 | - | 228 | - | 178 | - | 194 | - | 179 | 228 | 136 | 浮遊物質量（SS）
12 | 生物化学的酸素要求量（BOD） | mg／L | 260 | - | 180 | - | 160 | - | 180 | - | 250 | - | 190 | - | 180 | - | 190 | - | 220 | - | 250 | - | 190 | - | 170 | - | 200 | 260 | 160 | 生物化学的酸素要求量（BOD）
13 | 化学的酸素要求量（COD） | mg／L | 120 | - | 110 | - | 100 | - | 110 | - | 120 | - | 120 | - | 89 | - | 110 | - | 120 | - | 140 | - | 120 | - | 110 | - | 110 | 140 | 89 | 化学的酸素要求量（COD）
14 | 窒素含有量（Ｔ－Ｎ） | mg／L | 36 | - | 30 | - | 27 | - | 29 | - | 37 | - | 32 | - | 33 | - | 34 | - | 32 | - | 39 | - | 35 | - | 37 | - | 33 | 39 | 27 | 窒素含有量（Ｔ－Ｎ）
15 | 有機性窒素 ※１ | mg／L | 16 | - | 11 | - | 12 | - | 13 | - | 18 | - | 19 | - | 17 | - | 21 | - | 15 | - | 19 | - | 18 | - | 19 | - | 17 | 21 | 11 | 有機性窒素 ※１
16 | ｱﾝﾓﾆｱ性窒素（NH4－N） | mg／L | 19 | - | 18 | - | 15 | - | 16 | - | 19 | - | 13 | - | 15 | - | 13 | - | 17 | - | 20 | - | 17 | - | 18 | - | 17 | 20 | 13 | ｱﾝﾓﾆｱ性窒素（NH4－N）
17 | 亜硝酸性窒素（NO2－N） | mg／L | 0.016 | - | 0.048 | - | <0.010 | - | <0.010 | - | <0.010 | - | <0.010 | - | 0.016 | - | <0.010 | - | <0.010 | - | <0.010 | - | <0.010 | - | <0.010 | - | <0.010 | 0.048 | <0.010 | 亜硝酸性窒素（NO2－N）
18 | 硝酸性窒素（NO3－N） | mg／L | <0.10 | - | 0.1 | - | <0.10 | - | <0.10 | - | <0.10 | - | <0.10 | - | <0.10 | - | <0.10 | - | <0.10 | - | <0.10 | - | <0.10 | - | <0.10 | - | <0.10 | 0.1 | <0.10 | 硝酸性窒素（NO3－N）
19 | ｱﾝﾓﾆｱ性窒素等 ※２ | mg／L | 7.6 | - | 7.3 | - | 6 | - | 6.4 | - | 7.6 | - | 5.2 | - | 6 | - | 5.2 | - | 6.8 | - | 8 | - | 6.8 | - | 7.2 | - | 6.7 | 8 | 5.2 | ｱﾝﾓﾆｱ性窒素等 ※２
20 | りん含有量（Ｔ－Ｐ） | mg／L | 5.6 | - | 3.8 | - | 3.7 | - | 4.4 | - | 5.8 | - | 4.4 | - | 4.7 | - | 5.2 | - | 4.7 | - | 4.8 | - | 4.9 | - | 4.5 | - | 4.7 | 5.8 | 3.7 | りん含有量（Ｔ－Ｐ）
21 | りん酸態りん | mg／L | 2.1 | - | 1.6 | - | 1.2 | - | 2 | - | 2.5 | - | 1.6 | - | 1.9 | - | 2 | - | 1.9 | - | 1.8 | - | 1.8 | - | 1.7 | - | 1.8 | 2.5 | 1.2 | りん酸態りん
22 | 塩化物イオン | mg／L | 340 | - | 160 | - | 190 | - | 200 | - | 220 | - | 210 | - | 180 | - | 370 | - | 350 | - | 120 | - | 250 | - | 190 | - | 230 | 370 | 120 | 塩化物イオン
23 | よう素消費量 | mg／L | 15 | - | 16 | - | 16 | - | 17 | - | 21 | - | 18 | - | 21 | - | 19 | - | 23 | - | 16 | - | 19 | - | 15 | - | 18 | 23 | 15 | よう素消費量
24 | ﾉﾙﾏﾙﾍｷｻﾝ抽出物質（鉱＋動） | mg／L | 15 | - | 16 | - | 20 | - | 14 | - | 16 | - | 18 | - | 20 | - | 14 | - | 17 | - | 15 | - | 15 | - | 16 | - | 16 | 20 | 14 | ﾉﾙﾏﾙﾍｷｻﾝ抽出物質（鉱＋動）
25 | ﾉﾙﾏﾙﾍｷｻﾝ抽出物質（鉱） | mg／L | [24 empty] | <1 | <1 | <1 | ﾉﾙﾏﾙﾍｷｻﾝ抽出物質（鉱） | bar: 2023-04-09 to 2024-03-11
26 | ﾉﾙﾏﾙﾍｷｻﾝ抽出物質（動） | mg／L | 15 | - | 16 | - | 20 | - | 14 | - | 14 | - | 18 | - | 20 | - | 14 | - | 17 | - | 15 | - | 15 | - | 16 | - | 16 | 20 | 14 | ﾉﾙﾏﾙﾍｷｻﾝ抽出物質（動）
27 | 陰イオン界面活性剤 | mg／L | - | - | 1.7 | - | - | - | - | - | 1.8 | - | - | - | - | - | 1.8 | - | - | - | - | - | 1.6 | - | - | - | 1.7 | 1.8 | 1.6 | 陰イオン界面活性剤
28 | フェノ－ル類 | mg／L | <0.05 | - | <0.05 | - | <0.05 | - | <0.05 | - | <0.05 | - | <0.05 | - | <0.05 | - | <0.05 | - | <0.05 | - | <0.05 | - | <0.05 | - | <0.05 | - | <0.05 | <0.05 | <0.05 | フェノ－ル類
29 | シアン化合物 | mg／L | [24 empty] | ND | ND | ND | シアン化合物 | bar: 2023-04-09 to 2024-03-11
30 | アルキル水銀化合物 | mg／L | [24 empty] | ND | ND | ND | アルキル水銀化合物 | bar: 2023-04-09 to 2024-03-11
31 | 有機燐化合物 | mg／L | - | - | <0.1 | - | - | - | - | - | <0.1 | - | - | - | - | - | <0.1 | - | - | - | - | - | <0.1 | - | - | - | <0.1 | <0.1 | <0.1 | 有機燐化合物
32 | カドミウム及びその化合物 | mg／L | <0.003 | - | <0.003 | - | <0.003 | - | <0.003 | - | <0.003 | - | <0.003 | - | <0.003 | - | <0.003 | - | <0.003 | - | <0.003 | - | <0.003 | - | <0.003 | - | <0.003 | <0.003 | <0.003 | カドミウム及びその化合物
33 | 鉛及びその化合物 | mg／L | <0.01 | - | <0.01 | - | <0.01 | - | <0.01 | - | <0.01 | - | <0.01 | - | <0.01 | - | <0.01 | - | <0.01 | - | <0.01 | - | <0.01 | - | <0.01 | - | <0.01 | <0.01 | <0.01 | 鉛及びその化合物
34 | ポリ塩化ビフェニル(PCB) | mg／L | [24 empty] | ND | ND | ND | ポリ塩化ビフェニル(PCB) | bar: 2023-04-09 to 2024-03-11
35 | 六価クロム化合物 | mg／L | <0.01 | - | <0.01 | - | <0.01 | - | <0.01 | - | <0.01 | - | <0.01 | - | <0.01 | - | <0.01 | - | <0.01 | - | <0.01 | - | <0.01 | - | <0.01 | - | <0.01 | <0.01 | <0.01 | 六価クロム化合物
36 | 砒素及びその化合物 | mg／L | <0.001 | - | <0.001 | - | <0.001 | - | <0.001 | - | <0.001 | - | <0.001 | - | <0.001 | - | <0.001 | - | <0.001 | - | <0.001 | - | <0.001 | - | <0.001 | - | <0.001 | <0.001 | <0.001 | 砒素及びその化合物
37 | 水銀及びアルキル水銀その他の水銀化合物 | mg／L | [24 empty] | ND | ND | ND | 水銀及びアルキル水銀その他の水銀化合物 | bar: 2023-04-09 to 2024-03-11
38 | クロム含有量 | mg／L | <0.02 | - | <0.02 | - | <0.02 | - | <0.02 | - | <0.02 | - | <0.02 | - | <0.02 | - | <0.02 | - | <0.02 | - | <0.02 | - | <0.02 | - | <0.02 | - | <0.02 | <0.02 | <0.02 | クロム含有量
39 | 銅含有量 | mg／L | 0.04 | - | 0.04 | - | 0.06 | - | 0.05 | - | 0.05 | - | 0.05 | - | 0.05 | - | 0.06 | - | 0.06 | - | 0.1 | - | 0.05 | - | 0.07 | - | 0.06 | 0.1 | 0.04 | 銅含有量
40 | 亜鉛含有量 | mg／L | 0.09 | - | 0.19 | - | 0.22 | - | 0.19 | - | 0.25 | - | 0.17 | - | 0.12 | - | 0.12 | - | 0.23 | - | 0.15 | - | 0.15 | - | 0.26 | - | 0.18 | 0.26 | 0.09 | 亜鉛含有量
41 | 溶解性鉄含有量 | mg／L | 0.3 | - | 0.3 | - | 0.3 | - | 0.4 | - | 0.2 | - | 0.2 | - | 0.5 | - | 0.3 | - | 0.5 | - | 0.2 | - | 0.4 | - | 0.3 | - | 0.3 | 0.5 | 0.2 | 溶解性鉄含有量
42 | 溶解性マンガン含有量 | mg／L | <0.1 | - | 0.2 | - | <0.1 | - | 0.2 | - | <0.1 | - | 0.1 | - | 0.1 | - | 0.1 | - | 0.1 | - | <0.1 | - | <0.1 | - | <0.1 | - | <0.1 | 0.2 | <0.1 | 溶解性マンガン含有量
43 | ふっ素及びその化合物 | mg／L | 0.2 | - | 0.2 | - | 0.1 | - | 0.1 | - | 0.1 | - | 0.1 | - | 0.2 | - | 0.1 | - | 0.1 | - | 0.2 | - | 0.1 | - | 0.1 | - | 0.1 | 0.2 | 0.1 | ふっ素及びその化合物
44 | ほう素及びその化合物 | mg／L | 0.09 | - | 0.06 | - | 0.07 | - | 0.08 | - | 0.06 | - | 0.05 | - | 0.05 | - | 0.05 | - | 0.05 | - | 0.04 | - | 0.05 | - | 0.04 | - | 0.06 | 0.09 | 0.04 | ほう素及びその化合物
45 | セレン及びその化合物 | mg／L | <0.001 | - | <0.001 | - | <0.001 | - | <0.001 | - | <0.001 | - | <0.001 | - | <0.001 | - | <0.001 | - | <0.001 | - | <0.001 | - | <0.001 | - | <0.001 | - | <0.001 | <0.001 | <0.001 | セレン及びその化合物
46 | トリクロロエチレン | mg／L | <0.0005 | - | <0.0005 | - | <0.0005 | - | <0.0005 | - | <0.0005 | - | <0.0005 | - | <0.0005 | - | <0.0005 | - | <0.0005 | - | <0.0005 | - | <0.0005 | - | <0.0005 | - | <0.0005 | <0.0005 | <0.0005 | トリクロロエチレン
47 | テトラクロロエチレン | mg／L | <0.0005 | - | <0.0005 | - | <0.0005 | - | <0.0005 | - | <0.0005 | - | <0.0005 | - | <0.0005 | - | <0.0005 | - | <0.0005 | - | <0.0005 | - | <0.0005 | - | <0.0005 | - | <0.0005 | <0.0005 | <0.0005 | テトラクロロエチレン
48 | ジクロロメタン | mg／L | <0.001 | - | <0.001 | - | <0.001 | - | <0.001 | - | <0.001 | - | <0.001 | - | <0.001 | - | <0.001 | - | <0.001 | - | <0.001 | - | <0.001 | - | <0.001 | - | <0.001 | <0.001 | <0.001 | ジクロロメタン
49 | 四塩化炭素 | mg／L | <0.0005 | - | <0.0005 | - | <0.0005 | - | <0.0005 | - | <0.0005 | - | <0.0005 | - | <0.0005 | - | <0.0005 | - | <0.0005 | - | <0.0005 | - | <0.0005 | - | <0.0005 | - | <0.0005 | <0.0005 | <0.0005 | 四塩化炭素
50 | 1,2-ジクロロエタン | mg／L | <0.001 | - | <0.001 | - | <0.001 | - | <0.001 | - | <0.001 | - | <0.001 | - | <0.001 | - | <0.001 | - | <0.001 | - | <0.001 | - | <0.001 | - | <0.001 | - | <0.001 | <0.001 | <0.001 | 1,2-ジクロロエタン
51 | 1,1-ジクロロエチレン | mg／L | <0.0005 | - | <0.0005 | - | <0.0005 | - | <0.0005 | - | <0.0005 | - | <0.0005 | - | <0.0005 | - | <0.0005 | - | <0.0005 | - | <0.0005 | - | <0.0005 | - | <0.0005 | - | <0.0005 | <0.0005 | <0.0005 | 1,1-ジクロロエチレン
52 | シス-1,2-ジクロロエチレン | mg／L | <0.0005 | - | <0.0005 | - | <0.0005 | - | <0.0005 | - | <0.0005 | - | <0.0005 | - | <0.0005 | - | <0.0005 | - | <0.0005 | - | <0.0005 | - | <0.0005 | - | <0.0005 | - | <0.0005 | <0.0005 | <0.0005 | シス-1,2-ジクロロエチレン
53 | 1,1,1-トリクロロエタン | mg／L | <0.0005 | - | <0.0005 | - | <0.0005 | - | <0.0005 | - | <0.0005 | - | <0.0005 | - | <0.0005 | - | <0.0005 | - | <0.0005 | - | <0.0005 | - | <0.0005 | - | <0.0005 | - | <0.0005 | <0.0005 | <0.0005 | 1,1,1-トリクロロエタン
54 | 1,1,2-トリクロロエタン | mg／L | <0.001 | - | <0.001 | - | <0.001 | - | <0.001 | - | <0.001 | - | <0.001 | - | <0.001 | - | <0.001 | - | <0.001 | - | <0.001 | - | <0.001 | - | <0.001 | - | <0.001 | <0.001 | <0.001 | 1,1,2-トリクロロエタン
55 | 1,3-ジクロロプロペン | mg／L | <0.001 | - | <0.001 | - | <0.001 | - | <0.001 | - | <0.001 | - | <0.001 | - | <0.001 | - | <0.001 | - | <0.001 | - | <0.001 | - | <0.001 | - | <0.001 | - | <0.001 | <0.001 | <0.001 | 1,3-ジクロロプロペン
56 | チウラム | mg／L | - | - | <0.0006 | - | - | - | - | - | <0.0006 | - | - | - | - | - | <0.0006 | - | - | - | - | - | <0.0006 | - | - | - | <0.0006 | <0.0006 | <0.0006 | チウラム
57 | シマジン | mg／L | - | - | <0.0005 | - | - | - | - | - | <0.0005 | - | - | - | - | - | <0.0005 | - | - | - | - | - | <0.0005 | - | - | - | <0.0005 | <0.0005 | <0.0005 | シマジン
58 | チオベンカルブ | mg／L | - | - | <0.0003 | - | - | - | - | - | <0.0003 | - | - | - | - | - | <0.0003 | - | - | - | - | - | <0.0003 | - | - | - | <0.0003 | <0.0003 | <0.0003 | チオベンカルブ
59 | ベンゼン | mg／L | <0.0005 | - | <0.0005 | - | <0.0005 | - | <0.0005 | - | <0.0005 | - | <0.0005 | - | <0.0005 | - | <0.0005 | - | <0.0005 | - | <0.0005 | - | <0.0005 | - | <0.0005 | - | <0.0005 | <0.0005 | <0.0005 | ベンゼン
60 | 1,4-ジオキサン | mg／L | <0.05 | - | <0.05 | - | <0.05 | - | <0.05 | - | <0.05 | - | <0.05 | - | <0.05 | - | <0.05 | - | <0.05 | - | <0.05 | - | <0.05 | - | <0.05 | - | <0.05 | <0.05 | <0.05 | 1,4-ジオキサン
61 | ニッケル | mg／L | - | ― | - | ― | - | ― | - | ― | - | ― | - | ― | - | ― | - | ― | <0.05 | ― | - | ― | - | ― | - | ― | <0.06 | <0.06 | <0.06 | ニッケル
62 | 大腸菌数 | CFU／ｍL | 70000 | - | 50000 | - | 70000 | - | 100000 | - | 120000 | - | 180000 | - | 170000 | - | 130000 | - | 190000 | - | 130000 | - | 100000 | - | 90000 | - | 120000 | 190000 | 50000 | 大腸菌数
63 | 残留塩素（total） | mg／L | [24 empty] | ― | ― | ― | 残留塩素（total） | bar: 2023-04-09 to 2024-03-11
※１）有機性窒素＝全窒素－（アンモニア性窒素＋亜硝酸性窒素＋硝酸性窒素） |  |  | 2023-05-21: ※２）アンモニア性窒素等＝アンモニア性窒素×0.4＋亜硝酸性窒素＋硝酸性窒素; 2023-06-04: ※２）アンモニア性窒素等＝アンモニア性窒素×0.4＋亜硝酸性窒素＋硝酸性窒素; 2023-11-05: ※１）有機性窒素＝全窒素－（アンモニア性窒素＋亜硝酸性窒素＋硝酸性窒素）; 2024-02-19: ※２）アンモニア性窒素等＝アンモニア性窒素×0.4＋亜硝酸性窒素＋硝酸性窒素 | ※２）アンモニア性窒素等＝アンモニア性窒素×0.4＋亜硝酸性窒素＋硝酸性窒素

## 中部放流
1
令和7年度
| 精密試験結果 |  | 放流水 | [12 empty] | 中部水みらいセンター | [10 empty] | 放流水 |  |  |  | 中部水みらいセンター
項目番号 | 項目 | （項目番号) | 4 |  | 5 |  | 6 |  | 7 |  | 8 |  | 9 |  | 10 |  | 11 |  | 12 |  | 1 |  | 2 |  | 3 |  | 平均 | 最大 | 最小 | 項 目
|  | (1-23,62,63） | 2023-04-09 | 2023-04-16 | 2023-05-14 | 2023-05-21 | 2023-06-04 | 2023-06-18 | 2023-07-02 | 2023-07-23 | 2023-08-07 | 2023-08-20 | 2023-09-03 | 2023-09-17 | 2023-10-01 | 2023-10-15 | 2023-11-05 | 2023-11-12 | 2023-12-03 | 2023-12-10 | 2024-01-08 | 2024-01-21 | 2024-02-04 | 2024-02-19 | 2024-03-04 | 2024-03-11
|  | （24-61） | 2023-04-09 | 2023-04-16 | 2023-05-14 | 2023-05-21 | 2023-06-04 | 2023-06-18 | 2023-07-02 | 2023-07-17 | 2023-08-07 | 2023-08-20 | 2023-09-03 | 2023-09-17 | 2023-10-01 | 2023-10-15 | 2023-11-05 | 2023-11-12 | 2023-12-03 | 2023-12-10 | 2024-01-08 | 2024-01-21 | 2024-02-04 | 2024-02-19 | 2024-03-04 | 2024-03-11
| 採水方法 |  | コンポジット | コンポジット | コンポジット | コンポジット | コンポジット | コンポジット | コンポジット | コンポジット | コンポジット | コンポジット | コンポジット | コンポジット | コンポジット | コンポジット | コンポジット | コンポジット | コンポジット | コンポジット | コンポジット | コンポジット | コンポジット | コンポジット | コンポジット | コンポジット |  |  |  | 採水方法 | 【スポット採水】 1,3,4,23-62
1 | 水温 | ℃ | 23 | 22 | 25.6 | 26.7 | 26 | 28.2 | 29.5 | 30.5 | 31 | 32.2 | 32.8 | 32.7 | 29.9 | 29 | 24.1 | 24.1 | 22.2 | 22.7 | 19 | 18.9 | 19.5 | 19.2 | 19.1 | 20.1 | 25.3 | 32.8 | 18.9 | 水温
2 | 透視度 | 度 | 99 | 92 | 100 | 100 | 100 | 100 | 100 | 100 | 98 | 85 | 100 | 87 | 100 | 92 | 100 | 100 | 100 | 100 | 100 | 88 | 88 | 85 | 90 | 94 | 96 | 100 | 85 | 透視度
3 | 色相（外観） |  | 微黄色 | 微黄色 | 微黄色 | 微黄色 | 微黄色 | 微黄色 | 微黄色 | 微黄色 | 微黄色 | 微黄色 | 微黄色 | 微黄色 | 微黄色 | 微黄色 | 微黄色 | 微黄色 | 微黄色 | 微黄色 | 微黄色 | 微黄色 | 微黄色 | 微黄色 | 微黄色 | 微黄色 | - | - | - | 色相（外観）
4 | 臭気 | [25 empty] | - | - | - | 臭気 | bar: 2023-04-09 to 2024-03-11
5 | 水素イオン濃度（ｐＨ） |  | 6.9 | 6.8 | 6.8 | 6.9 | 6.7 | 6.9 | 6.8 | 6.9 | 6.9 | 6.9 | 6.8 | 6.9 | 6.9 | 6.9 | 7 | 6.9 | 6.9 | 6.8 | 6.7 | 6.8 | 6.9 | 6.7 | 6.7 | 6.8 | 6.8 | 7 | 6.7 | 水素イオン濃度（ｐＨ）
6 | 電気伝導率 | μS/㎝ | 1530 | 1360 | 920 | 930 | 1230 | 1240 | 1230 | 1320 | 953 | 939 | 918 | 835 | 913 | 981 | 873 | 791 | 901 | 970 | 734 | 1000 | 936 | 963 | 991 | 952 | 1017 | 1530 | 734 | 電気伝導率
7 | 蒸発残留物 | mg／L | 750 | 823 | 507 | 638 | 711 | 771 | 725 | 724 | 585 | 530 | 518 | 470 | 520 | 574 | 514 | 485 | 497 | 559 | 435 | 541 | 566 | 518 | 563 | 552 | 587 | 823 | 435 | 蒸発残留物
8 | 強熱残留物 | mg／L | 686 | 752 | 453 | 597 | 634 | 642 | 641 | 677 | 497 | 441 | 471 | 390 | 426 | 496 | 447 | 404 | 432 | 493 | 355 | 488 | 497 | 450 | 495 | 473 | 514 | 752 | 355 | 強熱残留物
9 | 強熱減量 | mg／L | 64 | 71 | 54 | 41 | 77 | 129 | 84 | 47 | 88 | 89 | 47 | 80 | 94 | 78 | 67 | 81 | 65 | 66 | 80 | 53 | 69 | 68 | 68 | 79 | 72 | 129 | 41 | 強熱減量
10 | 溶解性物質 | mg／L | 747 | 821 | 503 | 634 | 709 | 769 | 723 | 723 | 580 | 524 | 515 | 467 | 517 | 571 | 510 | 481 | 493 | 555 | 432 | 537 | 562 | 513 | 558 | 548 | 583 | 821 | 432 | 溶解性物質
11 | 浮遊物質量（SS） | mg／L | 3 | 2 | 4 | 4 | 2 | 2 | 2 | 1 | 5 | 6 | 3 | 3 | 3 | 3 | 4 | 4 | 4 | 4 | 3 | 4 | 4 | 5 | 5 | 4 | 4 | 6 | 1 | 浮遊物質量（SS）
12 | 生物化学的酸素要求量（BOD） | mg／L | 3.1 | 3.3 | 3.4 | 3.2 | 3.4 | 1.6 | 1.7 | 1.9 | 4.8 | 4.3 | 3.4 | 5.9 | 2.7 | 3.5 | 2.9 | 3.7 | 3.7 | 4.3 | 3.7 | 3.7 | 5.3 | 9.5 | 5.6 | 5.1 | 3.9 | 9.5 | 1.6 | 生物化学的酸素要求量（BOD）
13 | 化学的酸素要求量（COD） | mg／L | 11 | 11 | 11 | 11 | 10 | 9.4 | 9.3 | 8.9 | 11 | 11 | 10 | 11 | 11 | 11 | 11 | 11 | 11 | 12 | 12 | 12 | 12 | 13 | 12 | 12 | 11 | 13 | 8.9 | 化学的酸素要求量（COD）
14 | 窒素含有量（Ｔ－Ｎ） | mg／L | 7.5 | 8.4 | 7.8 | 9 | 7.8 | 6.3 | 8.2 | 8.8 | 9.2 | 7.8 | 7.8 | 8.5 | 8 | 12 | 10 | 8.5 | 9.3 | 8.4 | 7.8 | 8.9 | 9.4 | 10 | 8.4 | 9.4 | 8.6 | 12 | 6.3 | 窒素含有量（Ｔ－Ｎ）
15 | 有機性窒素 ※１ | mg／L | 2.3 | 1.4 | 1.7 | 2.1 | 1.8 | 1.3 | 1.8 | 1.9 | 2 | 1.5 | 1.5 | 3.1 | 1.6 | 3.1 | 0.97 | 0.54 | 0.76 | 1.9 | 1.4 | 1.2 | 2.6 | 2 | 1.1 | 2.3 | 1.7 | 3.1 | 0.54 | 有機性窒素 ※１
16 | ｱﾝﾓﾆｱ性窒素（NH4－N） | mg／L | <0.20 | <0.20 | <0.20 | <0.20 | <0.20 | <0.20 | <0.20 | <0.20 | 0.39 | <0.20 | 0.62 | 0.92 | 1.2 | 2.8 | 0.45 | 0.23 | <0.20 | <0.20 | <0.20 | <0.20 | 0.43 | 2 | 0.63 | 0.23 | 0.41 | 2.8 | <0.20 | ｱﾝﾓﾆｱ性窒素（NH4－N）
17 | 亜硝酸性窒素（NO2－N） | mg／L | 0.048 | 0.048 | 0.048 | 0.032 | 0.088 | 0.12 | 0.048 | 0.016 | 0.2 | 0.056 | 0.14 | 0.2 | 0.18 | 0.25 | 0.072 | 0.024 | 0.032 | 0.12 | 0.056 | 0.056 | 0.44 | 0.71 | 0.64 | 0.44 | 0.17 | 0.71 | 0.016 | 亜硝酸性窒素（NO2－N）
18 | 硝酸性窒素（NO3－N） | mg／L | 5.1 | 6.9 | 6 | 6.8 | 5.9 | 4.8 | 6.3 | 6.8 | 6.6 | 6.2 | 5.5 | 4.2 | 5 | 5.8 | 8.5 | 7.7 | 8.5 | 6.3 | 6.3 | 7.6 | 5.9 | 5.2 | 6 | 6.4 | 6.3 | 8.5 | 4.2 | 硝酸性窒素（NO3－N）
19 | ｱﾝﾓﾆｱ性窒素等 ※２ | mg／L | 5.1 | 6.9 | 6 | 6.8 | 6 | 4.9 | 6.3 | 6.8 | 7 | 6.3 | 5.9 | 4.8 | 5.7 | 7.2 | 8.8 | 7.8 | 8.5 | 6.4 | 6.4 | 7.7 | 6.5 | 6.7 | 6.9 | 6.9 | 6.6 | 8.8 | 4.8 | ｱﾝﾓﾆｱ性窒素等 ※２
20 | りん含有量（Ｔ－Ｐ） | mg／L | 0.26 | 0.35 | 0.33 | 0.33 | 0.25 | 0.24 | 0.27 | 0.17 | 0.36 | 0.42 | 0.26 | 0.36 | 0.27 | 0.39 | 0.28 | 0.3 | 0.3 | 0.28 | 0.3 | 0.29 | 0.32 | 0.36 | 0.3 | 0.27 | 0.3 | 0.42 | 0.17 | りん含有量（Ｔ－Ｐ）
21 | りん酸態りん | mg／L | <0.10 | 0.18 | 0.13 | 0.13 | 0.1 | 0.11 | 0.13 | <0.10 | 0.17 | 0.19 | 0.11 | 0.16 | 0.12 | 0.18 | 0.1 | <0.10 | <0.10 | <0.10 | <0.10 | <0.10 | <0.10 | 0.1 | 0.1 | <0.10 | <0.10 | 0.19 | <0.10 | りん酸態りん
22 | 塩化物イオン | mg／L | 320 | 270 | 120 | 110 | 180 | 180 | 170 | 250 | 180 | 170 | 170 | 170 | 150 | 160 | 170 | 180 | 160 | 190 | 110 | 160 | 160 | 170 | 150 | 150 | 180 | 320 | 110 | 塩化物イオン
23 | よう素消費量 | mg／L | 2 | 2 | 2 | 1 | 2 | 1 | 1 | 2 | 2 | 2 | 2 | 3 | 2 | 1 | 1 | 1 | 4 | 2 | 1 | 1 | 4 | 1 | 1 | 1 | 2 | 4 | 1 | よう素消費量
24 | ﾉﾙﾏﾙﾍｷｻﾝ抽出物質（鉱＋動） | mg／L | [24 empty] | <1 | <1 | <1 | ﾉﾙﾏﾙﾍｷｻﾝ抽出物質（鉱＋動） | bar: 2023-04-09 to 2024-03-11
25 | ﾉﾙﾏﾙﾍｷｻﾝ抽出物質（鉱） | mg／L | [24 empty] | <1 | <1 | <1 | ﾉﾙﾏﾙﾍｷｻﾝ抽出物質（鉱） | bar: 2023-04-09 to 2024-03-11
26 | ﾉﾙﾏﾙﾍｷｻﾝ抽出物質（動） | mg／L | [24 empty] | <1 | <1 | <1 | ﾉﾙﾏﾙﾍｷｻﾝ抽出物質（動） | bar: 2023-04-09 to 2024-03-11
27 | 陰イオン界面活性剤 | mg／L | - | - | <0.08 | - | - | - | - | - | <0.08 | - | - | - | - | - | <0.08 | - | - | - | - | - | - | - | - | - | <0.08 | <0.08 | <0.08 | 陰イオン界面活性剤
28 | フェノ－ル類 | mg／L | <0.05 | <0.05 | <0.05 | <0.05 | <0.05 | <0.05 | <0.05 | <0.05 | <0.05 | <0.05 | <0.05 | <0.05 | <0.05 | <0.05 | <0.05 | <0.05 | <0.05 | <0.05 | <0.05 | <0.05 | <0.05 | <0.05 | <0.05 | <0.05 | <0.05 | <0.05 | <0.05 | フェノ－ル類
29 | シアン化合物 | mg／L | ND | ND | ND | ND | ND | ND | ND | ND | ND | ND | ND | ND | ND | ND | ND | ND | <0.05 | <0.05 | ND | ND | ND | ND | ND | ND | ND | ND | ND | シアン化合物
30 | アルキル水銀化合物 | mg／L | ND | ND | ND | ND | ND | ND | ND | ND | ND | ND | ND | ND | ND | ND | ND | ND | <0.0005 | <0.0005 | ND | ND | ND | ND | ND | ND | ND | ND | ND | アルキル水銀化合物
31 | 有機燐化合物 | mg／L | - | - | <0.1 | - | - | - | - | - | <0.1 | - | - | - | - | - | <0.1 | - | - | - | - | - | <0.1 | - | - | - | <0.1 | <0.1 | <0.1 | 有機燐化合物
32 | カドミウム及びその化合物 | mg／L | <0.003 | <0.003 | <0.003 | <0.003 | <0.003 | <0.003 | <0.003 | <0.003 | <0.003 | <0.003 | <0.003 | <0.003 | <0.003 | <0.003 | <0.003 | <0.003 | <0.003 | <0.003 | <0.003 | <0.003 | <0.003 | <0.003 | <0.003 | <0.003 | <0.003 | <0.003 | <0.003 | カドミウム及びその化合物
33 | 鉛及びその化合物 | mg／L | <0.01 | <0.01 | <0.01 | <0.01 | <0.01 | <0.01 | <0.01 | <0.01 | <0.01 | <0.01 | <0.01 | <0.01 | <0.01 | <0.01 | <0.01 | <0.01 | <0.01 | <0.01 | <0.01 | <0.01 | <0.01 | <0.01 | <0.01 | <0.01 | <0.01 | <0.01 | <0.01 | 鉛及びその化合物
34 | ポリ塩化ビフェニル(PCB) | mg／L | [24 empty] | ND | ND | ND | ポリ塩化ビフェニル(PCB) | bar: 2023-04-09 to 2024-03-11
35 | 六価クロム化合物 | mg／L | <0.01 | <0.01 | <0.01 | <0.01 | <0.01 | <0.01 | <0.01 | <0.01 | <0.01 | <0.01 | <0.01 | <0.01 | <0.01 | <0.01 | <0.01 | <0.01 | <0.01 | <0.01 | <0.01 | <0.01 | <0.01 | <0.01 | <0.01 | <0.01 | <0.01 | <0.01 | <0.01 | 六価クロム化合物
36 | 砒素及びその化合物 | mg／L | <0.001 | <0.001 | <0.001 | <0.001 | <0.001 | <0.001 | <0.001 | <0.001 | <0.001 | <0.001 | <0.001 | <0.001 | <0.001 | <0.001 | <0.001 | <0.001 | <0.001 | <0.001 | <0.001 | <0.001 | <0.001 | <0.001 | <0.001 | <0.001 | <0.001 | <0.001 | <0.001 | 砒素及びその化合物
37 | 水銀及びアルキル水銀その他の水銀化合物 | mg／L | ND | ND | ND | ND | ND | ND | ND | ND | ND | ND | ND | ND | ND | ND | ND | ND | <0.0005 | <0.0005 | ND | ND | ND | ND | ND | ND | ND | ND | ND | 水銀及びアルキル水銀その他の水銀化合物
38 | クロム含有量 | mg／L | <0.02 | <0.02 | <0.02 | <0.02 | <0.02 | <0.02 | <0.02 | <0.02 | <0.02 | <0.02 | <0.02 | <0.02 | <0.02 | <0.02 | <0.02 | <0.02 | <0.02 | <0.02 | <0.02 | <0.02 | <0.02 | <0.02 | <0.02 | <0.02 | <0.02 | <0.02 | <0.02 | クロム含有量
39 | 銅含有量 | mg／L | <0.02 | <0.02 | <0.02 | <0.02 | <0.02 | <0.02 | <0.02 | <0.02 | <0.02 | <0.02 | <0.02 | <0.02 | <0.02 | <0.02 | <0.02 | <0.02 | <0.02 | <0.02 | <0.02 | <0.02 | <0.02 | 0.02 | <0.02 | <0.02 | <0.02 | 0.02 | <0.02 | 銅含有量
40 | 亜鉛含有量 | mg／L | 0.04 | 0.04 | 0.07 | 0.08 | 0.07 | 0.06 | 0.05 | 0.06 | 0.06 | 0.04 | 0.04 | 0.04 | 0.04 | 0.03 | 0.07 | 0.04 | 0.08 | 0.05 | 0.09 | 0.06 | 0.08 | 0.09 | 0.08 | 0.08 | 0.06 | 0.09 | 0.03 | 亜鉛含有量
41 | 溶解性鉄含有量 | mg／L | 0.1 | <0.1 | <0.1 | <0.1 | <0.1 | <0.1 | <0.1 | <0.1 | <0.1 | <0.1 | 0.1 | <0.1 | <0.1 | <0.1 | <0.1 | <0.1 | 0.1 | 0.1 | <0.1 | <0.1 | 0.1 | 0.1 | <0.1 | <0.1 | <0.1 | 0.1 | <0.1 | 溶解性鉄含有量
42 | 溶解性マンガン含有量 | mg／L | <0.1 | <0.1 | <0.1 | <0.1 | <0.1 | <0.1 | <0.1 | <0.1 | <0.1 | <0.1 | <0.1 | <0.1 | <0.1 | <0.1 | <0.1 | <0.1 | <0.1 | <0.1 | <0.1 | <0.1 | <0.1 | <0.1 | <0.1 | <0.1 | <0.1 | <0.1 | <0.1 | 溶解性マンガン含有量
43 | ふっ素及びその化合物 | mg／L | 0.1 | 0.1 | 0.1 | 0.1 | 0.1 | 0.1 | 0.1 | 0.1 | 0.1 | 0.1 | <0.1 | 0.1 | 0.1 | 0.1 | 0.1 | 0.1 | <0.1 | 0.1 | 0.1 | 0.1 | 0.1 | <0.1 | <0.1 | <0.1 | <0.1 | 0.1 | <0.1 | ふっ素及びその化合物
44 | ほう素及びその化合物 | mg／L | 0.08 | 0.07 | 0.05 | 0.06 | 0.06 | 0.07 | 0.08 | 0.07 | 0.05 | 0.05 | 0.04 | 0.04 | 0.04 | 0.04 | 0.04 | 0.07 | 0.04 | 0.03 | 0.05 | 0.06 | 0.05 | 0.05 | 0.04 | 0.05 | 0.05 | 0.08 | 0.03 | ほう素及びその化合物
45 | セレン及びその化合物 | mg／L | <0.001 | <0.001 | <0.001 | <0.001 | <0.001 | <0.001 | <0.001 | <0.001 | <0.001 | <0.001 | <0.001 | <0.001 | <0.001 | <0.001 | <0.001 | <0.001 | <0.001 | <0.001 | <0.001 | <0.001 | <0.001 | <0.001 | <0.001 | <0.001 | <0.001 | <0.001 | <0.001 | セレン及びその化合物
46 | トリクロロエチレン | mg／L | <0.0005 | <0.0005 | <0.0005 | <0.0005 | <0.0005 | <0.0005 | <0.0005 | <0.0005 | <0.0005 | <0.0005 | <0.0005 | <0.0005 | <0.0005 | <0.0005 | <0.0005 | <0.0005 | <0.0005 | <0.0005 | <0.0005 | <0.0005 | <0.0005 | <0.0005 | <0.0005 | <0.0005 | <0.0005 | <0.0005 | <0.0005 | トリクロロエチレン
47 | テトラクロロエチレン | mg／L | <0.0005 | <0.0005 | <0.0005 | <0.0005 | <0.0005 | <0.0005 | <0.0005 | <0.0005 | <0.0005 | <0.0005 | <0.0005 | <0.0005 | <0.0005 | <0.0005 | <0.0005 | <0.0005 | <0.0005 | <0.0005 | <0.0005 | <0.0005 | <0.0005 | <0.0005 | <0.0005 | <0.0005 | <0.0005 | <0.0005 | <0.0005 | テトラクロロエチレン
48 | ジクロロメタン | mg／L | <0.001 | <0.001 | <0.001 | <0.001 | <0.001 | <0.001 | <0.001 | <0.001 | <0.001 | <0.001 | <0.001 | <0.001 | <0.001 | <0.001 | <0.001 | <0.001 | <0.001 | <0.001 | <0.001 | <0.001 | <0.001 | <0.001 | <0.001 | <0.001 | <0.001 | <0.001 | <0.001 | ジクロロメタン
49 | 四塩化炭素 | mg／L | <0.0005 | <0.0005 | <0.0005 | <0.0005 | <0.0005 | <0.0005 | <0.0005 | <0.0005 | <0.0005 | <0.0005 | <0.0005 | <0.0005 | <0.0005 | <0.0005 | <0.0005 | <0.0005 | <0.0005 | <0.0005 | <0.0005 | <0.0005 | <0.0005 | <0.0005 | <0.0005 | <0.0005 | <0.0005 | <0.0005 | <0.0005 | 四塩化炭素
50 | 1,2-ジクロロエタン | mg／L | <0.001 | <0.001 | <0.001 | <0.001 | <0.001 | <0.001 | <0.001 | <0.001 | <0.001 | <0.001 | <0.001 | <0.001 | <0.001 | <0.001 | <0.001 | <0.001 | <0.001 | <0.001 | <0.001 | <0.001 | <0.001 | <0.001 | <0.001 | <0.001 | <0.001 | <0.001 | <0.001 | 1,2-ジクロロエタン
51 | 1,1-ジクロロエチレン | mg／L | <0.0005 | <0.0005 | <0.0005 | <0.0005 | <0.0005 | <0.0005 | <0.0005 | <0.0005 | <0.0005 | <0.0005 | <0.0005 | <0.0005 | <0.0005 | <0.0005 | <0.0005 | <0.0005 | <0.0005 | <0.0005 | <0.0005 | <0.0005 | <0.0005 | <0.0005 | <0.0005 | <0.0005 | <0.0005 | <0.0005 | <0.0005 | 1,1-ジクロロエチレン
52 | シス-1,2-ジクロロエチレン | mg／L | <0.0005 | <0.0005 | <0.0005 | <0.0005 | <0.0005 | <0.0005 | <0.0005 | <0.0005 | <0.0005 | <0.0005 | <0.0005 | <0.0005 | <0.0005 | <0.0005 | <0.0005 | <0.0005 | <0.0005 | <0.0005 | <0.0005 | <0.0005 | <0.0005 | <0.0005 | <0.0005 | <0.0005 | <0.0005 | <0.0005 | <0.0005 | シス-1,2-ジクロロエチレン
53 | 1,1,1-トリクロロエタン | mg／L | <0.0005 | <0.0005 | <0.0005 | <0.0005 | <0.0005 | <0.0005 | <0.0005 | <0.0005 | <0.0005 | <0.0005 | <0.0005 | <0.0005 | <0.0005 | <0.0005 | <0.0005 | <0.0005 | <0.0005 | <0.0005 | <0.0005 | <0.0005 | <0.0005 | <0.0005 | <0.0005 | <0.0005 | <0.0005 | <0.0005 | <0.0005 | 1,1,1-トリクロロエタン
54 | 1,1,2-トリクロロエタン | mg／L | <0.001 | <0.001 | <0.001 | <0.001 | <0.001 | <0.001 | <0.001 | <0.001 | <0.001 | <0.001 | <0.001 | <0.001 | <0.001 | <0.001 | <0.001 | <0.001 | <0.001 | <0.001 | <0.001 | <0.001 | <0.001 | <0.001 | <0.001 | <0.001 | <0.001 | <0.001 | <0.001 | 1,1,2-トリクロロエタン
55 | 1,3-ジクロロプロペン | mg／L | <0.001 | <0.001 | <0.001 | <0.001 | <0.001 | <0.001 | <0.001 | <0.001 | <0.001 | <0.001 | <0.001 | <0.001 | <0.001 | <0.001 | <0.001 | <0.001 | <0.001 | <0.001 | <0.001 | <0.001 | <0.001 | <0.001 | <0.001 | <0.001 | <0.001 | <0.001 | <0.001 | 1,3-ジクロロプロペン
56 | チウラム | mg／L | - | - | <0.0006 | - | - | - | - | - | <0.0006 | - | - | - | - | - | <0.0006 | - | - | - | - | - | <0.0006 | - | - | - | <0.0006 | <0.0006 | <0.0006 | チウラム
57 | シマジン | mg／L | - | - | <0.0005 | - | - | - | - | - | <0.0005 | - | - | - | - | - | <0.0005 | - | - | - | - | - | <0.0005 | - | - | - | <0.0005 | <0.0005 | <0.0005 | シマジン
58 | チオベンカルブ | mg／L | - | - | <0.0003 | - | - | - | - | - | <0.0003 | - | - | - | - | - | <0.0003 | - | - | - | - | - | <0.0003 | - | - | - | <0.0003 | <0.0003 | <0.0003 | チオベンカルブ
59 | ベンゼン | mg／L | <0.0005 | <0.0005 | <0.0005 | <0.0005 | <0.0005 | <0.0005 | <0.0005 | <0.0005 | <0.0005 | <0.0005 | <0.0005 | <0.0005 | <0.0005 | <0.0005 | <0.0005 | <0.0005 | <0.0005 | <0.0005 | <0.0005 | <0.0005 | <0.0005 | <0.0005 | <0.0005 | <0.0005 | <0.0005 | <0.0005 | <0.0005 | ベンゼン
60 | 1,4-ジオキサン | mg／L | <0.05 | <0.05 | <0.05 | <0.05 | <0.05 | <0.05 | <0.05 | <0.05 | <0.05 | <0.05 | <0.05 | <0.05 | <0.05 | <0.05 | <0.05 | <0.05 | <0.05 | <0.05 | <0.05 | <0.05 | <0.05 | <0.05 | <0.05 | <0.05 | <0.05 | <0.05 | <0.05 | 1,4-ジオキサン
61 | ニッケル | mg／L | - | - | - | - | - | - | - | - | - | - | - | - | - | - | - | - | <0.05 | <0.05 | - | - | - | - | - | - | - | - | - | ニッケル
62 | 大腸菌数 | CFU／ｍL | 0 | 3 | 5 | 3 | 3 | 3 | 3 | 3 | 4 | 3 | 2 | 0 | 0 | 4 | 6 | 14 | 20 | 15 | 2 | 7 | 1 | 2 | 1 | 20 | 5 | 20 | 0 | 大腸菌数
63 | 残留塩素（total） | mg／L | 0.06 | 0.06 | 0.06 | 0.06 | 0.05 | 0.05 | 0.06 | 0.07 | 0.06 | 0.05 | 0.05 | 0.05 | 0.05 | 0.05 | 0.05 | 0.05 | 0.07 | 0.06 | 0.06 | 0.07 | 0.05 | 0.05 | 0.05 | 0.05 | 0.06 | 0.07 | 0.05 | 残留塩素（total）
※１）有機性窒素＝全窒素－（アンモニア性窒素＋亜硝酸性窒素＋硝酸性窒素） |  |  | 2023-06-18: ※２）アンモニア性窒素等＝アンモニア性窒素×0.4＋亜硝酸性窒素＋硝酸性窒素; 2023-11-05: ※１）有機性窒素＝全窒素－（アンモニア性窒素＋亜硝酸性窒素＋硝酸性窒素）; 2024-03-04: ※２）アンモニア性窒素等＝アンモニア性窒素×0.4＋亜硝酸性窒素＋硝酸性窒素