## 1-4-１
算 式 根 拠 と な る 構 造 図
種 別 及 び 細 別 ： |  | 歩車道境界工 街渠 Ａ－１型(一般部、車両出入口部） | 縮尺 | １：２０
図面番号 1-4-1
１０ｍ当たり
名称 | 規格・形状 | 算式 | 単位 | 数量
基礎材 | RC-40又は調整路盤材 | 0.50×10.0 | ｍ２ | 5
型枠 |  | 0.15×10.0 | ｍ２ | 1.5
ｺﾝｸﾘｰﾄ | σｃｋ=18N/mm2 | {0.50×(0.15＋0.12)×1/2}×10.0 | ｍ３ | 0.675
伸縮目地 | 目地板 t=10 | 0.50×(0.15＋0.12)×1/2 | ｍ２ | 0.0675

## 1-4-1 (2)
算 式 根 拠 と な る 構 造 図
種 別 及 び 細 別 ： |  | 歩車道境界工 街渠 Ｂ－１型(歩道切下げ部） | 縮尺 | １：２０
図面番号 1-4-1
１０ｍ当たり
名称 | 規格・形状 | 算式 | 単位 | 数量
基礎材 | RC-40又は調整路盤材 | 0.50×10.0 | ｍ２ | 5
型枠 |  | 0.15×10.0 | ｍ２ | 1.5
ｺﾝｸﾘｰﾄ | σｃｋ=18N/mm2 | {0.50×(0.15＋0.14)×1/2}×10.0 | ｍ３ | 0.725
伸縮目地 | 目地板 t=10 | 0.50×(0.15＋0.14)×1/2 | ｍ２ | 0.0725

## 1-4-1 (3)
算 式 根 拠 と な る 構 造 図
種 別 及 び 細 別 ： |  | 歩車道境界工 街渠 Ｃ－１型(すりつけ部） | 縮尺 | １：２０
図面番号 1-4-1
１．５ｍ当たり
名称 | 規格・形状 | 算式 | 単位 | 数量
基礎材 | RC-40又は調整路盤材 | 0.50×1.5 | ｍ２ | 0.75
型枠 |  | 0.15×1.5 | ｍ２ | 0.225
ｺﾝｸﾘｰﾄ | σｃｋ=18N/mm2 | {0.50×(0.15＋(0.12+0.14)×1/2)×1/2}×1.5 | ｍ３ | 0.105
伸縮目地 | 目地板 t=10 |  | ｍ２