## 5-2-1
算 式 根 拠 と な る 構 造 図
種 別 及 び 細 別 ： |  | 排水工 側溝（片側車道） Ｕ－１型 | [9 empty] | 縮尺 | １：３０
図面番号 5-2-1
１０ｍ当たり
名称 | 規格・形状 | 算式 | [9 empty] | 単位 | 数量
基礎材 | RC-40 | ( | ｂ１ | + | 0.05 | )× | 10.0 |  |  |  |  | ｍ２
型枠 |  |  | ｈ１ | × | 4 | × | 10.0 |  |  |  |  | ｍ２
ｺﾝｸﾘｰﾄ | σｃｋ=18N/mm2 | ( | ｂ１ | × | ｈ１ | - | Ｂ | × | Ｈ | )× | 10.0 | ｍ３
伸縮目地 | 目地板 t=10 |  | 0.15 | × | ｈ１ | × | 2 |  |  |  |  | ｍ２

## 5-2-1材料表
寸 法 表 及 び 材 料 表
種 別 及 び 細 別 ： |  |  | 排水工 側溝（片側車道） Ｕ－１型
寸法表
Ｂ×Ｈ | Ｂ | Ｈ | ｂ１ | ｈ１
300×300 | 300 | 300 | 600 | 450
300×400 | 300 | 400 | 600 | 550
300×500 | 300 | 500 | 600 | 650
400×400 | 400 | 400 | 700 | 550
400×500 | 400 | 500 | 700 | 650
450×450 | 450 | 450 | 750 | 600
500×500 | 500 | 500 | 800 | 650
材料表 |  |  |  |  | １０ｍ当たり
Ｂ×Ｈ | 基礎材 | 型枠 | コンクリート | 伸縮目地 |  | 摘要
| m2 | m2 | m3 | m2
300×300 | 6.5 | 18 | 1.8 | 0.135
300×400 | 6.5 | 22 | 2.1 | 0.165
300×500 | 6.5 | 26 | 2.4 | 0.195
400×400 | 7.5 | 22 | 2.25 | 0.165
400×500 | 7.5 | 26 | 2.55 | 0.195
450×450 | 8 | 24 | 2.475 | 0.18
500×500 | 8.5 | 26 | 2.7 | 0.195
0
0
0
0
0

## 5-2-1計算書
算 式 根 拠 と な る 構 造 図
種 別 及 び 細 別 ： |  | 排水工 側溝（片側車道） Ｕ－１型
300×300
寸法表
[11 empty] | Ｂ | 300
[11 empty] | Ｈ | 300
[11 empty] | ｂ１ | 600
[11 empty] | ｈ１ | 450
図面番号 5-2-1
１０ｍ当たり
名称 | 規格・形状 | 算式 | [9 empty] | 単位 | 数量
基礎材 | RC-40 | ( | 0.6 | + | 0.05 | )× | 10.0 |  |  |  |  | ｍ２ | 6.5
型枠 |  |  | 0.45 | × | 4 | × | 10.0 |  |  |  |  | ｍ２ | 18
ｺﾝｸﾘｰﾄ | σｃｋ=18N/mm2 | ( | 0.6 | × | 0.45 | - | 0.3 | × | 0.3 | )× | 10.0 | ｍ３ | 1.8
伸縮目地 | 目地板 t=10 |  | 0.15 | × | 0.45 | × | 2 |  |  |  |  | ｍ２ | 0.135

## 5-2-1(2)
算 式 根 拠 と な る 構 造 図
種 別 及 び 細 別 ： |  | 排水工 側溝（片側車道） Ｕ－2型 | [10 empty] | 縮尺 | １：３０
図面番号 5-2-1
１０ｍ当たり
名称 | 規格・形状 | 算式 | [10 empty] | 単位 | 数量
基礎材 | RC-40 | ( | ｂ2 | + | 0.05 | )× | 10.0 | [5 empty] | ｍ２
型枠 |  | ( | ｈ１ | × | 3 | + | C | )× | 10.0 |  |  |  | ｍ２
ｺﾝｸﾘｰﾄ | σｃｋ=18N/mm2 | {( | ｈ１ | + | B | )× | 0.15 | +( | 0.15 | + | A | )
|  | × | 1/2 | × | ｈ１ | )× | 10.0 | [5 empty] | ｍ３
伸縮目地 | 目地板 t=10 |  | ｈ１ | ×{ | 0.15 | +( | 0.15 | + | A | )× | 1/2 | } | ｍ２

## 5-2-1(2)材料表
寸 法 表 及 び 材 料 表
種 別 及 び 細 別 ： |  |  | 排水工 側溝（片側車道） Ｕ－2型
寸法表
Ｂ×Ｈ | Ｂ | ｂ2 | ｈ１ | Ａ | Ｃ
500×700 | 500 | 970 | 850 | 320 | 867
600×600 | 600 | 1050 | 750 | 300 | 765
600×700 | 600 | 1070 | 850 | 320 | 867
700×700 | 700 | 1170 | 850 | 320 | 867
材料表 | [5 empty] | １０ｍ当たり
Ｂ×Ｈ | 基礎材 | 型枠 | コンクリート | 伸縮目地 |  |  | 摘要
| m2 | m2 | m3 | m2
500×700 | 10.2 | 34.17 | 4.0225 | 0.32725
600×600 | 11 | 30.15 | 3.7125 | 0.28125
600×700 | 11.2 | 34.17 | 4.1725 | 0.32725
700×700 | 12.2 | 34.17 | 4.3225 | 0.32725
0 |  | 0 | 0 | 0
0 |  | 0 | 0 | 0
0 |  | 0 | 0 | 0
0
0
0
0
0

## 5-2-1計算書 (2)
算 式 根 拠 と な る 構 造 図
種 別 及 び 細 別 ： |  | 排水工 側溝（片側車道） Ｕ－２型
500×700
寸法表
[11 empty] | Ｂ |  | 500
[11 empty] | ｂ２ |  | 970
[11 empty] | ｈ１ |  | 850
[11 empty] | Ａ |  | 320
[11 empty] | Ｃ |  | 867
図面番号 5-2-1
１０ｍ当たり
名称 | 規格・形状 | 算式 | [10 empty] | 単位 | 数量
基礎材 | RC-40 | ( | 0.97 | + | 0.05 | )× | 10.0 | [5 empty] | ｍ２ | 10.2
型枠 |  | ( | 0.85 | × | 3 | + | 0.867 | )× | 10.0 |  |  |  | ｍ２ | 34.17
ｺﾝｸﾘｰﾄ | σｃｋ=18N/mm2 | {( | 0.85 | + | 0.5 | )× | 0.15 | +( | 0.15 | + | 0.32 | )
|  | × | 1 | / | 2 | × | 0.85 | )× | 10.0 |  |  |  | ｍ３ | 4.0225
伸縮目地 | 目地板 t=10 |  | 0.85 | ×{ | 0.15 | +( | 0.15 | + | 0.32 | )× | 1
|  | / | 2 | } | [8 empty] | ｍ２ | 0.32725