## 5-2-2
算 式 根 拠 と な る 構 造 図
種 別 及 び 細 別 ： |  | 排水工 側溝（片側車道） Ｕ－3型 | [9 empty] | 縮尺 | １：３０
図面番号 5-2-2
１０ｍ当たり
名称 | 規格・形状 | 算式 | [9 empty] | 単位 | 数量
基礎材 | RC-40 | ( | ｂ１ | + | 0.05 | )× | 10.0 |  |  |  |  | ｍ２
型枠 |  |  | ｈ１ | × | 4 | × | 10.0 |  |  |  |  | ｍ２
ｺﾝｸﾘｰﾄ | σｃｋ=18N/mm2 | ( | ｂ１ | × | ｈ１ | - | Ｂ | × | Ｈ | - | ｈ2
|  | × | 0.07 | × | 2 | )× | 10.0 |  |  |  |  | ｍ３
伸縮目地
（ｸｯｼｮﾝ材含む） | 目地板 t=10 |  | 0.15 | × | ｈ１ | × | 2 | + | 0.07 | × | 10.0
|  | × | 2 | - | ｈ2 | × | 0.07 | × | 2 |  |  | ｍ２

## 5-2-2材料表
寸 法 表 及 び 材 料 表
種 別 及 び 細 別 ： |  |  | 排水工 側溝（片側車道） Ｕ－3型
寸法表
Ｂ×Ｈ | Ｂ | Ｈ | ｂ１ | ｈ１ | ｈ2
300×300 | 300 | 300 | 600 | 450 | 110
300×400 | 300 | 400 | 600 | 550 | 110
300×500 | 300 | 500 | 600 | 650 | 110
400×400 | 400 | 400 | 700 | 550 | 120
400×500 | 400 | 500 | 700 | 650 | 120
500×500 | 500 | 500 | 800 | 650 | 130
材料表 | [5 empty] | １０ｍ当たり
Ｂ×Ｈ | 基礎材 | 型枠 | コンクリート | 伸縮目地 |  |  | 摘要
| m2 | m2 | m3 | m2
300×300 | 6.5 | 18 | 1.646 | 1.5196
300×400 | 6.5 | 22 | 1.946 | 1.5496
300×500 | 6.5 | 26 | 2.246 | 1.5796
400×400 | 7.5 | 22 | 2.082 | 1.5482
400×500 | 7.5 | 26 | 2.382 | 1.5782
500×500 | 8.5 | 26 | 2.518 | 1.5768
0 |  | 0 | 0 | 0
0
0
0
0
0

## 5-2-2計算書
算 式 根 拠 と な る 構 造 図
種 別 及 び 細 別 ： |  | 排水工 側溝（片側車道） Ｕ－3型
300×300
寸法表
[11 empty] | Ｂ | 300
[11 empty] | Ｈ | 300
[11 empty] | ｂ１ | 600
[11 empty] | ｈ１ | 450
[11 empty] | ｈ２ | 110
図面番号 5-2-2
１０ｍ当たり
名称 | 規格・形状 | 算式 | [9 empty] | 単位 | 数量
基礎材 | RC-40 | ( | 0.6 | + | 0.05 | )× | 10.0 |  |  |  |  | ｍ２ | 6.5
型枠 |  |  | 0.45 | × | 4 | × | 10.0 |  |  |  |  | ｍ２ | 18
ｺﾝｸﾘｰﾄ | σｃｋ=18N/mm2 | ( | 0.6 | × | 0.45 | - | 0.3 | × | 0.3 | - | 0.11
|  | × | 0.07 | × | 2 | )× | 10.0 |  |  |  |  | ｍ３ | 1.646
伸縮目地
（ｸｯｼｮﾝ材含む） | 目地板 t=10 |  | 0.15 | × | 0.45 | × | 2 | + | 0.07 | × | 10.0
|  | × | 2 | - | 0.11 | × | 0.07 | × | 2 |  |  | ｍ２ | 1.5196

## 5-2-2(2)
算 式 根 拠 と な る 構 造 図
種 別 及 び 細 別 ： |  | 排水工 側溝（片側車道） Ｕ－4型 | [10 empty] | 縮尺 | １：３０
図面番号 5-2-2
１０ｍ当たり
名称 | 規格・形状 | 算式 | [10 empty] | 単位 | 数量
基礎材 | RC-40 | ( | ｂ2 | + | 0.05 | )× | 10.0 | [5 empty] | ｍ２
型枠 |  | ( | ｈ１ | × | 3 | + | C | )× | 10.0 |  |  |  | ｍ２
ｺﾝｸﾘｰﾄ | σｃｋ=18N/mm2 | {( | ｈ１ | + | Ｂ | )× | 0.15 | +( | 0.15 | + | A | )
|  | × | ｈ１ | × | 1/2 | - | ｈ2 | × | 0.07 | × | 2 | }
|  | × | 10.0 | [9 empty] | ｍ３
伸縮目地
（ｸｯｼｮﾝ材含む） | 目地板 t=10 |  | 0.15 | × | ｈ１ | +( | 0.15 | + | A | )× | ｈ１
|  | × | 1/2 | + | 0.07 | × | 10.0 | × | 2 | - | ｈ2
|  | × | 0.07 | × | 2 | [7 empty] | ｍ２

## 5-2-2(2)材料表
寸 法 表 及 び 材 料 表
種 別 及 び 細 別 ： |  |  | 排水工 側溝（片側車道） Ｕ－4型
寸法表
Ｂ×Ｈ | Ｂ | ｂ2 | ｈ１ | ｈ2 | Ａ | Ｃ
500×700 | 500 | 970 | 850 | 130 | 320 | 867
600×600 | 600 | 1050 | 750 | 140 | 300 | 765
600×700 | 600 | 1070 | 850 | 140 | 320 | 867
700×700 | 700 | 1170 | 850 | 150 | 320 | 867
材料表 | [6 empty] | １０ｍ当たり
Ｂ×Ｈ | 基礎材 | 型枠 | コンクリート | 伸縮目地 |  |  |  | 摘要
| m2 | m2 | m3 | m2
500×700 | 10.2 | 34.17 | 3.8405 | 1.709
600×600 | 11 | 30.15 | 3.5165 | 1.6617
600×700 | 11.2 | 34.17 | 3.9765 | 1.7076
700×700 | 12.2 | 34.17 | 4.1125 | 1.7063
0 |  | 0 | 0 | 0
0 |  | 0 | 0 | 0
0 |  | 0 | 0 | 0
0
0
0
0
0

## 5-2-2計算書 (2)
算 式 根 拠 と な る 構 造 図
種 別 及 び 細 別 ： |  | 排水工 側溝（片側車道） Ｕ－４型
500×700
寸法表
[11 empty] | Ｂ |  | 500
[11 empty] | ｂ２ |  | 970
[11 empty] | ｈ１ |  | 850
[11 empty] | ｈ２ |  | 130
[11 empty] | Ａ |  | 320
[11 empty] | Ｃ |  | 867
図面番号 5-2-2
１０ｍ当たり
名称 | 規格・形状 | 算式 | [10 empty] | 単位 | 数量
基礎材 | RC-40 | ( | 0.97 | + | 0.05 | )× | 10.0 | [5 empty] | ｍ２ | 10.2
型枠 |  | ( | 0.85 | × | 3 | + | 0.867 | )× | 10.0 |  |  |  | ｍ２ | 34.17
ｺﾝｸﾘｰﾄ | σｃｋ=18N/mm2 | {( | 0.85 | + | 0.5 | )× | 0.15 | +( | 0.15 | + | 0.32 | )
|  | × | 0.85 | × | 1 | / | 2 | - | 0.13 | × | 0.07
|  | × | 2 | }× | 10.0 | [7 empty] | ｍ３ | 3.8405
伸縮目地
（ｸｯｼｮﾝ材含む） | 目地板 t=10 |  | 0.15 | × | 0.85 | +( | 0.15 | + | 0.32 | )× | 0.85
|  | × | 1 | / | 2 | + | 0.07 | × | 10.0 | × | 2
|  | - | 0.13 | × | 0.07 | × | 2 | [5 empty] | ｍ２ | 1.709