## 5-2-6
算 式 根 拠 と な る 構 造 図
種 別 及 び 細 別 ： |  | 排水工 側溝（両側車道） Ｕ－９型 | [9 empty] | 縮尺 | １：５０
図面番号 5-2-6
１０ｍ当たり
名称 | 規格・形状 | 算式 | [9 empty] | 単位 | 数量
基礎材 | RC-40 | ( | ｂ１ | + | 0.05 | + | 0.05 | )× | 10.0 |  |  | ｍ２
型枠 |  | ( | ｈ１ | + | Ｈ | )× | 2 | × | 10.0 |  |  | ｍ２
ｺﾝｸﾘｰﾄ | σｃｋ=２１N/mm2 | ( | ｂ１ | × | ｈ１ | - | H | × | B | - | ｈ2
|  | × | 0.07 | × | 2 | )× | 10.0 |  |  |  |  | ｍ３
伸縮目地
（ｸｯｼｮﾝ材含む） | 目地板 t=10 |  | 0.15 | × | ｈ１ | × | 2 | + | 0.07 | × | 10.0
|  | × | 2 | - | ｈ2 | × | 0.07 | × | 2 |  |  | ｍ２
鉄筋 | Ｄ１３ |  | 鉄筋材料表より | [8 empty] | ｋｇ

## 5-2-6材料表
寸 法 表 及 び 材 料 表
種 別 及 び 細 別 ： |  |  | 排水工 側溝（両側車道） Ｕ－9型
寸法表
Ｂ×Ｈ | Ｂ | Ｈ | ｂ１ | ｈ１ | ｈ2 | j | k | L | m
500×600 | 500 | 600 | 800 | 750 | 130 | 275 |  | 200 | 300
500×700 | 500 | 700 | 800 | 850 | 130 | 200 | 250 | 200 | 300
600×600 | 600 | 600 | 900 | 750 | 140 | 275 |  | 250 | 300
600×700 | 600 | 700 | 900 | 850 | 140 | 200 | 250 | 250 | 300
700×700 | 700 | 700 | 1000 | 850 | 150 | 200 | 250 | 300 | 300
材料表 | [6 empty] | １０ｍ当たり
Ｂ×Ｈ | 基礎材 | 型枠 | コンクリート | 伸縮目地 | 鉄筋 |  |  |  | 摘要
| m2 | m2 | m3 | m2 | ｋｇ
500×600 | 9 | 27 | 2.818 | 1.6068 | 169.2
0
500×700 | 9 | 31 | 3.118 | 1.6368 | 199
0
600×600 | 10 | 27 | 2.954 | 1.6054 | 174.1
0
600×700 | 10 | 31 | 3.254 | 1.6354 | 204
0
700×700 | 11 | 31 | 3.39 | 1.634 | 209
0 |  | 0 | 0 | 0
0 |  | 0 | 0 | 0
0
0
0
0
0

## 5-2-6計算書
算 式 根 拠 と な る 構 造 図
種 別 及 び 細 別 ： |  | 排水工 側溝（両側車道） Ｕ－９型
500×600
寸法表
[11 empty] | Ｂ | 500
[11 empty] | Ｈ | 600
[11 empty] | ｂ１ | 800
[11 empty] | ｈ１ | 750
[11 empty] | ｈ２ | 130
[11 empty] | ｊ | 275
[11 empty] | k | 0
[11 empty] | Ｌ | 200
[11 empty] | m | 300
図面番号 5-2-6
１０ｍ当たり
名称 | 規格・形状 | 算式 | [9 empty] | 単位 | 数量
基礎材 | RC-40 | ( | 0.8 | + | 0.05 | + | 0.05 | )× | 10.0 |  |  | ｍ２ | 9
型枠 |  | ( | 0.75 | + | 0.6 | )× | 2 | × | 10.0 |  |  | ｍ２ | 27
ｺﾝｸﾘｰﾄ | σｃｋ=２１N/mm2 | ( | 0.8 | × | 0.75 | - | 0.6 | × | 0.5 | - | 0.13
|  | × | 0.07 | × | 2 | )× | 10.0 |  |  |  |  | ｍ３ | 2.818
伸縮目地
（ｸｯｼｮﾝ材含む） | 目地板 t=10 |  | 0.15 | × | 0.75 | × | 2 | + | 0.07 | × | 10.0
|  | × | 2 | - | 0.13 | × | 0.07 | × | 2 |  |  | ｍ２ | 1.6068
鉄筋 | Ｄ１３ |  | 鉄筋材料表より | [8 empty] | ｋｇ | 169.2