## 5-2-10
算 式 根 拠 と な る 構 造 図
種 別 及 び 細 別 ： |  | 排水工 側溝（車道） Ｌ－５型 | [10 empty] | 縮尺 | １：３０
図面番号 5-2-10
１０ｍ当たり
名称 | 規格・形状 | 算式 | [10 empty] | 単位 | 数量
基礎材 | RC-40 | ( | ｂ１ | + | 0.05 | )× | 10.0 | [5 empty] | ｍ２
| 減少基礎材 | ( | 0.15 | + | 0.3 | )×( | ｎ | - | 0.2 | )× | 1/2
|  | × | 10.0 | [9 empty] | ｍ２
[9 empty] | 計 |  |  |  | ｍ２
型枠 |  |  | ｈ１ | × | 3 | × | 10.0 | [5 empty] | ｍ２
ｺﾝｸﾘｰﾄ | σｃｋ=18N/mm2 | {( | ｈ１ | + | Ｂ | )× | 0.15 | +( | A1 | + | A2 | )
|  | × | ｈ１ | × | 1/2 | - | ｈ2 | × | 0.07 | × | 2 | }
|  | × | 10.0 | [9 empty] | ｍ３
| 増加コンクリート | ( | H2 | - | 0.152 | )×( | ｎ | - | 0.2 | )× | 1/2
|  | × | 10.0 | [9 empty] | ｍ３
[9 empty] | 計 |  |  |  | ｍ３
伸縮目地
（ｸｯｼｮﾝ材含む） | 目地板 t=10 |  | ｈ１ | × | 0.15 | +( | A1 | + | A2 | )× | ｈ１
|  | × | 1/2 | + | 0.07 | × | 10.0 | × | 2 | - | ｈ2
|  | × | 0.07 | × | 2 | [7 empty] | ｍ２

## 5-2-10材料表
寸 法 表 及 び 材 料 表
種 別 及 び 細 別 ： |  |  |  | 排水工 側溝（車道） 側溝 Ｌ－５
寸法表
Ｂ×Ｈ |  | Ｂ | Ｈ | ｂ１ | ｈ１ | ｈ２ | Ａ１ | Ａ２
300×300 |  | 300 | 300 | 550 | 450 | 110 | 160 | 70
300×400 |  | 300 | 400 | 550 | 550 | 110 | 180 | 70
400×400 |  | 400 | 400 | 650 | 550 | 120 | 180 | 70
400×500 |  | 400 | 500 | 650 | 650 | 120 | 200 | 70
500×500 |  | 500 | 500 | 750 | 650 | 130 | 200 | 70
材料表 | [7 empty] | １０ｍ当たり
Ｂ×Ｈ |  | 基礎材 | 型枠 | コンクリート | 伸縮目地
|  | m2 | m2 | m3 | m2
300×300 |  | 6 | 13.5 | 1.4885 | 1.5038
300×400 |  | 6 | 16.5 | 1.8085 | 1.5358
400×400 |  | 7 | 16.5 | 1.9445 | 1.5345
400×500 |  | 7 | 19.5 | 2.2845 | 1.5684
500×500 |  | 8 | 19.5 | 2.4205 | 1.5671
擁壁等の勾配による材料増減表 | [7 empty] | １０ｍ当たり
１ ： _ｎ |  | 増加コンクリート |  |  | 減少基礎材
|  | H=300 | H=400 | H=500
|  | m3 | m3 | m3 | m2
1 : | 0
1 : | 0.2 |  |  |  | 0
1 : | 0.3 | 0.03375 | 0.06875 | 0.11375 | 0.225
1 : | 0.4 | 0.0675 | 0.1375 | 0.2275 | 0.45
1 : | 0.5 | 0.10125 | 0.20625 | 0.34125 | 0.675
1 : | 0.6 | 0.135 | 0.275 | 0.455 | 0.9
0 | 0

## 5-2-10計算書
算 式 根 拠 と な る 構 造 図
種 別 及 び 細 別 ： |  | 排水工 側溝（車道） Ｌ－５型
300×300
[11 empty] | 擁壁等勾配 |  | 1 : | 0.3
寸法表
[11 empty] | Ｂ |  | 300
[11 empty] | Ｈ |  | 300
[11 empty] | ｂ１ |  | 550
[11 empty] | ｈ１ |  | 450
[11 empty] | ｈ２ |  | 110
[11 empty] | Ａ１ |  | 160
[11 empty] | Ａ２ |  | 70
図面番号 5-2-10
１０ｍ当たり
名称 | 規格・形状 | 算式 | [10 empty] | 単位 |  | 数量
基礎材 | RC-40 | ( | 0.55 | + | 0.05 | )× | 10.0 | [5 empty] | ｍ２ |  | 6
| 減少基礎材 | ( | 0.15 | + | 0.3 | )×( | 0.3 | - | 0.2 | )× | 1
|  | / | 2 | × | 10.0 | [7 empty] | ｍ２ |  | 0.225
[9 empty] | 計 |  |  |  | ｍ２ |  | 5.775
型枠 |  |  | 0.45 | × | 3 | × | 10.0 | [5 empty] | ｍ２ |  | 13.5
ｺﾝｸﾘｰﾄ | σｃｋ=18N/mm2 | {( | 0.45 | + | 0.3 | )× | 0.15 | +( | 0.16 | + | 0.07 | )
|  | × | 0.45 | × | 1 | / | 2 | - | 0.11 | × | 0.07
|  | × | 2 | }× | 10.0 | [7 empty] | ｍ３ |  | 1.489
| 増加コンクリート | ( | 0.3 | 2 - | 0.15 | 2)×( | 0.3 | - | 0.2 | )× | 1
|  | / | 2 | × | 10.0 | [7 empty] | ｍ３ |  | 0.034
[9 empty] | 計 |  |  |  | ｍ３ |  | 1.523
伸縮目地
（ｸｯｼｮﾝ材含む） | 目地板 t=10 |  | 0.45 | × | 0.15 | +( | 0.16 | + | 0.07 | )× | 0.45
|  | × | 1 | / | 2 | + | 0.07 | × | 10.0 | × | 2
|  | - | 0.11 | × | 0.07 | × | 2 | [5 empty] | ｍ２ |  | 1.5038

## 5-2-10(2)
算 式 根 拠 と な る 構 造 図
種 別 及 び 細 別 ： |  | 排水工 側溝（車道） Ｌ－６型 | [9 empty] | 縮尺 | １：４０
図面番号 5-2-10
１０ｍ当たり
名称 | 規格・形状 | 算式 | [9 empty] | 単位 | 数量
基礎材 | RC-40 | ( | ｂ2 | + | 0.05 | )× | 10.0 |  |  |  |  | ｍ２
| 減少基礎材 | ( | 0.15 | + | 0.3 | )×( | ｎ | - | 0.2 | )× | 1/2
|  | × | 10.0 | [8 empty] | ｍ２
[9 empty] | 計 |  |  | ｍ２
型枠 |  | ( | ｈ１ | × | 2 | + | C | )× | 10.0 |  |  | ｍ２
ｺﾝｸﾘｰﾄ | σｃｋ=18N/mm2 | {( | A2 | + | A3 | )× | ｈ１ | × | 1/2 | +( | A1
|  | + | 0.15 | )× | ｈ１ | × | 1/2 | + | B | × | 0.15
|  | - | 0.07 | × | ｈ2 | × | 2 | }× | 10.0 |  |  | ｍ３
| 増加コンクリート | ( | H2 | - | 0.152 | )×( | ｎ | - | 0.2 | )× | 1/2
|  | × | 10.0 | [8 empty] | ｍ３
[9 empty] | 計 |  |  | ｍ３
伸縮目地
（ｸｯｼｮﾝ材含む） | 目地板 t=10 | ( | A2 | + | A3 | )× | ｈ１ | × | 1/2 | +( | A1
|  | + | 0.15 | )× | ｈ１ | × | 1/2 | - | 0.07 | × | ｈ2
|  | × | 2 | + | 0.07 | × | 10.0 | × | 2 |  |  | ｍ２

## 5-2-10材料表 (2)
寸 法 表 及 び 材 料 表
種 別 及 び 細 別 ： |  |  |  | 排水工 側溝（車道） 側溝 Ｌ－６型
寸法表
Ｂ×Ｈ |  | Ｂ | Ｈ | ｂ2 | ｈ１ | ｈ２ | Ａ１ | Ａ２ | Ａ３ | Ｃ
500×700 |  | 500 | 700 | 920 | 850 | 130 | 320 | 240 | 70 | 867
600×600 |  | 600 | 600 | 1000 | 750 | 140 | 300 | 220 | 70 | 765
600×700 |  | 600 | 700 | 1020 | 850 | 140 | 320 | 240 | 70 | 867
700×700 |  | 700 | 700 | 1120 | 850 | 150 | 320 | 240 | 70 | 867
材料表 | [8 empty] | １０ｍ当たり
Ｂ×Ｈ |  | 基礎材 | 型枠 | コンクリート | 伸縮目地
|  | m2 | m2 | m3 | m2
500×700 |  | 9.7 | 25.67 | 3.883 | 1.7133
600×600 |  | 10.5 | 22.65 | 3.479 | 1.6579
600×700 |  | 10.7 | 25.67 | 4.019 | 1.7119
700×700 |  | 11.7 | 25.67 | 4.155 | 1.7105
0 |  |  | 0 | 0 | 0 |  |  |  | 0
擁壁等の勾配による材料増減表 | [8 empty] | １０ｍ当たり
１ ： _ｎ |  | 増加コンクリート |  | 減少基礎材
|  | H=600 | H=700
|  | m3 | m3 | m2
1 : | 0
1 : | 0.2 |  |  | 0 | 0
1 : | 0.3 | 0.16875 | 0.23375 | 0.225
1 : | 0.4 | 0.3375 | 0.4675 | 0.45
1 : | 0.5 | 0.50625 | 0.70125 | 0.675
1 : | 0.6 | 0.675 | 0.935 | 0.9
0 | 0

## 5-2-10計算書 (2)
算 式 根 拠 と な る 構 造 図
種 別 及 び 細 別 ： |  | 排水工 側溝（車道） Ｌ－６型
500×700
[11 empty] | 擁壁等勾配 | 1 : | 0.3
寸法表
[11 empty] | Ｂ | 500
[11 empty] | Ｈ | 700
[11 empty] | ｂ２ | 920
[11 empty] | ｈ１ | 850
[11 empty] | ｈ２ | 130
[11 empty] | Ａ１ | 320
[11 empty] | Ａ２ | 240
[11 empty] | Ａ３ | 70
[11 empty] | Ｃ | 867
図面番号 5-2-10
１０ｍ当たり
名称 | 規格・形状 | 算式 | [9 empty] | 単位 |  | 数量
基礎材 | RC-40 | ( | 0.92 | + | 0.05 | )× | 10.0 |  |  |  |  | ｍ２ |  | 9.7
| 減少基礎材 | ( | 0.15 | + | 0.3 | )×( | 0.3 | - | 0.2 | )× | 1
|  | / | 2 | × | 10.0 | [6 empty] | ｍ２ |  | 0.225
[9 empty] | 計 |  |  | ｍ２ |  | 9.475
型枠 |  | ( | 0.85 | × | 2 | + | 0.867 | )× | 10.0 |  |  | ｍ２ |  | 25.67
ｺﾝｸﾘｰﾄ | σｃｋ=18N/mm2 | {( | 0.24 | + | 0.07 | )× | 0.85 | × | 1 | / | 2
|  | +( | 0.32 | + | 0.15 | )× | 0.85 | × | 1 | / | 2
|  | + | 0.5 | × | 0.15 | - | 0.07 | × | 0.13 | × | 2
|  | }× | 10.0 | [8 empty] | ｍ３ |  | 3.883
| 増加コンクリート | ( | 0.7 | 2 - | 0.15 | 2)×( | 0.3 | - | 0.2 | )× | 1
|  | / | 2 | × | 10.0 | [6 empty] | ｍ３ |  | 0.234
[9 empty] | 計 |  |  | ｍ３ |  | 4.117
伸縮目地
（ｸｯｼｮﾝ材含む） | 目地板 t=10 | ( | 0.24 | + | 0.07 | )× | 0.85 | × | 1 | / | 2
|  | +( | 0.32 | + | 0.15 | )× | 0.85 | × | 1 | / | 2
|  | - | 0.07 | × | 0.13 | × | 2 | + | 0.07 | × | 10.0
|  | × | 2 | [8 empty] | ｍ２ |  | 1.7133