## 5-2-11
算 式 根 拠 と な る 構 造 図
種 別 及 び 細 別 ： |  | 排水工 側溝（歩道） Ｌ－7型 | [7 empty] | 縮尺 | １：３０
図面番号 5-2-11
１０ｍ当たり
名称 | 規格・形状 | 算式 | [7 empty] | 単位 | 数量
基礎材 | RC-40 | ( | ｂ１ | + | 0.05 | )× | 10.0 |  |  | ｍ２
| 減少基礎材 | ( | A1 | + | A2 | )× | 1/2 | × | 10.0 | ｍ２
[9 empty] | 計 | ｍ２
型枠 |  |  | ｈ１ | × | 2 | × | 10.0 |  |  | ｍ２
ｺﾝｸﾘｰﾄ | σｃｋ=18N/mm2 | ( | ｈ１ | + | Ｂ | )× | 0.15 | × | 10.0 | ｍ３
| 減少コンクリート |  | A1 | × | 0.15 | × | 1/2 | × | 10.0 | ｍ３
[9 empty] | 計 | ｍ３
伸縮目地 | 目地板 t=10 |  | ｈ１ | × | 0.15 |  |  |  |  | ｍ２

## 5-2-11材料表
寸 法 表 及 び 材 料 表
種 別 及 び 細 別 ： |  |  | 排水工 側溝（歩道） Ｌ－7型
寸法表
Ｂ×Ｈ | Ｂ | Ｈ | ｂ１ | ｈ１ | Ａ１ |  | Ａ２
300×300 | 300 | 300 | 450 | 450 | 1:0.2= | 30 | 1:0.2= | 60
300×400 | 300 | 400 | 450 | 550 | 1:0.3= | 45 | 1:0.3= | 90
400×400 | 400 | 400 | 550 | 550 | 1:0.4= | 60 | 1:0.4= | 120
400×500 | 400 | 500 | 550 | 650 | 1:0.5= | 75 | 1:0.5= | 150
500×500 | 500 | 500 | 650 | 650 | 1:0.6= | 90 | 1:0.6= | 180
500×600 | 500 | 600 | 650 | 750
500×700 | 500 | 700 | 650 | 850
600×600 | 600 | 600 | 750 | 750
600×700 | 600 | 700 | 750 | 850
700×700 | 700 | 700 | 850 | 850
材料表 | [8 empty] | １０ｍ当たり
Ｂ×Ｈ | 基礎材 | 型枠 | コンクリート | 伸縮目地
| m2 | m2 | m3 | m2
300×300 | 5 | 9 | 1.125 | 0.0675
300×400 | 5 | 11 | 1.275 | 0.0825
400×400 | 6 | 11 | 1.425 | 0.0825
400×500 | 6 | 13 | 1.575 | 0.0975
500×500 | 7 | 13 | 1.725 | 0.0975
500×600 | 7 | 15 | 1.875 | 0.1125
500×700 | 7 | 17 | 2.025 | 0.1275
600×600 | 8 | 15 | 2.025 | 0.1125
600×700 | 8 | 17 | 2.175 | 0.1275
700×700 | 9 | 17 | 2.325 | 0.1275
擁壁等の勾配による材料増減表 | [8 empty] | １０ｍ当たり
１ ： ｎ | 減少コンクリート | 減少基礎材
| m3 | m2
1 : 0
1 : 0.2 | 0.0225 | 0.45
1 : 0.3 | 0.03375 | 0.675
1 : 0.4 | 0.045 | 0.9
1 : 0.5 | 0.05625 | 1.125
1 : 0.6 | 0.0675 | 1.35

## 5-2-11計算書
算 式 根 拠 と な る 構 造 図
種 別 及 び 細 別 ： |  | 排水工 側溝（車道） Ｌ－７型
300×300
[11 empty] | 擁壁等勾配 | 1 : | 0.2
寸法表
[11 empty] | Ｂ | 300
[11 empty] | Ｈ | 300
[11 empty] | ｂ１ | 450
[11 empty] | ｈ１ | 450
[11 empty] | Ａ１ | 30
[11 empty] | Ａ２ | 60
図面番号 5-2-11
１０ｍ当たり
名称 | 規格・形状 | 算式 | [9 empty] | 単位 |  | 数量
基礎材 | RC-40 | ( | 0.45 | + | 0.05 | )× | 10.0 |  |  |  |  | ｍ２ |  | 5
| 減少基礎材 | ( | 0.03 | + | 0.06 | )× | 1 | / | 2 | × | 10.0 | ｍ２ |  | 0.45
[9 empty] | 計 |  |  | ｍ２ |  | 4.55
型枠 |  |  | 0.45 | × | 2 | × | 10.0 |  |  |  |  | ｍ２ |  | 9
ｺﾝｸﾘｰﾄ | σｃｋ=18N/mm2 | ( | 0.45 | + | 0.3 | )× | 0.15 | × | 10.0 |  |  | ｍ３ |  | 1.125
| 減少コンクリート |  | 0.03 | × | 0.15 | × | 1 | / | 2 | × | 10.0 | ｍ３ |  | 0.023
[9 empty] | 計 |  |  | ｍ３ |  | 1.102
伸縮目地 | 目地板 t=10 |  | 0.45 | × | 0.15 | [6 empty] | ｍ２ |  | 0.0675