## 5-2-13
算 式 根 拠 と な る 構 造 図
種 別 及 び 細 別 ： |  | 排水工 側溝（歩道） Ｌ－９型 | [10 empty] | 縮尺 | １：３０
図面番号 5-2-13
１０ｍ当たり
名称 | 規格・形状 | 算式 | [10 empty] | 単位 | 数量
基礎材 | RC-40 | ( | ｂ１ | + | 0.05 | )× | 10.0 | [5 empty] | ｍ２
| 減少基礎材 | ( | 0.15 | + | 0.3 | )×( | ｎ | - | 0.2 | )× | 1/2
|  | × | 10.0 | [9 empty] | ｍ２
[9 empty] | 計 |  |  |  | ｍ２
型枠 |  |  | ｈ１ | × | 3 | × | 10.0 | [5 empty] | ｍ２
ｺﾝｸﾘｰﾄ | σｃｋ=18N/mm2 | {( | ｈ１ | + | Ｂ | )× | 0.15 | +( | A1 | + | A2 | )
|  | × | ｈ１ | × | 1/2 | - | ｈ2 | × | 0.07 | × | 2 | }
|  | × | 10.0 | [9 empty] | ｍ３
| 増加コンクリート | ( | H2 | - | 0.152 | )×( | ｎ | - | 0.2 | )× | 1/2
|  | × | 10.0 | [9 empty] | ｍ３
[9 empty] | 計 |  |  |  | ｍ３
伸縮目地
（ｸｯｼｮﾝ材含む） | 目地板 t=10 |  | ｈ１ | × | 0.15 | +( | A1 | + | A2 | )× | ｈ１
|  | × | 1/2 | + | 0.07 | × | 10.0 | × | 2 | - | ｈ2
|  | × | 0.07 | × | 2 | [7 empty] | ｍ２

## 5-2-13材料表
寸 法 表 及 び 材 料 表
種 別 及 び 細 別 ： |  |  |  | 排水工 側溝（歩道） Ｌ－９型
寸法表
Ｂ×Ｈ |  | Ｂ | Ｈ | ｂ１ | ｈ１ | ｈ２ | Ａ１ | Ａ２
300×300 |  | 300 | 300 | 550 | 450 | 100 | 160 | 70
300×400 |  | 300 | 400 | 550 | 550 | 100 | 180 | 70
400×400 |  | 400 | 400 | 650 | 550 | 100 | 180 | 70
400×500 |  | 400 | 500 | 650 | 650 | 100 | 200 | 70
500×500 |  | 500 | 500 | 750 | 650 | 100 | 200 | 70
500×600 |  | 500 | 600 | 750 | 750 | 100 | 220 | 70
500×700 |  | 500 | 700 | 750 | 850 | 100 | 240 | 70
600×600 |  | 600 | 600 | 850 | 750 | 100 | 220 | 70
600×700 |  | 600 | 700 | 850 | 850 | 100 | 240 | 70
700×700 |  | 700 | 700 | 950 | 850 | 100 | 240 | 70
材料表 | [7 empty] | １０ｍ当たり
Ｂ×Ｈ |  | 基礎材 | 型枠 | コンクリート | 伸縮目地
|  | m2 | m2 | m3 | m2
300×300 |  | 6 | 13.5 | 1.5025 | 1.5052
300×400 |  | 6 | 16.5 | 1.8225 | 1.5373
400×400 |  | 7 | 16.5 | 1.9725 | 1.5373
400×500 |  | 7 | 19.5 | 2.3125 | 1.5713
500×500 |  | 8 | 19.5 | 2.4625 | 1.5713
500×600 |  | 8 | 22.5 | 2.8225 | 1.6073
500×700 |  | 8 | 25.5 | 3.2025 | 1.6453
600×600 |  | 9 | 22.5 | 2.9725 | 1.6073
600×700 |  | 9 | 25.5 | 3.3525 | 1.6453
700×700 |  | 10 | 25.5 | 3.5025 | 1.6453
擁壁等の勾配による材料増減表 | [7 empty] | １０ｍ当たり
１ ： ｎ |  | 増加コンクリート |  |  |  |  | 減少基礎材
|  | H=300 | H=400 | H=500 | H=600 | H=700
|  | m3 | m3 | m3 | m3 | m3 | m2
1 : | 0
1 : | 0.2 |  |  |  | 0
1 : | 0.3 | 0.03375 | 0.06875 | 0.11375 | 0.16875 | 0.23375 | 0.225
1 : | 0.4 | 0.0675 | 0.1375 | 0.2275 | 0.3375 | 0.4675 | 0.45
1 : | 0.5 | 0.10125 | 0.20625 | 0.34125 | 0.50625 | 0.70125 | 0.675
1 : | 0.6 | 0.135 | 0.275 | 0.455 | 0.675 | 0.935 | 0.9

## 5-2-13計算書
算 式 根 拠 と な る 構 造 図
種 別 及 び 細 別 ： |  | 排水工 側溝（車道） Ｌ－９型
300×300
[11 empty] | 擁壁等勾配 |  | 1 : | 0.3
寸法表
[11 empty] | Ｂ |  | 300
[11 empty] | Ｈ |  | 300
[11 empty] | ｂ１ |  | 550
[11 empty] | ｈ１ |  | 450
[11 empty] | ｈ２ |  | 100
[11 empty] | Ａ１ |  | 160
[11 empty] | Ａ２ |  | 70
図面番号 5-2-13
１０ｍ当たり
名称 | 規格・形状 | 算式 | [10 empty] | 単位 |  | 数量
基礎材 | RC-40 | ( | 0.55 | + | 0.05 | )× | 10.0 | [5 empty] | ｍ２ |  | 6
| 減少基礎材 | ( | 0.15 | + | 0.3 | )×( | 0.3 | - | 0.2 | )× | 1
|  | / | 2 | × | 10.0 | [7 empty] | ｍ２ |  | 0.225
[9 empty] | 計 |  |  |  | ｍ２ |  | 5.775
型枠 |  |  | 0.45 | × | 3 | × | 10.0 | [5 empty] | ｍ２ |  | 13.5
ｺﾝｸﾘｰﾄ | σｃｋ=18N/mm2 | {( | 0.45 | + | 0.3 | )× | 0.15 | +( | 0.16 | + | 0.07 | )
|  | × | 0.45 | × | 1 | / | 2 | - | 0.1 | × | 0.07
|  | × | 2 | }× | 10.0 | [7 empty] | ｍ３ |  | 1.503
| 増加コンクリート | ( | 0.3 | 2 - | 0.15 | 2)×( | 0.3 | - | 0.2 | )× | 1
|  | / | 2 | × | 10.0 | [7 empty] | ｍ３ |  | 0.034
[9 empty] | 計 |  |  |  | ｍ３ |  | 1.537
伸縮目地
（ｸｯｼｮﾝ材含む） | 目地板 t=10 |  | 0.45 | × | 0.15 | +( | 0.16 | + | 0.07 | )× | 0.45
|  | × | 1 | / | 2 | + | 0.07 | × | 10.0 | × | 2
|  | - | 0.1 | × | 0.07 | × | 2 | [5 empty] | ｍ２ |  | 1.5052