## 5-3-1
算 式 根 拠 と な る 構 造 図
種 別 及 び 細 別 ： |  | 排水工 側溝蓋 コンクリート蓋 （歩道部） | [9 empty] | 縮尺 | １：４０
図面番号 5-3-1
１枚当たり
名称 | 規格・形状 | 算式 | [9 empty] | 単位 | 数量
ｺﾝｸﾘｰﾄ | σｃｋ=24N/mm2 | { | ｂ | × | 0.5 | -( | 0.1 | + | 0.14 | )× | 1/2
|  | × | 0.02 | }× | ｈ | [6 empty] | ｍ３
型枠 |  | ( | b | + | 0.5 | )× | 2 | × | h |  |  | ｍ２
鉄筋 | Ｄ１３ |  | 鉄筋材料表より | [8 empty] | ｋｇ

## 5-3-1 材料表
寸 法 表 及 び 材 料 表
種 別 及 び 細 別 ： |  |  | 排水工 側溝蓋 コンクリート蓋 （歩道部）
寸法表
Ｂ | ｂ | ｈ | ｂ5
300 | 430 | 100 | 70
400 | 530 | 100 | 70
500 | 630 | 100 | 70
600 | 730 | 100 | 70
700 | 830 | 100 | 70
材料表 |  |  |  |  | １枚当たり
Ｂ | コンクリート | 型枠 | 鉄筋 |  |  | 摘要
| m3 | m2 | ｋｇ
300 | 0.02126 | 0.186 | 3.1 | 0
400 | 0.02626 | 0.206 | 3.5 | 0
500 | 0.03126 | 0.226 | 3.9 | 0
600 | 0.03626 | 0.246 | 4.3 | 0
700 | 0.04126 | 0.266 | 4.7 | 0
0 |  | 0 | 0 | 0
0 |  | 0 | 0 | 0
0
0
0
0
0
名称 | 規格・形状 | 算式 |  |  | 単位 | 数量

## 5-3-1計算書
算 式 根 拠 と な る 構 造 図
種 別 及 び 細 別 ： |  | 排水工 側溝蓋 コンクリート蓋 （歩道部）
[11 empty] | Ｂ | 300
寸法表
[11 empty] | ｂ | 430
[11 empty] | ｈ | 100
[11 empty] | ｂ５ | 70
図面番号 5-3-1
１枚当たり
名称 | 規格・形状 | 算式 | [9 empty] | 単位 | 数量
ｺﾝｸﾘｰﾄ | σｃｋ=24N/mm2 | { | 0.43 | × | 0.5 | -( | 0.1 | + | 0.14 | )× | 1
|  | / | 2 | × | 0.02 | }× | 0.1 |  |  |  |  | ｍ３ | 0.02126
型枠 |  | ( | 0.43 | + | 0.5 | )× | 2 | × | 0.1 |  |  | ｍ２ | 0.186
鉄筋 | Ｄ１３ |  | 鉄筋材料表より | [8 empty] | ｋｇ | 3.1