## 5-5-2
算 式 根 拠 と な る 構 造 図
種 別 及 び 細 別 ： |  | 排水工 集水桝 Ｂ－１型 （H≦1.00mの場合） | [10 empty] | 縮尺 | １：６０
図面番号 5-5-2
１０ヶ所当たり
名称 | 規格・形状 | 算式 | [10 empty] | 単位 | 数量
基礎材 | RC-40 | ( | b1 | + | a | × | 2 | + | 0.1 | × | 2 | )
|  | ×( | 0.8 | + | 0.1 | × | 2 | )× | 10 |  |  |  | ｍ２
型枠 |  | [ {( | 0.5 | +2× | a | )+( | b1 | +2× | a | )+ | 0.5
|  | + | b1 | }×( | H | + | 0.15 | )× | 2 | - | 0.5
|  | × | 0.03 | × | 1/2 | × | 4 | -{( | 0.5 | +2× | a | )
|  | + | 0.5 | }× | 0.25 | - | 0.25 | × | b2 | × | 2
|  | -( | b2 | - | a | )× | 0.25 | × | 2 | + | a
|  | × | 0.22 | × | 2 | -{(0.084+0.06)×1/2×0.35×2
|  | +0.084×0.50} + |  |  | a | × | a | × 0.06× 1/2 × 2 ]
|  | × | 10 | [9 empty] | ｍ２
| 管渠による控除 | [11 empty] | ｍ２
[9 empty] | 計 |  |  |  | ｍ２
| コンクリート蓋 | { | 0.8 | × | b2 | +( | 0.8 | + | b2 | )× | 2
|  | × | 0.15 | }× | 10 | [7 empty] | ｍ２
種 別 及 び 細 別 ： |  | 排水工 集水桝 Ｂ－１型 （H≦1.00mの場合） | [10 empty] | 縮尺 | １：６０
１０ヶ所当たり
名称 | 規格・形状 | 算式 | [10 empty] | 単位 | 数量
コンクリート | σｃｋ=18N/mm2 | {( | 0.5 | +2× | a | )×（ | b1 | +2× | a | )×( | H
|  | + | 0.15 | )- | 0.5 | × | b1 | × | H | - | a
|  | ×( | 0.5 | +2× | a | )× | 0.25 | -( | b2 | - | a | )
|  | × | 0.25 | × | a | × | 2 | - ( 0.032 × 0.084
|  | × | 0.564 + 0.032× 0.084× 0.382 × 2 + 0.041× 0.011
|  | × | 0.65 + 0.043 × 0.011 × 0.432 × 2 ) ｝× 10 | [9 empty] | ｍ３
| 管渠による控除 | [11 empty] | ｍ３
[9 empty] | 計 |  |  |  | ｍ３
コンクリート蓋
| σｃｋ=２４N/mm2 |  | 0.8 | × | b2 | × | 0.15 | × | 10 |  |  |  | ｍ３
敷モルタル |  | { | a | ×( | 0.5 | +2× | a | )+( | b2 | - | a | )
|  | × | a | × | 2 | +( | 0.23 | ×( | 0.5 | +2× | a
|  | - | 0.3 | )} ] | × | 10 | [6 empty] | ｍ２
蓋鉄筋 | D13 | コンクリート蓋鉄筋表より | [10 empty] | kg
コンクリートブロック |  |  | 0.8 | / | 0.605 | × | 10 | [5 empty] | 個 | 13.2231
集水桝蓋 | [12 empty] | 個 | 10

## 5-5-2寸法表
寸 法 表 及 び 材 料 表
種 別 及 び 細 別 ： |  |  | 排水工 集水桝 Ｂ－１型 （H≦1.00mの場合）
寸法表
φ | Ｈ | ａ | ｂ１ | ｂ２
| 800 | 150 | 450 | 250
300 | 900 | 150 | 450 | 250
| 1000 | 150 | 450 | 250
| 800 | 150 | 500 | 300
350 | 900 | 150 | 500 | 300
| 1000 | 150 | 500 | 300
| 800 | 150 | 550 | 350
400 | 900 | 150 | 550 | 350
| 1000 | 150 | 550 | 350
| 800 | 150 | 650 | 450
450 | 900 | 150 | 650 | 450
| 1000 | 150 | 650 | 450
| 800 | 150 | 700 | 500
500 | 900 | 150 | 700 | 500
| 1000 | 150 | 700 | 500
| 800 | 150 | 850 | 650
600 | 900 | 150 | 850 | 650
| 1000 | 150 | 850 | 650
寸法表
φ | Ｈ

## 5-5-2材料表
寸 法 表 及 び 材 料 表
種 別 及 び 細 別 ： |  |  | 排水工 集水桝 Ｂ－１型 （H≦1.00mの場合）
材料表 | [9 empty] | １０ヶ所当たり
φ | Ｈ | 基礎材 | 型 枠 |  |  |  | コンクリート |  |  |  | 摘要
|  |  | 全体 | 控除 | 計 | コンクリート蓋 | 全体 | 控除 | 計 | コンクリート蓋
|  | m2 | m2 | m2 | m2 | m2 | m3 | m3 | m3 | m3
| 800 | 9.5 | 41.9495 |  |  | 5.15 | 3.4823 |  |  | 0.3
300 | 900 | 9.5 | 46.9495 |  |  | 5.15 | 3.8573 |  |  | 0.3
| 1000 | 9.5 | 51.9495 |  |  | 5.15 | 4.2323 |  |  | 0.3
| 800 | 10 | 43.3495 |  |  | 5.7 | 3.6248 |  |  | 0.36
350 | 900 | 10 | 48.5495 |  |  | 5.7 | 4.0148 |  |  | 0.36
| 1000 | 10 | 53.7495 |  |  | 5.7 | 4.4048 |  |  | 0.36
| 800 | 10.5 | 44.7495 |  |  | 6.25 | 3.7673 |  |  | 0.42
400 | 900 | 10.5 | 50.1495 |  |  | 6.25 | 4.1723 |  |  | 0.42
| 1000 | 10.5 | 55.5495 |  |  | 6.25 | 4.5773 |  |  | 0.42
| 800 | 11.5 | 47.5495 |  |  | 7.35 | 4.0523 |  |  | 0.54
450 | 900 | 11.5 | 53.3495 |  |  | 7.35 | 4.4873 |  |  | 0.54
| 1000 | 11.5 | 59.1495 |  |  | 7.35 | 4.9223 |  |  | 0.54
| 800 | 12 | 48.9495 |  |  | 7.9 | 4.1948 |  |  | 0.6
500 | 900 | 12 | 54.9495 |  |  | 7.9 | 4.6448 |  |  | 0.6
| 1000 | 12 | 60.9495 |  |  | 7.9 | 5.0948 |  |  | 0.6
| 800 | 13.5 | 53.1495 |  |  | 9.55 | 4.6223 |  |  | 0.78
600 | 900 | 13.5 | 59.7495 |  |  | 9.55 | 5.1173 |  |  | 0.78
| 1000 | 13.5 | 66.3495 |  |  | 9.55 | 5.6123 |  |  | 0.78
φ | Ｈ | 敷モルタル | 蓋鉄筋 | コンクリート ブロック | 集水桝蓋 | [5 empty] | 摘要
|  | m2 | kg | 個 | 個
| 800 | 2.65 | 37.81 | 13.2231 | 10
300 | 900 | 2.65 | 37.81 | 13.2231 | 10
| 1000 | 2.65 | 37.81 | 13.2231 | 10
| 800 | 2.8 | 52.735 | 13.2231 | 10
350 | 900 | 2.8 | 52.735 | 13.2231 | 10
| 1000 | 2.8 | 52.735 | 13.2231 | 10
| 800 | 2.95 | 52.735 | 13.2231 | 10
400 | 900 | 2.95 | 52.735 | 13.2231 | 10
| 1000 | 2.95 | 52.735 | 13.2231 | 10
| 800 | 3.25 | 67.66 | 13.2231 | 10
450 | 900 | 3.25 | 67.66 | 13.2231 | 10
| 1000 | 3.25 | 67.66 | 13.2231 | 10
| 800 | 3.4 | 82.585 | 13.2231 | 10
500 | 900 | 3.4 | 82.585 | 13.2231 | 10
| 1000 | 3.4 | 82.585 | 13.2231 | 10
| 800 | 3.85 | 97.51 | 13.2231 | 10
600 | 900 | 3.85 | 97.51 | 13.2231 | 10
| 1000 | 3.85 | 97.51 | 13.2231 | 10
0
挿入管による控除材料表
0 |  | １ 本 |  | ２ 本 |  | ３ 本 |  | ４ 本 |  | 本
管径(φ) | 外径 | 型 枠 | コンクリート | 型 枠 | コンクリート | 型 枠 | コンクリート | 型 枠 | コンクリート | 型 枠 | コンクリート
|  | m2 | m3 | m2 | m3 | m2 | m3 | m2 | m3 | m2 | m3
φ300 | 360 | 0.102 | 0.015 | 0.204 | 0.031 | 0.305 | 0.046 | 0.407 | 0.061
φ350 | 414 | 0.135 | 0.02 | 0.269 | 0.04 | 0.404 | 0.061 | 0.539 | 0.081
φ400 | 470 | 0.174 | 0.026 | 0.347 | 0.052 | 0.521 | 0.078 | 0.694 | 0.104
φ450 | 526 | 0.217 | 0.033 | 0.435 | 0.065
φ500 | 584 | 0.268 | 0.04 | 0.536 | 0.08
φ600 | 700 | 0.385 | 0.058 | 0.77 | 0.115

## 5-5-2 計算書
算 式 根 拠 と な る 構 造 図
種 別 及 び 細 別 ： |  | 排水工 集水桝 Ｂ－１型 （Ｈ≦１．００ｍの場合）
[11 empty] | 集水桝高 |  | 800
[11 empty] | 管径 |  | 300
寸法表
[11 empty] | Ｈ |  | 800
[11 empty] | ａ |  | 150
[11 empty] | ｂ１ |  | 450
[11 empty] | ｂ２ |  | 250
図面番号 5-5-2
１０ヶ所当たり
名称 | 規格・形状 | 算式 | [10 empty] | 単位 | 数量
基礎材 | RC-40 | ( | 0.45 | + | 0.15 | × | 2 | + | 0.1 | × | 2 | )
|  | ×( | 0.8 | + | 0.1 | × | 2 | )× | 10 |  |  |  | ｍ２ | 9.5
型枠 |  | [ {( | 0.5 | +2× | 0.15 | )+( | 0.45 | +2× | 0.15 | )+ | 0.5
|  | + | 0.45 | }×( | 0.8 | + | 0.15 | )× | 2 | - | 0.5
|  | × | 0.03 | × | 1/2 | × | 4 | -{( | 0.5 | +2× | 0.15 | )
|  | + | 0.5 | }× | 0.25 | - | 0.25 | × | 0.25 | × | 2
|  | -( | 0.25 | - | 0.15 | )× | 0.25 | × | 2 | + | 0.15
|  | × | 0.22 | × | 2 | -{(0.084+0.06)×1/2×0.35×2
|  | +0.084×0.50} + |  |  | 0.15 | × | 0.15 | × | 0.06× 1/2 × 2 ]
|  | × | 10 | [9 empty] | ｍ２ | 41.95
| 管渠による控除 | [11 empty] | ｍ２
[9 empty] | 計 |  |  |  | ｍ２ | 41.95
| コンクリート蓋 | { | 0.8 | × | 0.25 | +( | 0.8 | + | 0.25 | )× | 2
|  | × | 0.15 | }× | 10 | [7 empty] | ｍ２ | 5.15
種 別 及 び 細 別 ： |  | 排水工 集水桝 Ｂ－１型 （H≦1.00mの場合）
１０ヶ所当たり
名称 | 規格・形状 | 算式 | [10 empty] | 単位 | 数量
コンクリート | σｃｋ=18N/mm2 | {( | 0.5 | +2× | 0.15 | )×（ | 0.45 | +2× | 0.15 | )×( | 0.8
|  | + | 0.15 | )- | 0.5 | × | 0.45 | × | 0.8 | - | 0.15
|  | ×( | 0.5 | +2× | 0.15 | )× | 0.25 | -( | 0.25 | - | 0.15 | )
|  | × | 0.25 | × | 0.15 | × | 2 | - ( 0.032 × 0.084
|  | × | 0.564 + 0.032×0.084×0.382×2 + 0.041×0.011
|  | × | 0.65 + 0.043 × 0.011 × 0.432 × 2 ) ｝× 10 | [9 empty] | ｍ３ | 3.482
| 管渠による控除 | [11 empty] | ｍ３
[9 empty] | 計 |  |  |  | ｍ３ | 3.482
コンクリート蓋
| σｃｋ=２４N/mm2 |  | 0.8 | × | 0.25 | × | 0.15 | × | 10 |  |  |  | ｍ３ | 0.3
敷モルタル |  | { | 0.15 | ×( | 0.5 | +2× | 0.15 | )+( | 0.25 | - | 0.15 | )
|  | × | 0.15 | × | 2 | +( | 0.23 | ×( | 0.5 | +2× | 0.15
|  | - | 0.3 | )} ] | × | 10 | [6 empty] | ｍ２ | 2.65
蓋鉄筋 | D13 | コンクリート蓋鉄筋表より | [10 empty] | kg | 37.81
コンクリートブロック |  |  | 0.8 | / | 0.605 | × | 10 | [5 empty] | 個 | 13.2231
集水桝蓋 | [12 empty] | 個 | 10