## 5-5-4
算 式 根 拠 と な る 構 造 図
種 別 及 び 細 別 ： |  | 排水工 集水桝 Ｂ－２型 （H＞1.00mの場合） | [10 empty] | 縮尺 | １：６０
図面番号 5-5-4
１０ヶ所当たり
名称 | 規格・形状 | 算式 | [10 empty] | 単位 | 数量
基礎材 | RC-40 | ( | b1 | + | a | × | 2 | + | 0.1 | × | 2 | )
|  | ×( | 0.9 | + | 0.1 | × | 2 | )× | 10 |  |  |  | ｍ２
型枠 |  | [ {( | 0.5 | +2× | a | )+( | b1 | +2× | a | )+ | 0.5
|  | + | b1 | }×( | H | + | 0.15 | )× | 2 | - | 0.5
|  | × | 0.03 | × | 1/2 | × | 4 | -{( | 0.5 | +2× | a | )
|  | + | 0.5 | }× | 0.25 | - | 0.25 | × | b2 | × | 2
|  | -( | b2 | - | a | )× | 0.25 | × | 2 | + | a
|  | × | 0.22 | × | 2 | -{( 0.084 +0.06 )×1/2×0.30×2
|  | +0.084×0.50}+ |  |  | a | × | a | × | 0.06 × 1/2 × 2 ]
|  | × | 10 | [9 empty] | ｍ２
| 管渠による控除 | [11 empty] | ｍ２
[9 empty] | 計 |  |  |  | ｍ２
| コンクリート蓋 | { | 0.9 | × | b2 | +( | 0.9 | + | b2 | )× | 2
|  | × | 0.15 | }× | 10 | [7 empty] | ｍ２
種 別 及 び 細 別 ： |  | 排水工 集水桝 Ｂ－２型 （H＞1.00mの場合） | [10 empty] | 縮尺 | １：６０
１０ヶ所当たり
名称 | 規格・形状 | 算式 | [10 empty] | 単位 | 数量
コンクリート | σｃｋ=18N/mm2 | {( | 0.5 | +2× | a | )×（ | b1 | +2× | a | )×( | H
|  | + | 0.15 | )- | 0.5 | × | b1 | × | H | - | a
|  | ×( | 0.5 | +2× | a | )× | 0.25 | -( | b2 | - | a | )
|  | × | 0.25 | × | a | × | 2 | - ( 0.082× 0.084
|  | × | 0.564 + 0.032× 0.084× 0.382×2 + 0.041× 0.011
|  | × | 0.65 + 0.043 × 0.011× 0.432 × 2 ) }× 10 | [9 empty] | ｍ３
| 管渠による控除 | [11 empty] | ｍ３
[9 empty] | 計 |  |  |  | ｍ３
コンクリート蓋
| σｃｋ=２４N/mm2 |  | 0.9 | × | b2 | × | 0.15 | × | 10 |  |  |  | ｍ３
敷モルタル |  | { | a | ×( | 0.5 | +2× | a | )+( | b2 | - | a | )
|  | × | a | × | 2 | +( | 0.23 | ×( | 0.5 | +2× | a
|  | - | 0.3 | )} ] | × | 10 | [6 empty] | ｍ２
蓋鉄筋 | D13 | コンクリート蓋鉄筋表より | [10 empty] | kg
コンクリートブロック |  |  | 0.9 | / | 0.605 | × | 10 | [5 empty] | 個 | 14.876
集水桝蓋 | [12 empty] | 個 | 10

## 5-5-4寸法表
寸 法 表 及 び 材 料 表
種 別 及 び 細 別 ： |  |  | 排水工 集水桝 Ｂ－２型 （H＞1.00mの場合）
寸法表
φ | Ｈ | ａ | ｂ１ | ｂ２ | φ | Ｈ | ａ | ｂ１ | ｂ２
300 | 1100 | 200 | 450 | 350 | 400 | 1100 | 200 | 550 | 450
| 1200 | 200 | 450 | 350 |  | 1200 | 200 | 550 | 450
| 1300 | 200 | 450 | 350 |  | 1300 | 200 | 550 | 450
| 1400 | 200 | 450 | 350 |  | 1400 | 200 | 550 | 450
| 1500 | 200 | 450 | 350 |  | 1500 | 200 | 550 | 450
| 1600 | 200 | 450 | 350 |  | 1600 | 200 | 550 | 450
| 1700 | 200 | 450 | 350 |  | 1700 | 200 | 550 | 450
| 1800 | 200 | 450 | 350 |  | 1800 | 200 | 550 | 450
| 1900 | 200 | 450 | 350 |  | 1900 | 200 | 550 | 450
| 2000 | 200 | 450 | 350 |  | 2000 | 200 | 550 | 450
350 | 1100 | 200 | 500 | 400 | 450 | 1100 | 200 | 650 | 550
| 1200 | 200 | 500 | 400 |  | 1200 | 200 | 650 | 550
| 1300 | 200 | 500 | 400 |  | 1300 | 200 | 650 | 550
| 1400 | 200 | 500 | 400 |  | 1400 | 200 | 650 | 550
| 1500 | 200 | 500 | 400 |  | 1500 | 200 | 650 | 550
| 1600 | 200 | 500 | 400 |  | 1600 | 200 | 650 | 550
| 1700 | 200 | 500 | 400 |  | 1700 | 200 | 650 | 550
| 1800 | 200 | 500 | 400 |  | 1800 | 200 | 650 | 550
| 1900 | 200 | 500 | 400 |  | 1900 | 200 | 650 | 550
| 2000 | 200 | 500 | 400 |  | 2000 | 200 | 650 | 550
寸法表
φ | Ｈ | ａ | ｂ１ | ｂ２
500 | 1100 | 200 | 700 | 600
| 1200 | 200 | 700 | 600
| 1300 | 200 | 700 | 600
| 1400 | 200 | 700 | 600
| 1500 | 200 | 700 | 600
| 1600 | 200 | 700 | 600
| 1700 | 200 | 700 | 600
| 1800 | 200 | 700 | 600
| 1900 | 200 | 700 | 600
| 2000 | 200 | 700 | 600
600 | 1100 | 200 | 850 | 750
| 1200 | 200 | 850 | 750
| 1300 | 200 | 850 | 750
| 1400 | 200 | 850 | 750
| 1500 | 200 | 850 | 750
| 1600 | 200 | 850 | 750
| 1700 | 200 | 850 | 750
| 1800 | 200 | 850 | 750
| 1900 | 200 | 850 | 750
| 2000 | 200 | 850 | 750

## 5-5-4材料表
寸 法 表 及 び 材 料 表
種 別 及 び 細 別 ： |  |  | 排水工 集水桝 Ｂ－２型 （H＞1.00mの場合）
材料表 | [9 empty] | １０ヶ所当たり
φ | Ｈ | 基礎材 | 型 枠 |  |  |  | コンクリート |  |  |  | 摘要
|  |  | 全体 | 控除 | 計 | コンクリート蓋 | 全体 | 控除 | 計 | コンクリート蓋
|  | m2 | m2 | m2 | m2 | m2 | m3 | m3 | m3 | m3
300 | 1100 | 11.55 | 61.252 |  |  | 6.9 | 6.4211 |  |  | 0.4725
| 1200 | 11.55 | 66.652 |  |  | 6.9 | 6.9611 |  |  | 0.4725
| 1300 | 11.55 | 72.052 |  |  | 6.9 | 7.5011 |  |  | 0.4725
| 1400 | 11.55 | 77.452 |  |  | 6.9 | 8.0411 |  |  | 0.4725
| 1500 | 11.55 | 82.852 |  |  | 6.9 | 8.5811 |  |  | 0.4725
| 1600 | 11.55 | 88.252 |  |  | 6.9 | 9.1211 |  |  | 0.4725
| 1700 | 11.55 | 93.652 |  |  | 6.9 | 9.6611 |  |  | 0.4725
| 1800 | 11.55 | 99.052 |  |  | 6.9 | 10.2011 |  |  | 0.4725
| 1900 | 11.55 | 104.452 |  |  | 6.9 | 10.7411 |  |  | 0.4725
| 2000 | 11.55 | 109.852 |  |  | 6.9 | 11.2811 |  |  | 0.4725
350 | 1100 | 12.1 | 63.252 |  |  | 7.5 | 6.6586 |  |  | 0.54
| 1200 | 12.1 | 68.852 |  |  | 7.5 | 7.2186 |  |  | 0.54
| 1300 | 12.1 | 74.452 |  |  | 7.5 | 7.7786 |  |  | 0.54
| 1400 | 12.1 | 80.052 |  |  | 7.5 | 8.3386 |  |  | 0.54
| 1500 | 12.1 | 85.652 |  |  | 7.5 | 8.8986 |  |  | 0.54
| 1600 | 12.1 | 91.252 |  |  | 7.5 | 9.4586 |  |  | 0.54
| 1700 | 12.1 | 96.852 |  |  | 7.5 | 10.0186 |  |  | 0.54
| 1800 | 12.1 | 102.452 |  |  | 7.5 | 10.5786 |  |  | 0.54
| 1900 | 12.1 | 108.052 |  |  | 7.5 | 11.1386 |  |  | 0.54
| 2000 | 12.1 | 113.652 |  |  | 7.5 | 11.6986 |  |  | 0.54
φ | Ｈ | 敷モルタル | 蓋鉄筋 | コンクリート ブロック | 集水桝蓋 | [5 empty] | 摘要
|  | m2 | kg | 個 | 個
300 | 1100 | 3.78 | 57.71 | 14.876 | 10
| 1200 | 3.78 | 57.71 | 14.876 | 10
| 1300 | 3.78 | 57.71 | 14.876 | 10
| 1400 | 3.78 | 57.71 | 14.876 | 10
| 1500 | 3.78 | 57.71 | 14.876 | 10
| 1600 | 3.78 | 57.71 | 14.876 | 10
| 1700 | 3.78 | 57.71 | 14.876 | 10
| 1800 | 3.78 | 57.71 | 14.876 | 10
| 1900 | 3.78 | 57.71 | 14.876 | 10
| 2000 | 3.78 | 57.71 | 14.876 | 10
350 | 1100 | 3.98 | 74.625 | 14.876 | 10
| 1200 | 3.98 | 74.625 | 14.876 | 10
| 1300 | 3.98 | 74.625 | 14.876 | 10
| 1400 | 3.98 | 74.625 | 14.876 | 10
| 1500 | 3.98 | 74.625 | 14.876 | 10
| 1600 | 3.98 | 74.625 | 14.876 | 10
| 1700 | 3.98 | 74.625 | 14.876 | 10
| 1800 | 3.98 | 74.625 | 14.876 | 10
| 1900 | 3.98 | 74.625 | 14.876 | 10
| 2000 | 3.98 | 74.625 | 14.876 | 10
挿入管による控除材料表
0 |  | １ 本 |  | ２ 本 |  | ３ 本 |  | ４ 本 |  | 本
管径(φ) | 外径 | 型 枠 | コンクリート | 型 枠 | コンクリート | 型 枠 | コンクリート | 型 枠 | コンクリート | 型 枠 | コンクリート
|  | m2 | m3 | m2 | m3 | m2 | m3 | m2 | m3 | m2 | m3
φ300 | 360 | 0.102 | 0.02 | 0.204 | 0.041 | 0.305 | 0.061 | 0.407 | 0.081
φ350 | 414 | 0.135 | 0.027 | 0.269 | 0.054 | 0.404 | 0.081 | 0.539 | 0.108
φ400 | 470 | 0.174 | 0.035 | 0.347 | 0.069 | 0.521 | 0.104 | 0.694 | 0.139
φ450 | 526 | 0.217 | 0.043 | 0.435 | 0.087
φ500 | 584 | 0.268 | 0.054 | 0.536 | 0.107
φ600 | 700 | 0.385 | 0.077 | 0.77 | 0.154

## 5-5-4材料表 (2)
寸 法 表 及 び 材 料 表
種 別 及 び 細 別 ： |  |  | 排水工 集水桝 Ｂ－２型 （H＞1.00mの場合）
材料表 | [9 empty] | １０ヶ所当たり
φ | Ｈ | 基礎材 | 型 枠 |  |  |  | コンクリート |  |  |  | 摘要
|  |  | 全体 | 控除 | 計 | コンクリート蓋 | 全体 | 控除 | 計 | コンクリート蓋
|  | m2 | m2 | m2 | m2 | m2 | m3 | m3 | m3 | m3
400 | 1100 | 12.65 | 65.252 |  |  | 8.1 | 6.8961 |  |  | 0.6075
| 1200 | 12.65 | 71.052 |  |  | 8.1 | 7.4761 |  |  | 0.6075
| 1300 | 12.65 | 76.852 |  |  | 8.1 | 8.0561 |  |  | 0.6075
| 1400 | 12.65 | 82.652 |  |  | 8.1 | 8.6361 |  |  | 0.6075
| 1500 | 12.65 | 88.452 |  |  | 8.1 | 9.2161 |  |  | 0.6075
| 1600 | 12.65 | 94.252 |  |  | 8.1 | 9.7961 |  |  | 0.6075
| 1700 | 12.65 | 100.052 |  |  | 8.1 | 10.3761 |  |  | 0.6075
| 1800 | 12.65 | 105.852 |  |  | 8.1 | 10.9561 |  |  | 0.6075
| 1900 | 12.65 | 111.652 |  |  | 8.1 | 11.5361 |  |  | 0.6075
| 2000 | 12.65 | 117.452 |  |  | 8.1 | 12.1161 |  |  | 0.6075
450 | 1100 | 13.75 | 69.252 |  |  | 9.3 | 7.3711 |  |  | 0.7425
| 1200 | 13.75 | 75.452 |  |  | 9.3 | 7.9911 |  |  | 0.7425
| 1300 | 13.75 | 81.652 |  |  | 9.3 | 8.6111 |  |  | 0.7425
| 1400 | 13.75 | 87.852 |  |  | 9.3 | 9.2311 |  |  | 0.7425
| 1500 | 13.75 | 94.052 |  |  | 9.3 | 9.8511 |  |  | 0.7425
| 1600 | 13.75 | 100.252 |  |  | 9.3 | 10.4711 |  |  | 0.7425
| 1700 | 13.75 | 106.452 |  |  | 9.3 | 11.0911 |  |  | 0.7425
| 1800 | 13.75 | 112.652 |  |  | 9.3 | 11.7111 |  |  | 0.7425
| 1900 | 13.75 | 118.852 |  |  | 9.3 | 12.3311 |  |  | 0.7425
| 2000 | 13.75 | 125.052 |  |  | 9.3 | 12.9511 |  |  | 0.7425
φ | Ｈ | 敷モルタル | 蓋鉄筋 | コンクリート ブロック | 集水桝蓋 | [5 empty] | 摘要
|  | m2 | kg | 個 | 個
400 | 1100 | 4.18 | 74.625 | 14.876 | 10
| 1200 | 4.18 | 74.625 | 14.876 | 10
| 1300 | 4.18 | 74.625 | 14.876 | 10
| 1400 | 4.18 | 74.625 | 14.876 | 10
| 1500 | 4.18 | 74.625 | 14.876 | 10
| 1600 | 4.18 | 74.625 | 14.876 | 10
| 1700 | 4.18 | 74.625 | 14.876 | 10
| 1800 | 4.18 | 74.625 | 14.876 | 10
| 1900 | 4.18 | 74.625 | 14.876 | 10
| 2000 | 4.18 | 74.625 | 14.876 | 10
450 | 1100 | 4.58 | 91.54 | 14.876 | 10
| 1200 | 4.58 | 91.54 | 14.876 | 10
| 1300 | 4.58 | 91.54 | 14.876 | 10
| 1400 | 4.58 | 91.54 | 14.876 | 10
| 1500 | 4.58 | 91.54 | 14.876 | 10
| 1600 | 4.58 | 91.54 | 14.876 | 10
| 1700 | 4.58 | 91.54 | 14.876 | 10
| 1800 | 4.58 | 91.54 | 14.876 | 10
| 1900 | 4.58 | 91.54 | 14.876 | 10
| 2000 | 4.58 | 91.54 | 14.876 | 10
挿入管による控除材料表
0 |  | １ 本 |  | ２ 本 |  | ３ 本 |  | ４ 本 |  | 本
管径(φ) | 外径 | 型 枠 | コンクリート | 型 枠 | コンクリート | 型 枠 | コンクリート | 型 枠 | コンクリート | 型 枠 | コンクリート
|  | m2 | m3 | m2 | m3 | m2 | m3 | m2 | m3 | m2 | m3
φ300 | 360 | 0.102 | 0.02 | 0.204 | 0.041 | 0.305 | 0.061 | 0.407 | 0.081
φ350 | 414 | 0.135 | 0.027 | 0.269 | 0.054 | 0.404 | 0.081 | 0.539 | 0.108
φ400 | 470 | 0.174 | 0.035 | 0.347 | 0.069 | 0.521 | 0.104 | 0.694 | 0.139
φ450 | 526 | 0.217 | 0.043 | 0.435 | 0.087
φ500 | 584 | 0.268 | 0.054 | 0.536 | 0.107
φ600 | 700 | 0.385 | 0.077 | 0.77 | 0.154

## 5-5-4材料表 (3)
寸 法 表 及 び 材 料 表
種 別 及 び 細 別 ： |  |  | 排水工 集水桝 Ｂ－２型 （H＞1.00mの場合）
材料表 | [9 empty] | １０ヶ所当たり
φ | Ｈ | 基礎材 | 型 枠 |  |  |  | コンクリート |  |  |  | 摘要
|  |  | 全体 | 控除 | 計 | コンクリート蓋 | 全体 | 控除 | 計 | コンクリート蓋
|  | m2 | m2 | m2 | m2 | m2 | m3 | m3 | m3 | m3
500 | 1100 | 14.3 | 71.252 |  |  | 9.9 | 7.6086 |  |  | 0.81
| 1200 | 14.3 | 77.652 |  |  | 9.9 | 8.2486 |  |  | 0.81
| 1300 | 14.3 | 84.052 |  |  | 9.9 | 8.8886 |  |  | 0.81
| 1400 | 14.3 | 90.452 |  |  | 9.9 | 9.5286 |  |  | 0.81
| 1500 | 14.3 | 96.852 |  |  | 9.9 | 10.1686 |  |  | 0.81
| 1600 | 14.3 | 103.252 |  |  | 9.9 | 10.8086 |  |  | 0.81
| 1700 | 14.3 | 109.652 |  |  | 9.9 | 11.4486 |  |  | 0.81
| 1800 | 14.3 | 116.052 |  |  | 9.9 | 12.0886 |  |  | 0.81
| 1900 | 14.3 | 122.452 |  |  | 9.9 | 12.7286 |  |  | 0.81
| 2000 | 14.3 | 128.852 |  |  | 9.9 | 13.3686 |  |  | 0.81
600 | 1100 | 15.95 | 77.252 |  |  | 11.7 | 8.3211 |  |  | 1.0125
| 1200 | 15.95 | 84.252 |  |  | 11.7 | 9.0211 |  |  | 1.0125
| 1300 | 15.95 | 91.252 |  |  | 11.7 | 9.7211 |  |  | 1.0125
| 1400 | 15.95 | 98.252 |  |  | 11.7 | 10.4211 |  |  | 1.0125
| 1500 | 15.95 | 105.252 |  |  | 11.7 | 11.1211 |  |  | 1.0125
| 1600 | 15.95 | 112.252 |  |  | 11.7 | 11.8211 |  |  | 1.0125
| 1700 | 15.95 | 119.252 |  |  | 11.7 | 12.5211 |  |  | 1.0125
| 1800 | 15.95 | 126.252 |  |  | 11.7 | 13.2211 |  |  | 1.0125
| 1900 | 15.95 | 133.252 |  |  | 11.7 | 13.9211 |  |  | 1.0125
| 2000 | 15.95 | 140.252 |  |  | 11.7 | 14.6211 |  |  | 1.0125
φ | Ｈ | 敷モルタル | 蓋鉄筋 | コンクリート ブロック | 集水桝蓋 | [5 empty] | 摘要
|  | m2 | kg | 個 | 個
500 | 1100 | 4.78 | 108.455 | 14.876 | 10
| 1200 | 4.78 | 108.455 | 14.876 | 10
| 1300 | 4.78 | 108.455 | 14.876 | 10
| 1400 | 4.78 | 108.455 | 14.876 | 10
| 1500 | 4.78 | 108.455 | 14.876 | 10
| 1600 | 4.78 | 108.455 | 14.876 | 10
| 1700 | 4.78 | 108.455 | 14.876 | 10
| 1800 | 4.78 | 108.455 | 14.876 | 10
| 1900 | 4.78 | 108.455 | 14.876 | 10
| 2000 | 4.78 | 108.455 | 14.876 | 10
600 | 1100 | 5.38 | 125.37 | 14.876 | 10
| 1200 | 5.38 | 125.37 | 14.876 | 10
| 1300 | 5.38 | 125.37 | 14.876 | 10
| 1400 | 5.38 | 125.37 | 14.876 | 10
| 1500 | 5.38 | 125.37 | 14.876 | 10
| 1600 | 5.38 | 125.37 | 14.876 | 10
| 1700 | 5.38 | 125.37 | 14.876 | 10
| 1800 | 5.38 | 125.37 | 14.876 | 10
| 1900 | 5.38 | 125.37 | 14.876 | 10
| 2000 | 5.38 | 125.37 | 14.876 | 10
挿入管による控除材料表
0 |  | １ 本 |  | ２ 本 |  | ３ 本 |  | ４ 本 |  | 本
管径(φ) | 外径 | 型 枠 | コンクリート | 型 枠 | コンクリート | 型 枠 | コンクリート | 型 枠 | コンクリート | 型 枠 | コンクリート
|  | m2 | m3 | m2 | m3 | m2 | m3 | m2 | m3 | m2 | m3
φ300 | 360 | 0.102 | 0.02 | 0.204 | 0.041 | 0.305 | 0.061 | 0.407 | 0.081
φ350 | 414 | 0.135 | 0.027 | 0.269 | 0.054 | 0.404 | 0.081 | 0.539 | 0.10771
φ400 | 470 | 0.174 | 0.035 | 0.347 | 0.069 | 0.521 | 0.104 | 0.694 | 0.139
φ450 | 526 | 0.217 | 0.043 | 0.435 | 0.087
φ500 | 584 | 0.268 | 0.054 | 0.536 | 0.107
φ600 | 700 | 0.385 | 0.077 | 0.77 | 0.154

## 5-5-4計算書
算 式 根 拠 と な る 構 造 図
種 別 及 び 細 別 ： |  | 排水工 集水桝 Ｂ－２型 （H＞1.00mの場合）
[11 empty] | 集水桝高 |  | 1100
[11 empty] | 管径 |  | 300
寸法表
[11 empty] | Ｈ |  | 1100
[11 empty] | ａ |  | 200
[11 empty] | ｂ１ |  | 450
[11 empty] | ｂ２ |  | 350
図面番号 5-5-4
１０ヶ所当たり
名称 | 規格・形状 | 算式 | [10 empty] | 単位 | 数量
基礎材 | RC-40 | ( | 0.45 | + | 0.2 | × | 2 | + | 0.1 | × | 2 | )
|  | ×( | 0.9 | + | 0.1 | × | 2 | )× | 10 |  |  |  | ｍ２ | 11.55
型枠 |  | [ {( | 0.5 | +2× | 0.2 | )+( | 0.45 | +2× | 0.2 | )+ | 0.5
|  | + | 0.45 | }×( | 1.1 | + | 0.15 | )× | 2 | - | 0.5
|  | × | 0.03 | × | 1/2 | × | 4 | -{( | 0.5 | +2× | 0.2 | )
|  | + | 0.5 | }× | 0.25 | - | 0.25 | × | 0.35 | × | 2
|  | -( | 0.35 | - | 0.2 | )× | 0.25 | × | 2 | + | 0.2
|  | × | 0.22 | × | 2 | -{(0.084 +0.06 )×1/2×0.30×2
|  | +0.084×0.50}+ |  |  | 0.2 | × | 0.2 | × | 0.06 × 1/2
|  | × 2 ] × 10 | [10 empty] | ｍ２ | 61.252
| 管渠による控除 | [11 empty] | ｍ２
[9 empty] | 計 |  |  |  | ｍ２ | 61.252
| コンクリート蓋 | { | 0.9 | × | 0.35 | +( | 0.9 | + | 0.35 | )× | 2
|  | × | 0.15 | }× | 10 | [7 empty] | ｍ２ | 6.9
種 別 及 び 細 別 ： |  | 排水工 集水桝 Ｂ－２型 （H＞1.00mの場合）
１０ヶ所当たり
名称 | 規格・形状 | 算式 | [10 empty] | 単位 | 数量
コンクリート | σｃｋ=18N/mm2 | {( | 0.5 | +2× | 0.2 | )×（ | 0.45 | +2× | 0.2 | )×( | 1.1
|  | + | 0.15 | )- | 0.5 | × | 0.45 | × | 1.1 | - | 0.2
|  | ×( | 0.5 | +2× | 0.2 | )× | 0.25 | -( | 0.35 | - | 0.2 | )
|  | × | 0.25 | × | 0.2 | × | 2 | - ( 0.082× 0.084
|  | × | 0.564 + 0.032× 0.084× 0.382×2 + 0.041× 0.011
|  | × | 0.65 + 0.043 × 0.011× 0.432 × 2 ) }× 10 | [9 empty] | ｍ３ | 6.421
| 管渠による控除 | [11 empty] | ｍ３
[9 empty] | 計 |  |  |  | ｍ３ | 6.421
コンクリート蓋
| σｃｋ=２４N/mm2 |  | 0.9 | × | 0.35 | × | 0.15 | × | 10 |  |  |  | ｍ３ | 0.4725
敷モルタル |  | { | 0.2 | ×( | 0.5 | +2× | 0.2 | )+( | 0.35 | - | 0.2 | )
|  | × | 0.2 | × | 2 | +( | 0.23 | ×( | 0.5 | +2× | 0.2
|  | - | 0.3 | )} ] | × | 10 | [6 empty] | ｍ２ | 3.78
蓋鉄筋 | D13 | コンクリート蓋鉄筋表より | [10 empty] | kg | 57.71
コンクリートブロック |  |  | 0.9 | / | 0.605 | × | 10 | [5 empty] | 個 | 14.876
集水桝蓋 | [12 empty] | 個 | 10