## 表紙
調 節 容 量 計 算 例
貯 留 施 設

## ポンチ絵
公 園
調整池
雨水浸透阻害行為
公 園
調整池
田 ( 5000m2)
宅地( 294m2×3)
宅地 ( 375m2×2)
駐車場
（未舗装 420m2)
宅地( 1428m2)
道路( 1520m2)
宅地( 200m2×18)
宅地( 200m2×6)
宅地( 240m2×4)
公園( 600m2)
調整池( 600m2)
道路( 3040m2)
田⇒宅地・道路
(5000m2)
未舗装地⇒道路
(420m2)
宅地等以外
宅地等
行為前土地利用
行為後土地利用
雨水浸透阻害行為抽出（面積）
雨水浸透阻害行為抽出（土地利用）
工 場

## 現況土地利用・計画土地利用
STEP１ 現況及び計画の各土地利用を判別する。
現況土地利用 | [17 empty] | 様式-１
エリア Ｎｏ． | 「宅地等」に該当する土地 | [9 empty] | 舗装させた土地 |  | その他土地からの流出雨水量を増加させるおそれのある行為に係る土地 |  |  | 左記以外の土地
| 宅地 | 池沼 | 水路 | ため池 | 道路 （法面を有しないものに限る。） | 道路 （法面を有するものに限る。） | 鉄道線路 （法面を有しないものに限る。） | 鉄道線路 （法面を有するものに限る。） | 飛行場 （法面を有しないものに限る。） | 飛行場 （法面を有するものに限る。） | コンクリート等の不浸透性の材料により覆われた土地（法面を除く。） | コンクリート等の不浸透性の材料により覆われた法面 | ゴルフ場（雨水を排除するための排水施設を伴うものに限る。） | 運動場その他これに類する施設（雨水を排除するための排水施設を伴うものに限る。） | ローラーその他これに類する建設機械を用いて締め固められた土地 | 山地 | 人工的に造成された植生に覆われた法面 | 林地、耕地、原野その他ローラーその他これに類する建設機械を用いて締め固められていない土地
１ | [17 empty] | 5000
２ | 3060 |  |  |  | 1520
３ | [14 empty] | 420
４
５
小計１ | 3060 | 0 | 0 | 0 | 1520 | 0 | 0 | 0 | 0 | 0 | 0 | 0 | 0 | 0 | 420 | 0 | 0 | 5000
小計２ | 4580 | [9 empty] | 0 |  | 420 |  |  | 5000
合計 | 10000
計画土地利用 |  |  |  | 雨水浸透阻害行為（「宅地等以外」⇒「宅地等」） | [13 empty] | 様式-２
エリア Ｎｏ． | 「宅地等」に該当する土地 | [9 empty] | 舗装させた土地 |  | その他土地からの流出雨水量を増加させるおそれのある行為に係る土地 |  |  | 左記以外の土地
| 宅地 | 池沼 | 水路 | ため池 | 道路 （法面を有しないものに限る。） | 道路 （法面を有するものに限る。） | 鉄道線路 （法面を有しないものに限る。） | 鉄道線路 （法面を有するものに限る。） | 飛行場 （法面を有しないものに限る。） | 飛行場 （法面を有するものに限る。） | コンクリート等の不浸透性の材料により覆われた土地（法面を除く。） | コンクリート等の不浸透性の材料により覆われた法面 | ゴルフ場 （雨水を排除するための排水施設を伴うものに限る。） | 運動場その他これに類する施設（雨水を排除するための排水施設を伴うものに限る。） | ローラーその他これに類する建設機械を用いて締め固められた土地 | 山地 | 人工的に造成された植生に覆われた法面 | 林地、耕地、原野その他ローラーその他これに類する建設機械を用いて締め固められていない土地
１ | 3600 |  |  |  | 1400
２ | 2160 |  |  | 600 | 1220 | [12 empty] | 600
３ |  |  |  |  | 420
４
５
小計１ | 5760 | 0 | 0 | 600 | 3040 | 0 | 0 | 0 | 0 | 0 | 0 | 0 | 0 | 0 | 0 | 0 | 0 | 600
小計２ | 9400 | [9 empty] | 0 |  | 0 |  |  | 600
合計 | 10000

## 雨水浸透阻害行為
STEP２ 現況の宅地等以外の土地について、計画の土地利用をもとに雨水浸透阻害行為に該当する面積等を整理する。
行為前後の土地利用集計表 |  |  |  | 様式-３
土地利用区分 |  | 現況土地利用 | 計画土地利用 | 流出係数
|  | 面積（ｍ2）① | 面積（ｍ2）②
|  | 様式-１ | 様式-２ |  | 雨水浸透阻害行為の許可の要否
|  | 小計１の欄 | 小計１の欄
「宅地等」に該当する土地 | 宅地 | 3060 | 5760 | 0.9 | （行為前） |  | （行為後）
| 池沼 |  |  | 1 | 行為前土地利用 | 面積 | 行為後土地利用 |  | 面積
| 水路 |  |  | 1 |  | （ｍ2） |  |  | （ｍ2）
| ため池 |  | 600 | 1 | 締め固められた土地 | 420 | 道路（法面無し） |  | 420
| 道路（法面を有しないものに限る。） | 1520 | 3040 | 0.9 | 林地、耕地 | 5000 | 宅地 |  | 3600
| 道路（法面を有するものに限る。） |  |  | 加重平均 |  |  | 道路（法面無し） |  | 1400
| 鉄道線路（法面を有しないものに限る。） |  |  | 0.9 | 合 計 | 5420 | 合 計 |  | 5420
| 鉄道線路（法面を有するものに限る。） |  |  | 加重平均
| 飛行場（法面を有しないものに限る。） |  |  | 0.9 |  | 雨水浸透阻害行為面積 | 5420 | ｍ2
| 飛行場（法面を有するものに限る。） |  |  | 加重平均 |  |  | （雨水浸透阻害行為許可必要）
| 小計 | 4580 | 9400
舗装された土地 | コンクリート等の不浸透性の材料により覆われた土地（法面を除く。） |  |  | 0.95
| コンクリート等の不浸透性の材料により覆われた法面 |  |  | 1
| 小計 | 0 | 0
その他土地からの流出雨水量を増加させるおそれのある行為に係る土地 | ゴルフ場（雨水を排除するための排水施設を伴うものに限る。） |  |  | 0.5
| 運動場その他これに類する施設（雨水を排除するための排水施設を伴うものに限る。） |  |  | 0.8
| ローラーその他これに類する建設機械を用いて締め固められた土地 | 420 |  | 0.5
| 小計 | 420 | 0
上記に揚げる土地以外の土地 | 山地 |  |  | 0.3
| 人工的に造成された植生に覆われた法面 |  |  | 0.4
| 林地、耕地、原野その他ローラーその他これに類する建設機械を用いて締め固められていない土地 | 5000 | 600 | 0.2
| 小計 | 5000 | 600
合計 |  | 10000 | 10000
行為後道路へ
行為後道路、宅地へ

## 計算①
STEP３ 雨水浸透阻害行為の面積を入力し、流出係数から行為前ピーク流出量を算定する。
（行為前ピーク流出量） |  |  |  |  | ※STEP３は雨水浸透阻害行為の面が1,000㎡を超える場合のみ入力する。
表－１
|  | 行為前土地利用 |  |  | 面積 | 流出係数 | 流出係数×面積
[5 empty] | （ｍ2） | f | （ｆ×Aｂi）
|  | 1 | 林地・耕地・原野等 |  | 5000 | 0.2 |  | 1000
|  | 2 | 山地 |  |  | 0.3 |  | 0
|  | 3 | 植生法面 |  |  | 0.4 |  | 0
|  | 4 | 締め固められた土地 |  | 420 | 0.5 |  | 210
|  |  | 合 計 |  | 5420 |  |  | 1210
|  |  | 平均流出係数 |  | 0.22325
|  |  | Q1＝ | 1/360*0.223*60*5420 / 10,000
|  |  | Q1＝ | 0.020167 | m3/s
STEP４
再度 雨水浸透阻害行為の面積を入力し、許容放流比流量から行為前ピーク流出量を算定する。
|  |  | 開発面積 | 1ha以上
表－２
|  | 行為前土地利用 |  |  | 面積 | 許容放流比流量
[5 empty] | （ｍ2） | ｑ（ｍ3/s/ha)
|  | 1 | 林地・耕地・原野等 |  | 5000
|  | 2 | 山地 |  |  | 開発面積 | 1ha以上
|  | 3 | 植生法面 |  |  | 許容放流比流量 | 0.04
|  | 4 | 締め固められた土地 |  | 420
|  |  | 合 計 |  | 5420
|  |  | Q2 ＝ | 0.04*5420 / 10,000
|  |  | Q2 ＝ | 0.02168 | m3/s
STEP５ |  |  | 雨水浸透阻害行為"以外"の面積を入力し、行為前ピーク流出量を算定する。
表－３
|  | 行為前土地利用 |  |  | 面積 | 許容放流比流量
[5 empty] | （ｍ2） | ｑ（ｍ3/s/ha)
|  | 1 | 林地・耕地・原野等
|  | 2 | 山地
|  | 3 | 植生法面
|  | 4 | 締め固められた土地 |  |  | 開発面積 | 1ha以上
|  | 5 | 宅地 |  | 3060 | 許容放流比流量 | 0.04
|  | 6 | 池沼・水路・ため池
|  | 7 | 道路（法面無し） |  | 1520
|  | 8 | 鉄道線路（法面無し）
|  | 9 | 飛行場（法面無し）
|  | 10 | 不浸透地（Co・Aｓ）
|  | 11 | 不浸透法面（Co・Aｓ）
|  | 12 | ゴルフ場（排水施設有り）
|  | 13 | 運動場（排水施設有り）
|  |  | 合 計 |  | 4580
|  |  | Q3 ＝ | 0.04*4580 / 10,000
|  |  | Q3 ＝ | 0.01832 | m3/s
STEP６ 雨水浸透阻害行為部分については、許容放流量と現況のピーク流出量の小さい値を
許容放流量とし、それ以外の区域の許容放流量との合計により、全体の許容放流量を
算定する。
行為前ピーク流出量
|  | Q = min ( Q1,Q2 ) + Q3 = |  |  | 0.038487 | m3/s
行為前平均流出係数
|  | ｆ ＝ | 0.23092 |  | ①行為前流出係数 |  | 0.23092
「1ha以上」または「1ha未満」を選択してください

## 計算②
STEP７ 浸透桝、透水性舗装、貯留施設での対応を検討する。
①透水性舗装
|  | 開発区域内の道路を全て透水性舗装とする。 |  |  |  | A= | 3040 | ｍ2
（舗装構成）
|  |  | 舗装構成 | 材質 |  | 厚さ（ｃｍ） | その他
|  |  | 表層 | 透水性Ａｓ（１３） |  | 5 | 高粘土改質
|  |  | 上層路盤 | 透水性Ａｓ安定処理 |  | 8 | 改質Ⅰ型
|  |  | 下層路盤 | クラシャラン |  | 20 | Ｃ－４０
|  |  | 計 |  |  | 33
[6 empty] | 0.33 | ｍ
【透水性舗装の諸係数】
|  | 比透水量 Kｆ (ｍ2）= aH+b |  |  | ＝ | 1.2916 | ｍ2
|  |  | a = | 0.014
|  |  | b = | 1.287
|  |  | H = | 0.33 | ｍ（舗装厚）
|  | 飽和浸透係数k０ （ｍ/h)＝ 0.0003*36 ＝ |  |  |  | 0.0108 | ｍ/h
|  | 影響係数 C = 0.90(地下水位）＊ 0.90(目づまり） = |  |  |  |  | 0.81
浸透能力(ｍ3/s) = 透水性舗装面積 ＊ 比浸透量 ＊飽和浸透係数 * 影響係数 / 3,600
|  | ＝ |  | 0.0095415 | ｍ3/s
【舗装空隙の貯貯量】
|  |  | 舗装構成 | 材質 |  | 厚さ（ｃｍ） | 空隙率（％） | ｍ3/ｍ2
|  |  | 表層 | 透水性Ａｓ（１３） |  | 5 | 10 | 0.005
|  |  | 上層路盤 | 透水性Ａｓ安定処理 |  | 8 | 10 | 0.008
|  |  | 下層路盤 | クラシャラン |  | 20 | 10 | 0.02
|  |  | 計 |  |  | 33 |  | 0.033
※空隙率は舗装の設計空隙率ではなく、貯留として計上できる率を表示している。
|  | 平均空隙率 （％) ＝ 0.033 / 0.33 * 100 ＝ |  |  |  | 10 | ％
貯留量(ｍ3) = 透水性舗装面積 ＊ 舗装厚 ＊飽和浸透係数 * 平均空隙率
|  | ＝ |  | 100.32 | ｍ3/s
②浸透桝
|  | 全戸数に各１個とする。 |  |  | 桝個数 ｎ＝ | 28 | 個
|  | （透水桝の形状（正方形桝）） |  |  |  |  | (mm)
|  |  | 呼び径 | Ｄ | ｈ | Ａ（ｗ） | Ｈ
|  |  | 450 | 450*450 | 1150 | 950*950 | 1450
【浸透桝の諸係数】
|  | 比透水量 Kｆ (ｍ2）= aH2＋ｂH+ｃ |  |  | ＝ | 16.7272 | ｍ2 | w=0.95 | m
|  |  | a = | 0.120ｗ+0.985 ＝ |  | 1.099 |  | H=1.45 | m
|  |  | b = | 7.837ｗ+0.82 ＝ |  | 8.2652
|  |  | H = | 2.858ｗ-0.283 ＝ |  | 2.4321
|  | 飽和浸透係数k０ （ｍ/h)＝ 0.0003*36 ＝ |  |  |  | 0.0108 | ｍ/h
|  | 影響係数 C = 0.90(地下水位）＊ 0.90(目づまり） = |  |  |  |  | 0.81
浸透能力(ｍ3/s) = 桝個数 ＊ 比浸透量 ＊飽和浸透係数 * 影響係数 / 3,600
|  | ＝ |  | 0.0011381 | ｍ3/s
浸透施設能力 （透水性舗装＋浸透桝）
|  | ＝ |  | 0.01068 | ｍ3/s
STEP8 接続する下水道管の高さを考慮して、調節池の高さを設定する。
|  | 調節池高 H＝ |  | 1.1 | ｍ
[6 empty] | ④調節池高さ | 1.1 | ｍ
STEP9 STEP6で算出したQを用いて、オリフィス寸法を決定する。
放流口（仮に矩形とする。）高さD=0.10０ｍとすると、
放流口幅 B = Q / ( C*D*√(2＊ｇ＊（H-D/2))
|  | = | 0.0385/(0.6*0.10*√(2*9.8*(1.10-0.10/2)
|  | = | 0.14
|  | 調節池幅 B＝ |  | 0.14 | ｍ | ③オリフィス
[6 empty] | 高さ D= | 0.1 | ｍ
[6 empty] | 幅 B= | 0.14 | ｍ
STEP10 計画の土地利用より、行為後の平均流出係数を算出する。
表－４
|  | 行為前土地利用 |  |  | 面積 | 流出係数 | 流出係数×面積
[5 empty] | （ｍ2） | f | （ｆ×Aai）
|  | 1 | 林地・耕地・原野等 |  | 600 | 0.2 |  | 120
|  | 2 | 山地 |  |  | 0.3 |  | 0
|  | 3 | 植生法面 |  |  | 0.4 |  | 0
|  | 4 | 締め固められた土地 |  |  | 0.5 |  | 0
|  | 5 | 宅地 |  | 5760 | 0.9 |  | 5184
|  | 6 | 池沼・水路・ため池 |  | 600 | 1 |  | 600
|  | 7 | 道路（法面無し） |  | 3040 | 0.9 |  | 2736
|  | 8 | 鉄道線路（法面無し） |  |  | 0.9 |  | 0
|  | 9 | 飛行場（法面無し） |  |  | 0.9 |  | 0
|  | 10 | 不浸透地（Co・Aｓ） |  |  | 0.95 |  | 0
|  | 11 | 不浸透法面（Co・Aｓ） |  |  | 1 |  | 0
|  | 12 | ゴルフ場（排水施設有り） |  |  | 0.5 |  | 0
|  | 13 | 運動場（排水施設有り） |  |  | 0.8 |  | 0
|  |  | 合 計 |  | 10000 |  |  | 8640
行為後平均流出係数
|  | ｆ ＝ | 0.864 |  | ②行為後流出係数 |  | 0.864
入力してください

## 調整池容量システム
STEP１1 調整池容量計算システムに①～⑤の数値を入力し、調節池容量を決定する。
①行為前流出係数 0.231
②行為後流出係数 0.864
③オリフィス
高さ Ｄ＝０．１００ｍ
幅 Ｂ＝０．１４０ｍ
④調節池高さ Ｈ＝１．１０ｍ
⑤調節池容量 Ｖ＝６６０ｍ2
（仮定）
http://www.pref.osaka.jp/osaka-pref/kasen/tokutei/tokutei.html（国土センターシステムダウンロードページ）
このページの４．雨水浸透阻害行為の許可 調節地容量計算システム からリンクしています。
http://www.pref.osaka.jp/osaka-pref/kasen/tokutei/tokutei.html
このページの４．雨水浸透阻害行為の許可 降雨強度Excelファイル （容量計算システムで使用）