## 表紙
様式－１
数 量 公 開 用
（建 築 工 事）
工事名称 | ： | 日本万国博覧会記念公園倉庫棟増築工事
数量作成 |  | 大阪府都市整備部住宅建築局公共建築室一般建築課
○本数量書は、工事請負契約書第１条に定める設計図書ではなく、参考数量です。
従って内容の如何にかかわらず、契約上何等の拘束をするものではありません。
○共通費率及び記載数量は、「大阪府公共建築工事共通費積算基準」（大阪府都市整備部
住宅建築局公共建築室）及び「公共建築数量積算基準」（公共建築工事積算研究会）に基
づいて積算した数量です。

## A種目
増築工事 種目別内訳 |  |  |  | 1
名 称 | 数 量 | 単位 | 金 額 | 備 考
倉庫棟
1
式
ｺﾞﾐ置場
1
式
自転車置場（１）
1
式
自転車置場（２）
1
式
自転車置場（３）
1
式
屋外附帯
1
式
計

## A科目
増築工事 科目別内訳 |  |  |  | 2
倉庫棟
名 称 | 数 量 | 単位 | 金 額 | 備 考
直接仮設
1
式
土工
1
式
地業
1
式
鉄筋
1
式
コンクリート
1
式
型枠
1
式
鉄骨
1
式
既製コンクリート
1
式
防水
1
式
屋根及びとい
1
式
金属
1
式
左官
1
式
建具
1
式
塗装
1
式
内外装
1
式
増築工事 科目別内訳
倉庫棟
名 称 | 数 量 | 単位 | 金 額 | 備 考
計
増築工事 科目別内訳 |  |  |  | 3
ｺﾞﾐ置場
名 称 | 数 量 | 単位 | 金 額 | 備 考
直接仮設
1
式
土工
1
式
地業
1
式
鉄筋
1
式
コンクリート
1
式
型枠
1
式
鉄骨
1
式
既製コンクリート
1
式
防水
1
式
屋根及びとい
1
式
金属
1
式
左官
1
式
建具
1
式
塗装
1
式
計
増築工事 科目別内訳
自転車置場（１）
名 称 | 数 量 | 単位 | 金 額 | 備 考
直接仮設
1
式
土工
1
式
地業
1
式
鉄筋
1
式
コンクリート
1
式
型枠
1
式
左官
1
式
ユニット及びその他
1
式
計
増築工事 科目別内訳 |  |  |  | 4
自転車置場（２）
名 称 | 数 量 | 単位 | 金 額 | 備 考
直接仮設
1
式
土工
1
式
地業
1
式
鉄筋
1
式
コンクリート
1
式
型枠
1
式
左官
1
式
ユニット及びその他
1
式
計
増築工事 科目別内訳
自転車置場（３）
名 称 | 数 量 | 単位 | 金 額 | 備 考
直接仮設
1
式
土工
1
式
地業
1
式
鉄筋
1
式
コンクリート
1
式
型枠
1
式
左官
1
式
ユニット及びその他
1
式
計
増築工事 科目別内訳 |  |  |  | 5
屋外附帯
名 称 | 数 量 | 単位 | 金 額 | 備 考
屋外土工
1
式
囲障
1
式
工作物
1
式
構内舗装
1
式
屋外排水
1
式
植栽
1
式
屋外附帯撤去
1
式
計

## A細目別内訳
増築工事 細目別内訳 | [5 empty] | 6
倉庫棟 |  | 直接仮設
名 称 | 摘 要 | 数 量 | 単位 | 単 価 | 金 額 | 備 考
遣方 | 一 般
440
㎡
墨出し | 一 般 S造
| 地上階 | 430
㎡
養生 | 一 般 S造
| 地上階 | 430
㎡
整理清掃 | 一 般 S造
後片付け | 地上階 | 430
㎡
小計
枠組本足場 | 建枠 900×1700 12m未満
(手すり先行方式) | 設置期間：6ヶ月 | 384
㎡
安全手すり | 枠組本足場用
(手すり先行方式) |  | 91.5
ｍ
内部仕上足場 | 脚立足場
| 設置期間：1ヶ月 | 430
㎡
ﾈｯﾄ養生ｼｰﾄ張り | 防炎Ⅰ類
| 設置期間：6ヶ月 | 384
㎡
墜落制止用器具費 | 建築新営用
12
月
小計
仮設材運搬 | 建枠幅900(二枚布)
(枠組本足場) |  | 384
(手すり先行方式) |  |  | ㎡
仮設材運搬 | 枠組本足場用(手すり先行方式)
(安全てすり) |  | 91.5
ｍ
仮設材運搬 | 平家建
(内部仕上足場 |  | 430
脚立足場) |  |  | ㎡
仮設材運搬
(ｼｰﾄ･ﾈｯﾄ類) |  | 384
㎡
増築工事 細目別内訳
倉庫棟 |  | 直接仮設
名 称 | 摘 要 | 数 量 | 単位 | 単 価 | 金 額 | 備 考
計
増築工事 細目別内訳 | [5 empty] | 7
倉庫棟 |  | 土工
名 称 | 摘 要 | 数 量 | 単位 | 単 価 | 金 額 | 備 考
土工機械運搬 | 根切り、埋戻し
| - | 1
往復
根切り | つぼ,布掘り
| 深さ2.5m程度 | 300
ｍ3
床付け | つぼ,布掘り
151
㎡
埋戻し(B種) | - 発生土
205
ｍ3
盛土(B種) | 発生土
95
ｍ3
盛土(A種) | 山砂の類
11
ｍ3
杭間ざらい | 既製ｺﾝｸﾘｰﾄ杭 φ350～600mm
12
本
計
増築工事 細目別内訳
倉庫棟 |  | 地業 |  |  | 地業
名 称 | 摘 要 | 数 量 | 単位 | 単 価 | 金 額 | 備 考
砂利地業 | 再生ｸﾗｯｼｬﾗﾝ
| 基礎下 ｔ60 | 9.1
ｍ3
砂利地業 | 再生ｸﾗｯｼｬﾗﾝ
| 土間下 ｔ60、ｔ100 | 25.3
ｍ3
床下防湿層敷き | ﾎﾟﾘｴﾁﾚﾝﾌｨﾙﾑ 厚0.15（2枚敷）
346
㎡
計
増築工事 細目別内訳 | [5 empty] | 8
倉庫棟 |  | 地業 |  |  | 既製コンクリート杭地業
名 称 | 摘 要 | 数 量 | 単位 | 単 価 | 金 額 | 備 考
【材料費】
P1 | 上杭 φ400 B種 7.0m
PHC杭 | 下杭 φ400 B種 7.0m | 6
本
P2 | 上杭 φ450 C種 7.0m
PHC杭 | 下杭 φ450 C種 7.0m | 4
本
P3 | 上杭 φ500 B種 7.0m
PHC杭 | 下杭 φ500 B種 7.0m | 2
本
【荷卸し料】
荷卸し料
3
日
【無溶接継手金具
】
無溶接継手金具 | φ400
6
個
無溶接継手金具 | φ450
4
個
無溶接継手金具 | φ500
2
個
【工事費】
重機搬送費
1
式
組立解体費
1
式
試験打(堀)工事費
1
日
段取り替え費
2
回
増築工事 細目別内訳
倉庫棟 |  | 地業 |  |  | 既製コンクリート杭地業
名 称 | 摘 要 | 数 量 | 単位 | 単 価 | 金 額 | 備 考
杭打工事費 | φ400 継杭
91.8
ｍ
杭打工事費 | φ450 継杭
61.2
ｍ
杭打工事費 | φ500 継杭
30.6
ｍ
回転金具 | φ400
6
組
回転金具 | φ450
4
組
回転金具 | φ500
2
組
現場管理費
1
式
副資材費 | φ400 14.0m
6
本
副資材費 | φ450 14.0m
4
本
副資材費 | φ500 14.0m
2
本
施工管理装置費
1
式
ｾﾒﾝﾄｻｲﾛ設置費
1
式
積み込み
46
ｍ3
建設発生土運搬 | ﾀﾞﾝﾌﾟﾄﾗｯｸ 10t積級
| ﾊﾞｯｸﾎｳ0.8m3 土砂 DID区間有り | 46
| 31.5㎞以下 |  | ｍ3
建設発生土処分 | 汚泥固化物
46
ｍ3
増築工事 細目別内訳 | [5 empty] | 9
倉庫棟 |  | 地業 |  |  | 既製コンクリート杭地業
名 称 | 摘 要 | 数 量 | 単位 | 単 価 | 金 額 | 備 考
【杭頭補強費】
ﾊﾟｲﾙｽﾀｯﾄﾞ | 8-D19 L760 KSW490
| 12か所 | 1
| 施工費含む |  | 式
計
増築工事 細目別内訳
倉庫棟 |  | 鉄筋
名 称 | 摘 要 | 数 量 | 単位 | 単 価 | 金 額 | 備 考
異形鉄筋(SD295) | D10
8
ｔ
異形鉄筋(SD295) | D13
11.9
ｔ
異形鉄筋(SD295) | D16
1.4
ｔ
異形鉄筋(SD345) | D22
6.3
ｔ
異形鉄筋(SD345) | D25
2.5
ｔ
ｽｸﾗｯﾌﾟ控除 | 鉄屑 ヘビーH2
0.8
ｔ
鉄筋加工組立 | RCﾗｰﾒﾝ構造
| 階高3.5～4.0ｍ程度 形状単純 | 29
ｔ
鉄筋ｶﾞｽ圧接 | D22 -D22
132
か所
鉄筋ｶﾞｽ圧接 | D25 -D25
72
か所
計
増築工事 細目別内訳 | [5 empty] | 10
倉庫棟 |  | コンクリート
名 称 | 摘 要 | 数 量 | 単位 | 単 価 | 金 額 | 備 考
普通ｺﾝｸﾘｰﾄ | JIS A5308 呼び強度18 S15
(捨てｺﾝｸﾘｰﾄ) | 粗骨材20 | 24.9
ｍ3
普通ｺﾝｸﾘｰﾄ | JIS A5308 呼び強度21 S18
(土間ｺﾝｸﾘｰﾄ) | 粗骨材20 | 6.8
ｍ3
普通ｺﾝｸﾘｰﾄ | JIS A5308 呼び強度24 S15
(基礎部ｺﾝｸﾘｰﾄ) | 粗骨材20 | 180
ｍ3
普通ｺﾝｸﾘｰﾄ | JIS A5308 呼び強度24 S18
(地上部ｺﾝｸﾘｰﾄ) | 粗骨材20 | 8.1
ｍ3
普通ｺﾝｸﾘｰﾄ | JIS A5308 呼び強度21 S18
(ﾃﾞｯｷ上ｺﾝｸﾘｰﾄ) | 粗骨材20 | 44.4
ｍ3
小計
ｺﾝｸﾘｰﾄ打設手間 | 捨てｺﾝｸﾘｰﾄ ﾎﾟﾝﾌﾟ打設
| 30m3/回程度 S15～S18 | 24.9
| - 圧送費､基本料別途 |  | ｍ3
ｺﾝｸﾘｰﾄ打設手間 | 土間 ﾎﾟﾝﾌﾟ打設
| 50m3/回未満 S15～S18 | 6.8
| - 圧送費､基本料別途 |  | ｍ3
ｺﾝｸﾘｰﾄ打設手間 | 基礎部 ﾎﾟﾝﾌﾟ打設
| 100m3/回以上 S15～S18 | 180
| - 圧送費､基本料別途 |  | ｍ3
ｺﾝｸﾘｰﾄ打設手間 | 1階腰壁 ﾎﾟﾝﾌﾟ打設
| 50m3/回未満 S15～S18 | 2
| 標準階高 圧送費､基本料別途 |  | ｍ3
ｺﾝｸﾘｰﾄ打設手間 | ﾊﾟﾗﾍﾟｯﾄ ﾎﾟﾝﾌﾟ打設
| 50m3/回未満 S15～S18 | 6.1
| 標準階高 圧送費､基本料別途 |  | ｍ3
ｺﾝｸﾘｰﾄ打設手間 | S造ｽﾗﾌﾞ ﾎﾟﾝﾌﾟ打設
| 50m3/回程度 S15～S18 | 44.4
| - 圧送費､基本料別途 |  | ｍ3
小計
ｺﾝｸﾘｰﾄﾎﾟﾝﾌﾟ圧送 | 50m3/回未満
基本料金 |  | 5
回
ｺﾝｸﾘｰﾄﾎﾟﾝﾌﾟ圧送 | 100m3/回以上
基本料金 |  | 1
回
増築工事 細目別内訳
倉庫棟 |  | コンクリート
名 称 | 摘 要 | 数 量 | 単位 | 単 価 | 金 額 | 備 考
ｺﾝｸﾘｰﾄﾎﾟﾝﾌﾟ | 30m3以上 50m3/回未満
圧送 | 基本料金別途加算 | 84.2
ｍ3
ｺﾝｸﾘｰﾄﾎﾟﾝﾌﾟ | 100m3/回以上
圧送 | 基本料金別途加算 | 180
ｍ3
構造体強度補正
1
式
計
増築工事 細目別内訳 | [5 empty] | 11
倉庫棟 |  | 型枠
名 称 | 摘 要 | 数 量 | 単位 | 単 価 | 金 額 | 備 考
型枠 | 普通合板型枠
| - 基礎部 | 637
| - |  | ㎡
型枠 | 普通合板型枠
| ﾗｰﾒﾝ構造 地上軸部 | 35.5
| 階高3.5～4.0m程度 |  | ㎡
型枠 | 打放合板型枠B種
| ﾗｰﾒﾝ構造 地上軸部 | 76.2
| 階高3.5～4.0m程度 |  | ㎡
打放し面補修 | B 種 ｺｰﾝ処理 部分目違いばらい
76.2
㎡
小計
ｽﾘｰﾌﾞ | 紙ﾁｭｰﾌﾞ 径20 長さ400
1
か所
ｽﾘｰﾌﾞ | 紙ﾁｭｰﾌﾞ 径50 長さ400
1
か所
計
増築工事 細目別内訳
倉庫棟 |  | 鉄骨 |  |  | 本体・付帯鉄骨
名 称 | 摘 要 | 数 量 | 単位 | 単 価 | 金 額 | 備 考
H形鋼 | SS400
| H-400×200×8×13 | 15.9
ｔ
外法一定H形鋼 | SS400
| H-400×200×9×19 | 1.8
ｔ
溝形鋼 | SS400
| [-100×50×5×7.5 | 0.8
ｔ
角形鋼管 | BCR295
| □-300×300×19.0 | 7.6
ｔ
鋼板(切板) | SS400
| PL-6.0 | 0.4
ｔ
鋼板(切板) | SS400
| PL-9.0 | 1
ｔ
鋼板(切板) | SS400
| PL-12.0 | 0.1
ｔ
鋼板(切板) | SS400
| PL-16.0 | 0.1
ｔ
鋼板(切板) | SN490C
| PL-19.0 | 0.3
ｔ
鋼板(切板) | SN490C
| PL-25.0 | 0.2
ｔ
平鋼 | SS400
| FB-6×65 | 0.1
ｔ
ﾄﾙｼｱ形高力ﾎﾞﾙﾄ | S10T
| M20 L40 | 150
本
ﾄﾙｼｱ形高力ﾎﾞﾙﾄ | S10T
| M20 L45 | 100
本
ﾄﾙｼｱ形高力ﾎﾞﾙﾄ | S10T
| M20 L55 | 283
本
ﾄﾙｼｱ形高力ﾎﾞﾙﾄ | S10T
| M20 L60 | 699
本
増築工事 細目別内訳 | [5 empty] | 12
倉庫棟 |  | 鉄骨 |  |  | 本体・付帯鉄骨
名 称 | 摘 要 | 数 量 | 単位 | 単 価 | 金 額 | 備 考
ﾄﾙｼｱ形高力ﾎﾞﾙﾄ | S10T
| M20 L75 | 150
本
ｽｸﾗｯﾌﾟ控除 | 鉄屑 ヘビーH2
1
ｔ
工場加工組立 | 溶接材料及び溶接手間 39.9m/t
26.9
ｔ
工場溶接 | すみ肉6㎜換算
1,073
ｍ
工場錆止め塗装 | 鉛･ｸﾛﾑﾌﾘｰ錆止め 工場2回塗り
542
㎡
鉄骨運搬
26.9
ｔ
現場建方 | 揚重機別途
26.9
ｔ
ﾄﾙｼｱ形 | ﾋﾞﾙ鉄骨
高力ﾎﾞﾙﾄ締付け | 1,000本以上2,000本未満 | 1,328
| 施工手間 |  | 本
小計
露出型固定柱脚 | ISﾍﾞｰｽ SH303 材工共
12
か所
柱均しﾓﾙﾀﾙ | A種
| t30×490×490 | 12
か所
ﾃﾞｯｷﾌﾟﾚｰﾄ | EZ50-1.2 亜鉛ﾒｯｷZ12
5.6
ｔ
ﾃﾞｯｷﾌﾟﾚｰﾄ敷手間 | ｱｰｸｽﾎﾟｯﾄ溶接
404
㎡
ﾃﾞｯｷ小口塞ぎ | H=50
115
ｍ
ﾃﾞｯｷ流止め | H=130
82.3
ｍ
増築工事 細目別内訳
倉庫棟 |  | 鉄骨 |  |  | 本体・付帯鉄骨
名 称 | 摘 要 | 数 量 | 単位 | 単 価 | 金 額 | 備 考
ｽﾀｯﾄﾞﾎﾞﾙﾄ | 現場打
| φ19 H80 材工共 | 876
本
鉄骨足場 | 単管吊り足場
423
㎡
安全ﾈｯﾄ張り | 防炎ﾎﾟﾘｴｽﾃﾙ
(水平張り) |  | 423
㎡
仮設材運搬 | 1節
(鉄骨足場) |  | 423
㎡
仮設材運搬
(ｼｰﾄ･ﾈｯﾄ類) |  | 423
㎡
諸経費
1
式
計
増築工事 細目別内訳 | [5 empty] | 13
倉庫棟 |  | 既製コンクリート |  |  | 外部
名 称 | 摘 要 | 数 量 | 単位 | 単 価 | 金 額 | 備 考
外壁 | ﾃﾞｻﾞｲﾝﾊﾟﾈﾙ ｔ125（120）縦張り
ALC板張 | 継ぎ目ｼｰﾘﾝｸﾞ共 | 300
㎡
外壁 | ﾃﾞｻﾞｲﾝﾊﾟﾈﾙ ｔ125（120）縦張り
ALC板ｺｰﾅｰﾊﾟﾈﾙ | 継ぎ目ｼｰﾘﾝｸﾞ共 | 15.6
ｍ
外壁 | ①L=50×50×6
ALC板開口補強金 |  | 5.3
物 |  |  | ｍ
外壁 | ②L-65×65×6
ALC板開口補強金 |  | 59
物 |  |  | ｍ
外壁 | ③L-75×75×6
ALC板開口補強金 |  | 6.8
物 |  |  | ｍ
外壁 | ②L-65×65×6
ALC板足元金物 |  | 74.5
ｍ
外壁 | ②L-65×65×6
ALC板頭継金物 |  | 82.5
ｍ
計
増築工事 細目別内訳
倉庫棟 |  | 既製コンクリート |  |  | 内部
名 称 | 摘 要 | 数 量 | 単位 | 単 価 | 金 額 | 備 考
補強ｺﾝｸﾘｰﾄﾌﾞﾛｯｸ | 空洞ﾌﾞﾛｯｸA(08) 厚さ100㎜ 内 壁
帳壁 |  | 1
㎡
計
増築工事 細目別内訳 | [5 empty] | 14
倉庫棟 |  | 防水 |  |  | 外部
名 称 | 摘 要 | 数 量 | 単位 | 単 価 | 金 額 | 備 考
屋根 | SI-M2 断熱工法 t1.5
合成高分子系 | 押出法ﾎﾟﾘｽﾁﾚﾝﾌｫｰﾑt25共 | 410
ﾙｰﾌｨﾝｸﾞｼｰﾄ防水 |  |  | ㎡
屋根立上り | S-M2 ｔ1.5
合成高分子系 |  | 50.8
ﾙｰﾌｨﾝｸﾞｼｰﾄ防水 |  |  | ㎡
屋根
脱気筒 |  | 5
か所
ALC～RC | 一般部 ﾎﾟﾘｳﾚﾀﾝ系(PU-2)
ｼｰﾘﾝｸﾞ | 20×10 | 75.5
ｍ
建具廻り | 一般部 ﾎﾟﾘｳﾚﾀﾝ系(PU-2)
ｼｰﾘﾝｸﾞ | 10×10 | 26.2
ｍ
建具廻り | 一般部 変成ｼﾘｺｰﾝ系(MS-2)
ｼｰﾘﾝｸﾞ | 10×10 | 1.1
ｍ
計
増築工事 細目別内訳
倉庫棟 |  | 防水 |  |  | 内部
名 称 | 摘 要 | 数 量 | 単位 | 単 価 | 金 額 | 備 考
面台廻り | 一般部 変成ｼﾘｺｰﾝ系(MS-2)
ｼｰﾘﾝｸﾞ | 10×10 | 0.8
ｍ
計
増築工事 細目別内訳 | [5 empty] | 15
倉庫棟 |  | 屋根及びとい
名 称 | 摘 要 | 数 量 | 単位 | 単 価 | 金 額 | 備 考
ﾙｰﾌﾄﾞﾚﾝ | 横形ろく屋根用 ｱｽﾌｧﾙﾄ･ｼｰﾄ防水用
| VP100A | 8
か所
硬質ﾎﾟﾘ塩化 | 径100
ﾋﾞﾆﾙ管とい(ｶﾗｰ) |  | 36.6
ｍ
掃除口ｷｬｯﾌﾟ | φ100用
8
か所
樋ｶﾊﾞｰ | φ100用
8
か所
計
増築工事 細目別内訳
倉庫棟 |  | 金属 |  |  | 外部
名 称 | 摘 要 | 数 量 | 単位 | 単 価 | 金 額 | 備 考
笠木 | ｱﾙﾐ
| W350 | 78.3
ｍ
笠木ｺｰﾅｰ | ｱﾙﾐ
| W350 500×500程度 | 4
か所
ｱﾙﾐ庇 | W6,000×D1,500
| 吊材､補強材共 | 3
か所
ﾀﾗｯﾌﾟ | ｽﾃﾝﾚｽ W400×H3,000程度
| 取付金物､補強金物共 | 1
か所
SSW-1 | 枠見込60 W520×H520
換気扇取付枠 | 2B仕上 | 4
か所
側溝ｸﾞﾚｰﾁﾝｸﾞ蓋 | 幅200 T-2 受枠共
一般用・軽荷重用 | - | 9
標準図1-2 |  |  | ｍ
計
増築工事 細目別内訳 | [5 empty] | 16
倉庫棟 |  | 金属 |  |  | 内部
名 称 | 摘 要 | 数 量 | 単位 | 単 価 | 金 額 | 備 考
天井点検口 | 一般ﾀｲﾌﾟ ｱﾙﾐ製 内外枠共額縁
| 450角 | 12
か所
框 | ｽﾃﾝﾚｽ L-50×50×6 打込み
6.9
ｍ
天井廻縁 | 塩化ﾋﾞﾆﾙ製
82.5
ｍ
軽量鉄骨天井下地 | 19形(屋内) ふところ1.5ｍ未満
| 下地張りなし @225 ｲﾝｻｰﾄ含む | 425
㎡
軽量鉄骨天井 | 19形(屋内) 450× 450㎜程度
開口部補強 | ﾎﾞｰﾄﾞ等切込み共 | 12
か所
計
増築工事 細目別内訳
倉庫棟 |  | 左官 |  |  | 外部
名 称 | 摘 要 | 数 量 | 単位 | 単 価 | 金 額 | 備 考
屋根ｺﾝｸﾘｰﾄ直均し | 金ごて 防水下地
仕上げ |  | 410
㎡
床ｺﾝｸﾘｰﾄ直均し | 金ごて 直均し仕上げ
仕上げ |  | 44.7
㎡
笠木天端ｺﾝｸﾘｰﾄ | 金ごて 幅150
直均し仕上げ |  | 81.7
ｍ
建具周囲防水 | 外部建具
ﾓﾙﾀﾙ充填 |  | 27.3
ｍ
複層塗材 E | ｺﾝｸﾘｰﾄ面 ゆず肌状 ﾛｰﾗｰ塗り
| ｱｸﾘﾙ系 水系 つやあり 上塗2回 | 22.9
| 下地調整費(C-1)共 |  | ㎡
複層塗材 E | ALCﾊﾟﾈﾙ面 ゆず肌状 ﾛｰﾗｰ塗り
| ｱｸﾘﾙ系 水系 つやあり 上塗2回 | 309
| 下地調整費(C-1)共 |  | ㎡
計
増築工事 細目別内訳 | [5 empty] | 17
倉庫棟 |  | 左官 |  |  | 内部
名 称 | 摘 要 | 数 量 | 単位 | 単 価 | 金 額 | 備 考
壁ﾓﾙﾀﾙ塗り | 金ごて
| 内壁 厚20 | 1.3
㎡
面台 | 金ごて 糸幅150
ﾓﾙﾀﾙ塗り |  | 0.8
ｍ
床 | ｾﾒﾝﾄ系
ｾﾙﾌﾚﾍﾞﾘﾝｸﾞ | 厚10 | 425
㎡
壁 | ALCﾊﾟﾈﾙ面 ゆず肌状 ﾛｰﾗｰ塗り
複層塗材 E | ｱｸﾘﾙ系 水系 つやあり 上塗2回 | 202
| 下地調整費(C-1)共 |  | ㎡
計
増築工事 細目別内訳
倉庫棟 |  | 建具 |  |  | 鋼製建具
名 称 | 摘 要 | 数 量 | 単位 | 単 価 | 金 額 | 備 考
SD-1 | 枠見込100 W1,100×H2,100
片開き戸 | 建具金物一式､運搬､取付調整費共 | 1
か所
計
増築工事 細目別内訳 | [5 empty] | 18
倉庫棟 |  | 建具 |  |  | シャッター
名 称 | 摘 要 | 数 量 | 単位 | 単 価 | 金 額 | 備 考
SS-1 | W2,300×H2,100 ｽﾗｯﾄ:ｶﾗｰ鋼板t0.8
軽量ｽﾌﾟﾘﾝｸﾞｼｬｯﾀｰ | ALC用三方枠:SUS304･t1.5加工HL | 3
| 建具金物一式､運搬､取付調整費共 |  | か所
計
増築工事 細目別内訳
倉庫棟 |  | 塗装 |  |  | 外部
名 称 | 摘 要 | 数 量 | 単位 | 単 価 | 金 額 | 備 考
DP塗り | 鋼製建具面 3級 ﾎﾟﾘｳﾚﾀﾝ系
| 現場錆止め共 | 6.7
㎡
DP塗り(細幅物) | 鉄鋼 3級 ﾎﾟﾘｳﾚﾀﾝ系
| 現場錆止め共 | 19.3
ｍ
計
増築工事 細目別内訳 | [5 empty] | 19
倉庫棟 |  | 塗装 |  |  | 内部
名 称 | 摘 要 | 数 量 | 単位 | 単 価 | 金 額 | 備 考
鉄鋼面 | 工程A種 錆止工程B種 現場2回目
ＥＰ－Ｇ塗り | 水系さび止め(屋内) 1回目別途 | 43.2
㎡
鉄鋼面 | 工程A種 錆止工程B種 現場2回目
ＥＰ－Ｇ塗り | 水系さび止め(屋内) 1回目別途 | 161
(細幅物) |  |  | ｍ
計
増築工事 細目別内訳
倉庫棟 |  | 内外装 |  |  | 外部
名 称 | 摘 要 | 数 量 | 単位 | 単 価 | 金 額 | 備 考
外壁 | D30×H450
ﾛｯｸｳｰﾙ充填 |  | 82.5
ｍ
計
増築工事 細目別内訳 | [5 empty] | 20
倉庫棟 |  | 内外装 |  |  | 内部
名 称 | 摘 要 | 数 量 | 単位 | 単 価 | 金 額 | 備 考
床 | ｴﾎﾟｷｼ樹脂 薄膜流しのべ
防塵塗床 |  | 425
㎡
立上り | ｴﾎﾟｷｼ樹脂 薄膜流しのべ
防塵塗床 |  | 14.7
㎡
天井 不燃積層 | 厚 9.5 不燃
せっこうﾎﾞｰﾄﾞ | 化粧有り(ﾄﾗﾊﾞｰﾁﾝ) 突付け | 425
張り(GB-NC) |  |  | ㎡
計
増築工事 細目別内訳
ｺﾞﾐ置場 |  | 直接仮設
名 称 | 摘 要 | 数 量 | 単位 | 単 価 | 金 額 | 備 考
遣方 | 小規模
10.9
㎡
墨出し | 小規模 S造
| 地上階 | 10.9
㎡
養生 | 小規模 S造
| 地上階 | 10.9
㎡
整理清掃 | 小規模 S造
後片付け | 地上階 | 10.9
㎡
小計
枠組本足場 | 建枠 900×1700 12m未満
(手すり先行方式) | 設置期間：1ヶ月 | 62.9
㎡
安全手すり | 枠組本足場用
(手すり先行方式) |  | 21.7
ｍ
内部仕上足場 | 脚立足場
| 設置期間：1ヶ月 | 10.9
㎡
ﾈｯﾄ養生ｼｰﾄ張り | 防炎Ⅰ類
| 設置期間：1ヶ月 | 62.9
㎡
小計
仮設材運搬 | 建枠幅900(二枚布)
(枠組本足場) |  | 62.9
(手すり先行方式) |  |  | ㎡
仮設材運搬 | 枠組本足場用(手すり先行方式)
(安全てすり) |  | 21.7
ｍ
仮設材運搬 | 平家建
(内部仕上足場 |  | 10.9
脚立足場) |  |  | ㎡
仮設材運搬
(ｼｰﾄ･ﾈｯﾄ類) |  | 62.9
㎡
計
増築工事 細目別内訳 | [5 empty] | 21
ｺﾞﾐ置場 |  | 土工
名 称 | 摘 要 | 数 量 | 単位 | 単 価 | 金 額 | 備 考
すきとり | 積み込み共 H300程度
1.8
ｍ3
埋戻し(B種) | 小規模土工 発生土
1
ｍ3
盛土(B種) | 発生土
0.8
ｍ3
盛土(A種) | 山砂の類
0.2
ｍ3
計
増築工事 細目別内訳
ｺﾞﾐ置場 |  | 地業
名 称 | 摘 要 | 数 量 | 単位 | 単 価 | 金 額 | 備 考
砂利地業 | 再生ｸﾗｯｼｬﾗﾝ
| 基礎下 ｔ60 | 0.9
ｍ3
砂利地業 | 再生ｸﾗｯｼｬﾗﾝ
| 土間下 ｔ100 | 0.3
ｍ3
計
増築工事 細目別内訳 | [5 empty] | 22
ｺﾞﾐ置場 |  | 鉄筋
名 称 | 摘 要 | 数 量 | 単位 | 単 価 | 金 額 | 備 考
異形鉄筋(SD295) | D10
0.1
ｔ
異形鉄筋(SD295) | D13
0.4
ｔ
異形鉄筋(SD295) | D16
0.1
ｔ
異形鉄筋(SD345) | D19
0.1
ｔ
ｽｸﾗｯﾌﾟ控除 | 鉄屑 ヘビーH2
0.04
ｔ
鉄筋加工組立 | RCﾗｰﾒﾝ構造
| 階高3.5～4.0ｍ程度 形状単純 | 0.7
ｔ
計
増築工事 細目別内訳
ｺﾞﾐ置場 |  | コンクリート
名 称 | 摘 要 | 数 量 | 単位 | 単 価 | 金 額 | 備 考
普通ｺﾝｸﾘｰﾄ | JIS A5308 呼び強度18 S15
(捨てｺﾝｸﾘｰﾄ) | 粗骨材20 | 0.7
ｍ3
普通ｺﾝｸﾘｰﾄ | JIS A5308 呼び強度21 S18
(土間ｺﾝｸﾘｰﾄ) | 粗骨材20 | 0.4
ｍ3
普通ｺﾝｸﾘｰﾄ | JIS A5308 呼び強度24 S15
(基礎部ｺﾝｸﾘｰﾄ) | 粗骨材20 | 3.4
ｍ3
普通ｺﾝｸﾘｰﾄ | JIS A5308 呼び強度24 S18
(地上部ｺﾝｸﾘｰﾄ) | 粗骨材20 | 0.4
ｍ3
小計
ｺﾝｸﾘｰﾄ打設手間 | 捨てｺﾝｸﾘｰﾄ 人力打設
| - S15～S18 | 0.7
| - - |  | ｍ3
ｺﾝｸﾘｰﾄ打設手間 | 小型構造物 人力打設
| 工作物の基礎等 S15～S18 | 0.4
| - - |  | ｍ3
ｺﾝｸﾘｰﾄ打設手間 | 基礎部 ﾎﾟﾝﾌﾟ打設
| 50m3/回未満 S15～S18 | 3.4
| - 圧送費､基本料別途 |  | ｍ3
ｺﾝｸﾘｰﾄ打設手間 | 1階腰壁 人力打設
| 工作物の基礎等 S15～S18 | 0.4
| - - |  | ｍ3
小計
ｺﾝｸﾘｰﾄﾎﾟﾝﾌﾟ圧送 | 30m3以上 50m3/回未満
基本料金 |  | 1
回
ｺﾝｸﾘｰﾄﾎﾟﾝﾌﾟ | 30m3以上 50m3/回未満
圧送 | 基本料金別途加算 | 3.4
ｍ3
構造体強度補正
1
式
計
増築工事 細目別内訳 | [5 empty] | 23
ｺﾞﾐ置場 |  | 型枠
名 称 | 摘 要 | 数 量 | 単位 | 単 価 | 金 額 | 備 考
型枠 | 普通合板型枠
| - 基礎部 | 6.9
| - |  | ㎡
型枠 | 打放合板型枠B種
| ﾗｰﾒﾝ構造 基礎部 | 1.4
| - |  | ㎡
型枠 | 打放合板型枠B種
| ﾗｰﾒﾝ構造 地上軸部 | 6.1
| 階高3.5～4.0m程度 |  | ㎡
打放し面補修 | B 種 ｺｰﾝ処理 部分目違いばらい
7.5
㎡
ｽﾘｰﾌﾞ | 紙ﾁｭｰﾌﾞ 径100 長さ400
1
か所
計
増築工事 細目別内訳
ｺﾞﾐ置場 |  | 鉄骨 |  |  | 本体・付帯鉄骨
名 称 | 摘 要 | 数 量 | 単位 | 単 価 | 金 額 | 備 考
H形鋼 | SS400
| H-100×100×6×8 | 0.2
ｔ
角形鋼管 | STKR400
| □-100×100×6.0 | 0.2
ｔ
鋼板(切板) | SS400
| PL-9.0 | 0.03
ｔ
鋼板(切板) | 0.004ｔ
| SS400 | 1
| PL-12.0 |  | 式
鋼板(切板) | SS400
| PL-16.0 | 0.1
ｔ
鋼板(切板) | SS400
| PL-22.0 | 0.1
ｔ
平鋼 | 0.002ｔ
| SS400 | 1
| FB-6×50 |  | 式
丸鋼 | SS400
| RB-M16 | 0.01
ｔ
ﾄﾙｼｱ形高力ﾎﾞﾙﾄ | S10T
| M16 L40 | 4
本
ﾄﾙｼｱ形高力ﾎﾞﾙﾄ | S10T
| M16 L50 | 166
本
ｽｸﾗｯﾌﾟ控除 | 鉄屑 ヘビーH2
0.03
ｔ
工場加工組立 | 溶接材料及び溶接手間 42.5m/t
0.6
ｔ
工場溶接 | すみ肉6㎜換算
25.5
ｍ
工場錆止め塗装 | 鉛･ｸﾛﾑﾌﾘｰ錆止め 工場2回塗り
14.4
㎡
鉄骨運搬
0.6
ｔ
増築工事 細目別内訳 | [5 empty] | 24
ｺﾞﾐ置場 |  | 鉄骨 |  |  | 本体・付帯鉄骨
名 称 | 摘 要 | 数 量 | 単位 | 単 価 | 金 額 | 備 考
現場建方 | 揚重機別途
0.6
ｔ
ﾄﾙｼｱ形 | ﾋﾞﾙ鉄骨
高力ﾎﾞﾙﾄ締付け | 1,000本未満 | 164
| 施工手間 |  | 本
小計
ｱﾝｶｰﾎﾞﾙﾄ | SS400
| M16 L500 | 16
本
ｱﾝｶｰﾎﾞﾙﾄ埋込み | 径16～19(主柱) 取付手間
(B種) |  | 16
本
ﾀｰﾝﾊﾞｯｸﾙ | M16用
2
本
柱底均しﾓﾙﾀﾙ | A種
| t50×300×300 | 4
か所
鉄骨足場 | 単管吊り足場
9.7
㎡
安全ﾈｯﾄ張り | 防炎ﾎﾟﾘｴｽﾃﾙ
(水平張り) |  | 9.7
㎡
仮設材運搬 | 1節
(鉄骨足場) |  | 9.7
㎡
仮設材運搬
(ｼｰﾄ･ﾈｯﾄ類) |  | 9.7
㎡
諸経費
1
式
計
増築工事 細目別内訳
ｺﾞﾐ置場 |  | 既製コンクリート |  |  | 外部
名 称 | 摘 要 | 数 量 | 単位 | 単 価 | 金 額 | 備 考
外壁 | ﾃﾞｻﾞｲﾝﾊﾟﾈﾙ ｔ125（120）縦張り
ALC板張 | 継ぎ目ｼｰﾘﾝｸﾞ共 | 25.7
㎡
外壁 | ②L-65×65×6
ALC板開口補強金 |  | 8.3
物 |  |  | ｍ
外壁 | ④L-75×75×9
ALC板開口補強金 |  | 14.3
物 |  |  | ｍ
外壁 | ②L-65×65×6
ALC板足元金物 |  | 11.2
ｍ
外壁 | ②L-65×65×6
ALC板頭継金物 |  | 12.7
ｍ
計
増築工事 細目別内訳 | [5 empty] | 25
ｺﾞﾐ置場 |  | 既製コンクリート |  |  | 内部
名 称 | 摘 要 | 数 量 | 単位 | 単 価 | 金 額 | 備 考
補強ｺﾝｸﾘｰﾄﾌﾞﾛｯｸ | 空洞ﾌﾞﾛｯｸA(08) 厚さ100㎜ 内 壁
帳壁 |  | 1.3
㎡
計
増築工事 細目別内訳
ｺﾞﾐ置場 |  | 防水 |  |  | 外部
名 称 | 摘 要 | 数 量 | 単位 | 単 価 | 金 額 | 備 考
ALC～RC | 一般部 ﾎﾟﾘｳﾚﾀﾝ系(PU-2)
ｼｰﾘﾝｸﾞ | 20×10 | 12.2
ｍ
建具廻り | 一般部 ﾎﾟﾘｳﾚﾀﾝ系(PU-2)
ｼｰﾘﾝｸﾞ | 10×10 | 17.7
ｍ
建具廻り | 一般部 変成ｼﾘｺｰﾝ系(MS-2)
ｼｰﾘﾝｸﾞ | 10×10 | 3.3
ｍ
計
増築工事 細目別内訳 | [5 empty] | 26
ｺﾞﾐ置場 |  | 屋根及びとい
名 称 | 摘 要 | 数 量 | 単位 | 単 価 | 金 額 | 備 考
屋根 | ｶﾞﾙﾊﾞﾘｳﾑｶﾗｰ鋼板 t0.8 H85
ﾙｰﾌﾃﾞｯｷ折版葺 |  | 12.4
㎡
屋根
ﾀｲﾄﾌﾚｰﾑ |  | 6.2
ｍ
屋根 | C-100×50×20×3.2通し
ﾀｲﾄﾌﾚｰﾑ受け |  | 6.2
ｍ
屋根 | 溶融亜鉛ﾒｯｷ
妻ﾀｲﾄﾌﾚｰﾑ |  | 10
か所
屋根 | 屋根同材
片棟包み |  | 3.1
ｍ
屋根 | 屋根同材
ｹﾗﾊﾞ包み |  | 8
ｍ
屋根 | 屋根同材
軒先水切 |  | 3.1
ｍ
屋根 | 屋根同材
軒先見切面戸 |  | 11.1
ｍ
屋根 | 屋根同材
止面戸 | ｺｰｷﾝｸﾞ共 | 3.1
ｍ
屋根 | 屋根同材
ｴﾌﾟﾛﾝ面戸 |  | 3.1
ｍ
塩ﾋﾞ角樋 | 折板用
| 150×120 | 3.1
ｍ
自在ﾄﾞﾚﾝ | 径100
1
か所
硬質ﾎﾟﾘ塩化 | 径100
ﾋﾞﾆﾙ管とい(ｶﾗｰ) |  | 3.5
ｍ
計
増築工事 細目別内訳
ｺﾞﾐ置場 |  | 金属 |  |  | 外部
名 称 | 摘 要 | 数 量 | 単位 | 単 価 | 金 額 | 備 考
SW-1 | 枠見込100 W1,700×H900
面格子窓 | ｴｷｽﾊﾟﾝﾄﾞﾒﾀﾙXS-31 | 2
か所
計
増築工事 細目別内訳 | [5 empty] | 27
ｺﾞﾐ置場 |  | 金属 |  |  | 内部
名 称 | 摘 要 | 数 量 | 単位 | 単 価 | 金 額 | 備 考
ｸﾞﾚｰﾁﾝｸﾞ蓋 | ｽﾁｰﾙ製 T-2 細目ﾉﾝｽﾘｯﾌﾟ
| 400×393×19 受枠共 | 1
か所
計
増築工事 細目別内訳
ｺﾞﾐ置場 |  | 左官 |  |  | 外部
名 称 | 摘 要 | 数 量 | 単位 | 単 価 | 金 額 | 備 考
床ｺﾝｸﾘｰﾄ直均し | 金ごて 直均し仕上げ
仕上げ |  | 2.5
㎡
建具周囲防水 | 外部建具
ﾓﾙﾀﾙ充填 |  | 21
ｍ
壁 | ｺﾝｸﾘｰﾄ面 ゆず肌状 ﾛｰﾗｰ塗り
複層塗材 E | ｱｸﾘﾙ系 水系 つやあり 上塗2回 | 4.6
| 下地調整費(C-1)共 |  | ㎡
壁 | ALCﾊﾟﾈﾙ面 ゆず肌状 ﾛｰﾗｰ塗り
複層塗材 E | ｱｸﾘﾙ系 水系 つやあり 上塗2回 | 26.9
| 下地調整費(C-1)共 |  | ㎡
計
増築工事 細目別内訳 | [5 empty] | 28
ｺﾞﾐ置場 |  | 左官 |  |  | 内部
名 称 | 摘 要 | 数 量 | 単位 | 単 価 | 金 額 | 備 考
床ｺﾝｸﾘｰﾄ直均し | 目地切仕上
仕上げ |  | 9.8
㎡
集水桝底 | 金ごて ﾓﾙﾀﾙ仕上げ
ﾓﾙﾀﾙ塗り |  | 0.1
㎡
集水桝立上り | 金ごて ﾓﾙﾀﾙ仕上げ
ﾓﾙﾀﾙ塗り |  | 0.4
㎡
柱脚 | 260×260 H100
ﾓﾙﾀﾙ塗り |  | 4
か所
計
増築工事 細目別内訳
ｺﾞﾐ置場 |  | 建具 |  |  | 鋼製建具
名 称 | 摘 要 | 数 量 | 単位 | 単 価 | 金 額 | 備 考
SD-1 | W1,650×H2,010
片引きﾊﾝｶﾞｰ戸 | 溶融亜鉛ﾒｯｷ鋼板t0.8
建具金物一式､運搬､取付調整費､
付属金物その他共
1
か所
計
増築工事 細目別内訳 | [5 empty] | 29
ｺﾞﾐ置場 |  | 塗装 |  |  | 外部
名 称 | 摘 要 | 数 量 | 単位 | 単 価 | 金 額 | 備 考
DP塗り | 鋼製建具面 3級 ﾎﾟﾘｳﾚﾀﾝ系
| 現場錆止め共 | 17.3
㎡
計
増築工事 細目別内訳
ｺﾞﾐ置場 |  | 塗装 |  |  | 内部
名 称 | 摘 要 | 数 量 | 単位 | 単 価 | 金 額 | 備 考
DP塗り | 鉄鋼 3級 ﾎﾟﾘｳﾚﾀﾝ系
| 現場錆止め共 | 11.5
㎡
DP塗り(細幅物) | 鉄鋼 3級 ﾎﾟﾘｳﾚﾀﾝ系
| 現場錆止め共 | 46.5
ｍ
計
増築工事 細目別内訳 | [5 empty] | 30
自転車置場（１） |  | 直接仮設
名 称 | 摘 要 | 数 量 | 単位 | 単 価 | 金 額 | 備 考
遣方 | 小規模
14.8
㎡
墨出し | 小規模 S造
| 地上階 | 29.6
㎡
養生 | 小規模 S造
| 地上階 | 29.6
㎡
整理清掃 | 小規模 S造
後片付け | 地上階 | 29.6
㎡
計
増築工事 細目別内訳
自転車置場（１） |  | 土工
名 称 | 摘 要 | 数 量 | 単位 | 単 価 | 金 額 | 備 考
根切り | 小規模土工
| - | 20.4
ｍ3
埋戻し(B種) | 小規模土工 発生土
15.2
ｍ3
建設発生土運搬 | ﾀﾞﾝﾌﾟﾄﾗｯｸ 10t積級
| ﾊﾞｯｸﾎｳ0.8m3 土砂 DID区間有り | 5.2
| 5.0㎞以下 |  | ｍ3
建設発生土処分
5.2
ｍ3
計
増築工事 細目別内訳 | [5 empty] | 31
自転車置場（１） |  | 地業
名 称 | 摘 要 | 数 量 | 単位 | 単 価 | 金 額 | 備 考
砂利地業 | 再生ｸﾗｯｼｬﾗﾝ
| 基礎下 ｔ60 | 0.5
ｍ3
計
増築工事 細目別内訳
自転車置場（１） |  | 鉄筋
名 称 | 摘 要 | 数 量 | 単位 | 単 価 | 金 額 | 備 考
異形鉄筋(SD295) | D10
203
kg
鉄筋加工組立 | 小型構造物
| - - | 195
kg
ｽｸﾗｯﾌﾟ控除 | 鉄屑 ヘビーH2
5.6
kg
計
増築工事 細目別内訳 | [5 empty] | 32
自転車置場（１） |  | コンクリート
名 称 | 摘 要 | 数 量 | 単位 | 単 価 | 金 額 | 備 考
普通ｺﾝｸﾘｰﾄ | JIS A5308 呼び強度18 S15
(捨てｺﾝｸﾘｰﾄ) | 粗骨材20 | 0.4
ｍ3
普通ｺﾝｸﾘｰﾄ | JIS A5308 呼び強度18 S15
(基礎部ｺﾝｸﾘｰﾄ) | 粗骨材20 | 4.3
ｍ3
小計
ｺﾝｸﾘｰﾄ打設手間 | 捨てｺﾝｸﾘｰﾄ 人力打設
| - S15～S18 | 0.4
| - - |  | ｍ3
ｺﾝｸﾘｰﾄ打設手間 | 小型構造物 人力打設
| 工作物の基礎等 S15～S18 | 4.3
| - - |  | ｍ3
小計
構造体強度補正
1
式
計
増築工事 細目別内訳
自転車置場（１） |  | 型枠
名 称 | 摘 要 | 数 量 | 単位 | 単 価 | 金 額 | 備 考
型枠 | 小型構造物用型枠
| 擁壁、囲障の基礎等 - | 18.2
| - |  | ㎡
計
増築工事 細目別内訳 | [5 empty] | 33
自転車置場（１） |  | 左官
名 称 | 摘 要 | 数 量 | 単位 | 単 価 | 金 額 | 備 考
床
ｺﾝｸﾘｰﾄﾎｰｷ目仕上 |  | 6.2
㎡
計
増築工事 細目別内訳
自転車置場（１） |  | ユニット及びその他
名 称 | 摘 要 | 数 量 | 単位 | 単 価 | 金 額 | 備 考
自転車置場上屋 | L14,800×W2,000×H2,138
| ｱﾙﾐ押出型材 駐輪25台 | 1
| 材工共 |  | か所
計
増築工事 細目別内訳 | [5 empty] | 34
自転車置場（２） |  | 直接仮設
名 称 | 摘 要 | 数 量 | 単位 | 単 価 | 金 額 | 備 考
遣方 | 小規模
8.8
㎡
墨出し | 小規模 S造
| 地上階 | 17.6
㎡
養生 | 小規模 S造
| 地上階 | 17.6
㎡
整理清掃 | 小規模 S造
後片付け | 地上階 | 17.6
㎡
計
増築工事 細目別内訳
自転車置場（２） |  | 土工
名 称 | 摘 要 | 数 量 | 単位 | 単 価 | 金 額 | 備 考
根切り | 小規模土工
| - | 13.2
ｍ3
埋戻し(B種) | 小規模土工 発生土
9.9
ｍ3
建設発生土運搬 | ﾀﾞﾝﾌﾟﾄﾗｯｸ 10t積級
| ﾊﾞｯｸﾎｳ0.8m3 土砂 DID区間有り | 3.3
| 5.0㎞以下 |  | ｍ3
建設発生土処分
3.3
ｍ3
計
増築工事 細目別内訳 | [5 empty] | 35
自転車置場（２） |  | 地業
名 称 | 摘 要 | 数 量 | 単位 | 単 価 | 金 額 | 備 考
砂利地業 | 再生ｸﾗｯｼｬﾗﾝ
| 基礎下 ｔ60 | 0.3
ｍ3
計
増築工事 細目別内訳
自転車置場（２） |  | 鉄筋
名 称 | 摘 要 | 数 量 | 単位 | 単 価 | 金 額 | 備 考
異形鉄筋(SD295) | D10
130
kg
鉄筋加工組立 | 小型構造物
| - - | 125
kg
ｽｸﾗｯﾌﾟ控除 | 鉄屑 ヘビーH2
3.5
kg
計
増築工事 細目別内訳 | [5 empty] | 36
自転車置場（２） |  | コンクリート
名 称 | 摘 要 | 数 量 | 単位 | 単 価 | 金 額 | 備 考
普通ｺﾝｸﾘｰﾄ | JIS A5308 呼び強度18 S15
(捨てｺﾝｸﾘｰﾄ) | 粗骨材20 | 0.2
ｍ3
普通ｺﾝｸﾘｰﾄ | JIS A5308 呼び強度18 S15
(基礎部ｺﾝｸﾘｰﾄ) | 粗骨材20 | 2.8
ｍ3
小計
ｺﾝｸﾘｰﾄ打設手間 | 捨てｺﾝｸﾘｰﾄ 人力打設
| - S15～S18 | 0.2
| - - |  | ｍ3
ｺﾝｸﾘｰﾄ打設手間 | 小型構造物 人力打設
| 工作物の基礎等 S15～S18 | 2.8
| - - |  | ｍ3
小計
構造体強度補正
1
式
計
増築工事 細目別内訳
自転車置場（２） |  | 型枠
名 称 | 摘 要 | 数 量 | 単位 | 単 価 | 金 額 | 備 考
型枠 | 小型構造物用型枠
| 擁壁、囲障の基礎等 - | 11.8
| - |  | ㎡
計
増築工事 細目別内訳 | [5 empty] | 37
自転車置場（２） |  | 左官
名 称 | 摘 要 | 数 量 | 単位 | 単 価 | 金 額 | 備 考
床
ｺﾝｸﾘｰﾄﾎｰｷ目仕上 |  | 3.9
㎡
計
増築工事 細目別内訳
自転車置場（２） |  | ユニット及びその他
名 称 | 摘 要 | 数 量 | 単位 | 単 価 | 金 額 | 備 考
自転車置場上屋 | L8,800×W2,000×H2,138
| ｱﾙﾐ押出型材 駐輪15台 | 1
| 材工共 |  | か所
計
増築工事 細目別内訳 | [5 empty] | 38
自転車置場（３） |  | 直接仮設
名 称 | 摘 要 | 数 量 | 単位 | 単 価 | 金 額 | 備 考
遣方 | 小規模
8.8
㎡
墨出し | 小規模 S造
| 地上階 | 17.6
㎡
養生 | 小規模 S造
| 地上階 | 17.6
㎡
整理清掃 | 小規模 S造
後片付け | 地上階 | 17.6
㎡
計
増築工事 細目別内訳
自転車置場（３） |  | 土工
名 称 | 摘 要 | 数 量 | 単位 | 単 価 | 金 額 | 備 考
根切り | 小規模土工
| - | 13.2
ｍ3
埋戻し(B種) | 小規模土工 発生土
9.9
ｍ3
建設発生土運搬 | ﾀﾞﾝﾌﾟﾄﾗｯｸ 10t積級
| ﾊﾞｯｸﾎｳ0.8m3 土砂 DID区間有り | 3.3
| 5.0㎞以下 |  | ｍ3
建設発生土処分
3.3
ｍ3
計
増築工事 細目別内訳 | [5 empty] | 39
自転車置場（３） |  | 地業
名 称 | 摘 要 | 数 量 | 単位 | 単 価 | 金 額 | 備 考
砂利地業 | 再生ｸﾗｯｼｬﾗﾝ
| 基礎下 ｔ60 | 0.3
ｍ3
計
増築工事 細目別内訳
自転車置場（３） |  | 鉄筋
名 称 | 摘 要 | 数 量 | 単位 | 単 価 | 金 額 | 備 考
異形鉄筋(SD295) | D10
130
kg
鉄筋加工組立 | 小型構造物
| - - | 125
kg
ｽｸﾗｯﾌﾟ控除 | 鉄屑 ヘビーH2
3.5
kg
計
増築工事 細目別内訳 | [5 empty] | 40
自転車置場（３） |  | コンクリート
名 称 | 摘 要 | 数 量 | 単位 | 単 価 | 金 額 | 備 考
普通ｺﾝｸﾘｰﾄ | JIS A5308 呼び強度18 S15
(捨てｺﾝｸﾘｰﾄ) | 粗骨材20 | 0.2
ｍ3
普通ｺﾝｸﾘｰﾄ | JIS A5308 呼び強度18 S15
(基礎部ｺﾝｸﾘｰﾄ) | 粗骨材20 | 2.8
ｍ3
小計
ｺﾝｸﾘｰﾄ打設手間 | 捨てｺﾝｸﾘｰﾄ 人力打設
| - S15～S18 | 0.2
| - - |  | ｍ3
ｺﾝｸﾘｰﾄ打設手間 | 小型構造物 人力打設
| 工作物の基礎等 S15～S18 | 2.8
| - - |  | ｍ3
小計
構造体強度補正
1
式
計
増築工事 細目別内訳
自転車置場（３） |  | 型枠
名 称 | 摘 要 | 数 量 | 単位 | 単 価 | 金 額 | 備 考
型枠 | 小型構造物用型枠
| 擁壁、囲障の基礎等 - | 11.8
| - |  | ㎡
計
増築工事 細目別内訳 | [5 empty] | 41
自転車置場（３） |  | 左官
名 称 | 摘 要 | 数 量 | 単位 | 単 価 | 金 額 | 備 考
床
ｺﾝｸﾘｰﾄﾎｰｷ目仕上 |  | 3.9
㎡
計
増築工事 細目別内訳
自転車置場（３） |  | ユニット及びその他
名 称 | 摘 要 | 数 量 | 単位 | 単 価 | 金 額 | 備 考
自転車置場上屋 | L8,800×W2,000×H2,138
| ｱﾙﾐ押出型材 駐輪15台 | 1
| 材工共 |  | か所
計
増築工事 細目別内訳 | [5 empty] | 42
屋外附帯 |  | 屋外土工
名 称 | 摘 要 | 数 量 | 単位 | 単 価 | 金 額 | 備 考
根切り | つぼ,布掘り
| 深さ2.5m程度 | 226
ｍ3
すきとり | 積み込み共 H300程度
139
ｍ3
埋戻し(B種) | - 発生土
156
ｍ3
建設発生土運搬 | ﾀﾞﾝﾌﾟﾄﾗｯｸ 10t積級
| ﾊﾞｯｸﾎｳ0.8m3 土砂 DID区間有り | 209
| 5.0㎞以下 |  | ｍ3
建設発生土処分
209
ｍ3
敷地整地 | 人力と機械の併用
299
㎡
計
増築工事 細目別内訳
屋外附帯 |  | 囲障
名 称 | 摘 要 | 数 量 | 単位 | 単 価 | 金 額 | 備 考
14-1 | H=2,000
目隠しﾌｪﾝｽ | 材工共 | 9.7
| 朝日ｽﾁｰﾙ:目隠しﾌｪﾝｽAM200M型同等 |  | ｍ
14-2 | H=2,000
目隠しﾌｪﾝｽ | 材工共 | 17
| 朝日ｽﾁｰﾙ:目隠しﾌｪﾝｽAM200M型同等 |  | ｍ
14-1 | W1,000×H2,000
目隠しﾌｪﾝｽ用 | 材工共 | 1
片開き門扉 |  |  | か所
14-2 | W2,000×H2,000
目隠しﾌｪﾝｽ用 | 材工共 | 2
両開き門扉 |  |  | か所
14-1･2 | W300×H700
ﾌｪﾝｽ布基礎 |  | 31.7
ｍ
計
増築工事 細目別内訳 | [5 empty] | 43
屋外附帯 |  | 工作物
名 称 | 摘 要 | 数 量 | 単位 | 単 価 | 金 額 | 備 考
21 | W1,000×D3.800×H300
空調室外機基礎 |  | 1
か所
車庫壁 | ｺﾝｸﾘｰﾄ面
複層塗材E | 下地調整共 | 47.2
㎡
掃除用具入れ壁 | ｺﾝｸﾘｰﾄ面
複層塗材E | 下地調整共 | 3.1
㎡
計
増築工事 細目別内訳
屋外附帯 |  | 構内舗装
名 称 | 摘 要 | 数 量 | 単位 | 単 価 | 金 額 | 備 考
ｱｽﾌｧﾙﾄ舗装 | 往復 500㎡未満 路盤工共
機械運搬 | - | 1
一式
直接仮設
(構内舗装) |  | 1,278
㎡
1～5 | 再生密粒度ｱｽｺﾝt50+
ｱｽﾌｧﾙﾄ舗装 | ﾌﾟﾗｲﾑｺｰﾄ+路盤材t350 | 955
㎡
6･9･11 | ｺﾝｸﾘｰﾄt150+路盤材t150
ｺﾝｸﾘｰﾄ舗装 | ほうき目仕上 | 323
㎡
15 | ﾄﾗﾌｨｯｸﾍﾟｲﾝﾄ W150 実線
ﾗｲﾝ引き |  | 105
ｍ
15 | ﾄﾗﾌｨｯｸﾍﾟｲﾝﾄ W150 ｾﾞﾌﾞﾗ
ﾗｲﾝ引き |  | 12.2
ｍ
15 | ﾄﾗﾌｨｯｸﾍﾟｲﾝﾄ W250 ｾﾞﾌﾞﾗ
ﾗｲﾝ引き |  | 7.1
ｍ
駐車区画番号 | ﾄﾗﾌｨｯｸﾍﾟｲﾝﾄ
(1桁) |  | 9
か所
駐車区画番号 | ﾄﾗﾌｨｯｸﾍﾟｲﾝﾄ
(10番台) |  | 10
か所
15 | ﾄﾗﾌｨｯｸﾍﾟｲﾝﾄ W100 ﾏｰｸ
身障者ﾏｰｸ |  | 1
か所
13 | 地先境界ﾌﾞﾛｯｸA
縁石A | 120×120×600 | 16.9
ｍ
1･2 | 歩車道境界ﾌﾞﾛｯｸA
土留A | 150/170×200×600共 | 87.6
ｍ
16･20･25 | 歩車道境界ﾌﾞﾛｯｸC
土留B | 180/210×300×600共 | 23.7
ｍ
12 | ｽﾃﾝﾚｽ製 φ76.3×H710
車止めﾊﾞﾘｶｰ | SUS製鎖共 | 10
か所
15 | L600
車止めﾌﾞﾛｯｸ |  | 38
か所
増築工事 細目別内訳 | [5 empty] | 44
屋外附帯 |  | 構内舗装
名 称 | 摘 要 | 数 量 | 単位 | 単 価 | 金 額 | 備 考
計
増築工事 細目別内訳
屋外附帯 |  | 屋外排水
名 称 | 摘 要 | 数 量 | 単位 | 単 価 | 金 額 | 備 考
雨水桝 | 400×400×H600
| 鋼製ｸﾞﾚｰﾁﾝｸﾞ蓋細目T-2共 | 2
か所
雨水桝 | 400×400×H650
| 鋼製ｸﾞﾚｰﾁﾝｸﾞ蓋細目T-2共 | 4
か所
雨水桝 | 450×450×H700
| 鋼製ｸﾞﾚｰﾁﾝｸﾞ蓋細目T-2共 | 1
か所
雨水桝 | 500×500×H700
| 鋼製ｸﾞﾚｰﾁﾝｸﾞ蓋細目T-2共 | 5
か所
雨水桝 | 900×900×H1,550 足掛2段、
| 鋼製ｸﾞﾚｰﾁﾝｸﾞ蓋細目T-2共 | 1
か所
雨水桝 | 900×900×H1,650 足掛2段、
| 鋼製ｸﾞﾚｰﾁﾝｸﾞ蓋細目T-2共 | 1
か所
雨水桝 | 900×900×H1,700 足掛2段
| 鋼製ｸﾞﾚｰﾁﾝｸﾞ蓋細目T-2共 | 1
か所
雨水浸透桝 | 300×300×H500
| ｸﾞﾚｰﾁﾝｸﾞ蓋T-2共 | 4
か所
既製雨水桝用 | 900角用 細目T-2
ｸﾞﾚｰﾁﾝｸﾞ蓋設置 |  | 2
枚
U字型側溝(ﾄﾗﾌ) | (B) 幅150
32.7
標準図1-9 |  |  | ｍ
ﾋｭｰﾑ管敷設(人力) | 1種 径200
（360°基礎） |  | 55.4
標準図1-14 |  |  | ｍ
VP管敷設 | 径100
(矢板無し) |  | 58.7
標準図1-16準 |  |  | ｍ
VP管敷設 | 径150
(矢板無し) |  | 17.1
標準図1-16準 |  |  | ｍ
VP管敷設 | 径200
(矢板無し) |  | 22
標準図1-16準 |  |  | ｍ
既設会所 | φ200
ﾋｭｰﾑ管接続 |  | 2
か所
増築工事 細目別内訳 | [5 empty] | 45
屋外附帯 |  | 屋外排水
名 称 | 摘 要 | 数 量 | 単位 | 単 価 | 金 額 | 備 考
既設会所 | φ100
塩化ﾋﾞﾆﾙ管接続 |  | 1
か所
既設会所 | φ150
塩化ﾋﾞﾆﾙ管接続 |  | 2
か所
既設会所 | φ200
塩化ﾋﾞﾆﾙ管接続 |  | 4
か所
計
増築工事 細目別内訳
屋外附帯 |  | 植栽
名 称 | 摘 要 | 数 量 | 単位 | 単 価 | 金 額 | 備 考
植栽機械運搬 | 排出ｶﾞｽ対策型 油圧式ｸﾛｰﾗ型0.28m3
(ﾊﾞｯｸﾎｳ) |  | 1
往復
真砂土
31.4
ｍ3
ｻﾂｷﾂﾂｼﾞ | H0.3×W0.4
3,595
本
ｻｻﾞﾝｶ | H1.8×W0.4
3
本
芝貼 | 目地張り(A) 平面
| 植付手間・土壌改良A種共 | 34.1
標準図4-5 |  |  | ㎡
植付け（低木） | 樹高 30～50㎝未満 改良仕様A
標準図4-1 |  | 3,595
本
植付け（中木） | 樹高 150～200㎝未満 改良仕様A
標準図4-1 |  | 3
本
一本支柱
3
標準図4-6 |  |  | 基
建設発生土運搬 | ﾀﾞﾝﾌﾟﾄﾗｯｸ 10t積級
| ﾊﾞｯｸﾎｳ0.8m3 土砂 DID区間有り | 38.6
| 5.0㎞以下 |  | ｍ3
建設発生土処分
38.6
ｍ3
計
増築工事 細目別内訳 | [5 empty] | 46
屋外附帯 |  | 屋外附帯撤去 |  |  | 囲障撤去
名 称 | 摘 要 | 数 量 | 単位 | 単 価 | 金 額 | 備 考
とりこわし機械 | 排出ｶﾞｽ対策型 油圧式ｸﾛｰﾗ型0.8m3
運搬 |  | 1
(ﾍﾞｰｽﾏｼﾝ,ﾊﾞｯｸﾎｳ) |  |  | 往復
ｱﾙﾐ柵撤去 | H=1,200 両開き門扉共
| 集積、積込み共 | 29.3
ｍ
ｱﾙﾐ柵用PC基礎撤 | 200×200×H450
去 | 集積、積込み共 | 16
か所
ｱﾙﾐ柵用PC基礎撤 | 400×400×H600
去 | 集積、積込み共 | 2
か所
植込4 | W150×H200
土留撤去 | 集積、積込み共 | 6.5
ｍ
植込2 | W150×H300
一般土留撤去 | 集積、積込み共 | 58.7
ｍ
植込2 | W150×H300
側溝付土留撤去 | 集積、積込み共 | 23.9
ｍ
一般土留撤去 | W150×H200
| 集積、積込み共 | 3.4
ｍ
ｶｯﾀｰ入れ | ｺﾝｸﾘｰﾄ面 厚さ20～30㎜
7.3
ｍ
ｺﾝｸﾘｰﾄ塀撤去 | L(6,300+1,650)×H2,100
| 集積、積込み共 | 1
か所
門扉かんぬき撤去 | φ19 L=270
| 取付PL-4.5×50×50(5枚)共 | 1
| 集積、積込み共 |  | か所
撤去後埋戻し | 購入土
| (屋外付帯全て含む) | 85.4
ｍ3
計
増築工事 細目別内訳
屋外附帯 |  | 屋外附帯撤去 |  |  | 工作物撤去
名 称 | 摘 要 | 数 量 | 単位 | 単 価 | 金 額 | 備 考
車庫上屋撤去 | W5,400×D6,300
| S造建物 | 1
| 集積、積込み共 |  | か所
掃除用具入れ上屋 | W2,050×D1,650×H2,100
撤去 | S造建物 | 1
| 集積、積込み共 |  | か所
掲示板撤去 | W1,800×H1,910 基礎共
| 集積、積込み共 | 1
か所
ｻｲﾝ1撤去 | W800×H2,400 基礎共
| 集積、積込み共 | 1
か所
ｻｲﾝ2撤去 | W450×H1,800 基礎共
| 集積、積込み共 | 1
か所
ｻｲﾝ3撤去 | W450×H1,800 基礎共
| 集積、積込み共 | 1
か所
計
増築工事 細目別内訳 | [5 empty] | 47
屋外附帯 |  | 屋外附帯撤去 |  |  | 舗装撤去
名 称 | 摘 要 | 数 量 | 単位 | 単 価 | 金 額 | 備 考
舗床1 | ｔ100+路盤材ｔ300
ｱｽﾌｧﾙﾄ舗装撤去 | 集積、積込み共 | 1,096
㎡
舗床2 | ｔ150+路盤材ｔ100
ｺﾝｸﾘｰﾄ舗装撤去 | 集積、積込み共 | 173
㎡
舗床3 | ｺﾝｸﾘｰﾄｔ150+路盤材ｔ100
ﾀｲﾙ舗装撤去 | 集積、積込み共 | 43.3
㎡
ｶｯﾀｰ切断（舗装面 | ｱｽﾌｧﾙﾄ 厚さ100以下 手動式
） |  | 72
ｍ
ｶｯﾀｰ切断（舗装面 | ｺﾝｸﾘｰﾄ 厚さ150以下 手動式
） |  | 177
ｍ
植込1-1･1-2 | 歩車道境界ﾌﾞﾛｯｸA
土留撤去 | 150/170×200×600 | 88.5
| 集積、積込み共 |  | ｍ
車止め撤去 | RC製 φ400 基礎共
| 集積、積込み共 | 3
か所
計
増築工事 細目別内訳
屋外附帯 |  | 屋外附帯撤去 |  |  | 屋外排水撤去
名 称 | 摘 要 | 数 量 | 単位 | 単 価 | 金 額 | 備 考
V型側溝桝 | 400×300×H800
A1撤去 | 集積、積込み共 | 1
か所
雨水桝 | 900×900×H1,600 ｸﾞﾚｰﾁﾝｸﾞ蓋共
D5撤去 | 集積、積込み共 | 1
か所
雨水桝 | 500×500×H700 ｸﾞﾚｰﾁﾝｸﾞ蓋共
E1撤去 | 集積、積込み共 | 1
か所
雨水桝 | 450×450×H800 PC蓋共
F2撤去 | 集積、積込み共 | 1
か所
雨水桝 | 450×450×H700 PC蓋共
G2撤去 | 集積、積込み共 | 1
か所
雨水桝 | 500×700×H2,100 ｸﾞﾚｰﾁﾝｸﾞ蓋共
30撤去 | 集積、積込み共 | 1
か所
雨水桝用 | 900×900
PC蓋撤去 | 集積、積込み共 | 2
枚
V型側溝A撤去 | W700×T85
| 集積、積込み共 | 6.5
ｍ
現場打ち側溝撤去 | W250×H250 ｸﾞﾚｰﾁﾝｸﾞ蓋(L=4.0m)共
| 集積、積込み共 | 4.2
ｍ
ﾋｭｰﾑ管撤去 | φ100
| 一般90°ｺﾝｸﾘｰﾄ巻き | 1
| 集積、積込み共 |  | ｍ
ﾋｭｰﾑ管撤去 | φ150
| 一般90°ｺﾝｸﾘｰﾄ巻き | 12.1
| 集積、積込み共 |  | ｍ
ﾋｭｰﾑ管撤去 | φ200
| 一般90°ｺﾝｸﾘｰﾄ巻き | 11.5
| 集積、積込み共 |  | ｍ
ﾋｭｰﾑ管撤去 | φ100
| 一般360°ｺﾝｸﾘｰﾄ巻き | 5.1
| 集積、積込み共 |  | ｍ
ﾋｭｰﾑ管撤去 | φ150
| 一般360°ｺﾝｸﾘｰﾄ巻き | 7.2
| 集積、積込み共 |  | ｍ
ﾋｭｰﾑ管撤去 | φ200
| 一般360°ｺﾝｸﾘｰﾄ巻き | 55.7
| 集積、積込み共 |  | ｍ
増築工事 細目別内訳 | [5 empty] | 48
屋外附帯 |  | 屋外附帯撤去 |  |  | 屋外排水撤去
名 称 | 摘 要 | 数 量 | 単位 | 単 価 | 金 額 | 備 考
計
増築工事 細目別内訳
屋外附帯 |  | 屋外附帯撤去 |  |  | 植栽撤去
名 称 | 摘 要 | 数 量 | 単位 | 単 価 | 金 額 | 備 考
樹木撤去手間 | C 0.30～0.35未満 -
高木 |  | 5
本
樹木撤去手間 | C 0.45～0.60未満 -
高木 |  | 1
本
樹木撤去手間 | C 0.60～0.75未満 -
高木 |  | 14
本
樹木撤去手間 | C 0.9～1.0未満 -
高木 |  | 11
本
樹木撤去手間 | C 1.2～1.3未満 -
高木 |  | 3
本
樹木撤去手間 | H=1.0～1.5未満 -
中低木 |  | 1,793
本
樹木剪定 | 高木 幹周30～60㎝未満
7
本
樹木剪定 | 高木 幹周60～90㎝未満
7
本
樹木剪定 | 高木 幹周120㎝以上
11
本
樹木剪定 | 中木 H=1.5～1.8 密植
1,095
本
木材類 積込み | 機 械
26.7
ｍ3
計
増築工事 細目別内訳 | [5 empty] | 49
屋外附帯 |  | 屋外附帯撤去 |  |  | 発生材運搬
名 称 | 摘 要 | 数 量 | 単位 | 単 価 | 金 額 | 備 考
【運搬】
撤去材運搬 | ﾀﾞﾝﾌﾟﾄﾗｯｸ 10t積級
| ﾊﾞｯｸﾎｳ0.8m3 無筋ｺﾝｸﾘｰﾄ類 | 94.7
| DID区間有り 11.0㎞以下 |  | ｍ3
撤去材運搬 | ﾀﾞﾝﾌﾟﾄﾗｯｸ 10t積級
| ﾊﾞｯｸﾎｳ0.8m3 がれき類 | 370
| DID区間有り 31.5㎞以下 |  | ｍ3
撤去材運搬 | ﾀﾞﾝﾌﾟﾄﾗｯｸ 10t積級
| ﾊﾞｯｸﾎｳ0.8m3 ｶﾞﾗｽ・陶器くず類 | 2.9
| DID区間有り 31.5㎞以下 |  | ｍ3
撤去材運搬 | ﾀﾞﾝﾌﾟﾄﾗｯｸ 10t積級
| ﾊﾞｯｸﾎｳ0.8m3 ｱｽﾌｧﾙﾄ類 | 110
| DID区間有り 11.0㎞以下 |  | ｍ3
撤去材運搬 | ﾀﾞﾝﾌﾟﾄﾗｯｸ 10t積級
| ﾊﾞｯｸﾎｳ0.8m3 樹木類 | 26.7
| DID区間有り 31.5㎞以下 |  | ｍ3
計
増築工事 細目別内訳
屋外附帯 |  | 屋外附帯撤去 |  |  | 発生材処分
名 称 | 摘 要 | 数 量 | 単位 | 単 価 | 金 額 | 備 考
とりこわし | ｺﾝｸﾘｰﾄ類 投棄料
発生材処分 |  | 94.7
ｍ3
とりこわし | がれき類 投棄料
発生材処分 |  | 370
ｍ3
とりこわし | ｶﾞﾗｽ･陶磁器くず 投棄料
発生材処分 |  | 2.9
ｍ3
とりこわし | ｱｽﾌｧﾙﾄ 投棄料
発生材処分 |  | 110
ｍ3
とりこわし | 樹木 投棄料
発生材処分 |  | 26.7
ｍ3
小計
ｽｸﾗｯﾌﾟ控除 | 鉄屑 ヘビーH3
3.5
ｔ
ｽｸﾗｯﾌﾟ | ｽﾃﾝﾚｽ SUS304
0.1
ｔ
ｽｸﾗｯﾌﾟ控除 | ｱﾙﾐ 延べｶﾞﾗ
0.1
ｔ
計

## A共通仮設費（積上）
共通仮設費(積上) 明細 | [5 empty] | 50
名 称 | 摘 要 | 数 量 | 単位 | 単 価 | 金 額 | 備 考
仮囲い1 | ﾌｪﾝｽﾊﾞﾘｹｰﾄﾞ H=1,800
| 養生ｼｰﾄ張り（防炎Ⅱ類）共 | 193
| 設置期間：11ヶ月 |  | ｍ
ﾁｭｰﾌﾞﾗｲﾄ | 設置期間：11ヶ月
193
ｍ
仮設門扉 | ｷｬｽﾀｰｹﾞｰﾄ(両引き)
| W5,400×H2,000 | 2
| 設置期間：11ヶ月 |  | か所
既設ﾌｪﾝｽ面 | 設置期間：11ヶ月
養生ｼｰﾄ張り | 防炎Ⅱ類 | 9.1
ｍ
高圧洗浄機 | 設置期間：11ヶ月
1
台
交通誘導員 | 昼間 B -
33
人月
事務員
11
人月
仮設看板 | 設置・撤去
標準図8-7 |  | 1
か所
仮設ﾄｲﾚ | 水洗式 配管費共
| 設置期間：11ヶ月 | 3
台
満水試験費 | 陸屋根
1
式
倉庫棟 | 第三者試験機関
溶接部試験 | 超音波探傷試験 工場 | 30
か所
ゴミ置き場 | 第三者試験機関
溶接部試験 | 超音波探傷試験 工場 | 30
か所
揮発性有機化合物 | 拡散方式
濃度測定 |  | 3
か所
【建方機械器具】
建方機械器具 | 【倉庫棟-鉄骨】
1
式
共通仮設費(積上) 明細
名 称 | 摘 要 | 数 量 | 単位 | 単 価 | 金 額 | 備 考
建方機械器具 | 【ｺﾞﾐ置場-鉄骨】
1
式
計

## E種目
電気設備工事 種目別内訳 |  |  |  | 1
名 称 | 数 量 | 単位 | 金 額 | 備 考
電気設備工事
1
式
計

## E科目
電気設備工事 科目別内訳 |  |  |  | 2
電気設備工事
名 称 | 数 量 | 単位 | 金 額 | 備 考
電灯・ｺﾝｾﾝﾄ設備
1
式
動力設備
1
式
構内交換設備
1
式
拡声設備
1
式
構内情報通信網設備
1
式
屋外電灯設備
1
式
低圧配線設備
1
式
弱電配線設備
1
式
計

## E中科目
電気設備工事 中科目別内訳 |  |  |  |  | 3
電気設備工事
科 目 名 称 | 中 科 目 名 称 | 数 量 | 単位 | 金 額 | 備 考
電灯・ｺﾝｾﾝﾄ設備 | 電灯分岐
1
式
電灯・ｺﾝｾﾝﾄ設備 | コンセント分岐
1
式
計
動力設備
1
式
計
構内交換設備
1
式
計
拡声設備
1
式
計
構内情報通信網設備
1
式
計
屋外電灯設備 | 外灯
1
式
計
低圧配線設備
1
式
計
電気設備工事 中科目別内訳
電気設備工事
科 目 名 称 | 中 科 目 名 称 | 数 量 | 単位 | 金 額 | 備 考
弱電配線設備
1
式
計

## E細目別内訳
電気設備工事 細目別内訳 | [5 empty] | 4
電気設備工事 |  | 電灯・ｺﾝｾﾝﾄ設備 |  |  | 電灯分岐
名 称 | 摘 要 | 数 量 | 単位 | 単 価 | 金 額 | 備 考
電灯分電盤 | L-S
1
面
盤取付枠
1
式
LED照明器具 | LSS9 -4 -48 LN
36
個
照明器具 | 耐食器具 LDL40 2500lmﾀｲﾌﾟ
1
個
照明器具L14W | ウォールライト LED内蔵
3
個
誘導標識 | 避難口用 高輝度畜光式
3
枚
誘導標識 | 通路用 高輝度畜光式
4
枚
600V耐燃性ﾎﾟﾘｴﾁﾚ | 1.6㎜
ﾝ絶縁電線(EM-IE) |  | 193
ｍ
600V耐燃性ﾎﾟﾘｴﾁﾚ | 2.0㎜
ﾝ絶縁電線(EM-IE) |  | 26
ｍ
600Vﾎﾟﾘｴﾁﾚﾝ絶縁 | 1.6㎜- 2C ﾋﾟｯﾄ・天井
耐燃性ﾎﾟﾘｴﾁﾚﾝｼｰｽ |  | 132
ｹｰﾌﾞﾙ平形 EM-EEF |  |  | ｍ
600Vﾎﾟﾘｴﾁﾚﾝ絶縁 | 1.6㎜- 3C ﾋﾟｯﾄ・天井
耐燃性ﾎﾟﾘｴﾁﾚﾝｼｰｽ |  | 62
ｹｰﾌﾞﾙ平形 EM-EEF |  |  | ｍ
600Vﾎﾟﾘｴﾁﾚﾝ絶縁 | 2.0㎜- 2C ﾋﾟｯﾄ・天井
耐燃性ﾎﾟﾘｴﾁﾚﾝｼｰｽ |  | 37
ｹｰﾌﾞﾙ平形 EM-EEF |  |  | ｍ
600Vﾎﾟﾘｴﾁﾚﾝ絶縁 | 2.0㎜- 3C ﾋﾟｯﾄ・天井
耐燃性ﾎﾟﾘｴﾁﾚﾝｼｰｽ |  | 16
ｹｰﾌﾞﾙ平形 EM-EEF |  |  | ｍ
600Vﾎﾟﾘｴﾁﾚﾝ絶縁 | 2.0㎜- 2C 管内
耐燃性ﾎﾟﾘｴﾁﾚﾝｼｰｽ |  | 8
ｹｰﾌﾞﾙ平形 EM-EEF |  |  | ｍ
600Vﾎﾟﾘｴﾁﾚﾝ絶縁 | 2.0㎜- 3C 管内
耐燃性ﾎﾟﾘｴﾁﾚﾝｼｰｽ |  | 3
ｹｰﾌﾞﾙ平形 EM-EEF |  |  | ｍ
電気設備工事 細目別内訳
電気設備工事 |  | 電灯・ｺﾝｾﾝﾄ設備 |  |  | 電灯分岐
名 称 | 摘 要 | 数 量 | 単位 | 単 価 | 金 額 | 備 考
EM-CEｹｰﾌﾞﾙ | 3.5mm2- 3C FEP内(PF･CD)
7
ｍ
EM-CEｹｰﾌﾞﾙ | 3.5mm2- 3C 管内
8
ｍ
EM-FCPEE-Sｹｰﾌﾞﾙ | 1.2 ㎜- 1P
| ﾋﾟｯﾄ・天井 | 55
ｍ
EM-FCPEE-Sｹｰﾌﾞﾙ | 1.2 ㎜- 1P
| 管内 | 11
ｍ
はつり工事 | [5 empty] | 別紙 00-0001
1
式
ｺﾝｸﾘｰﾄ類処分費 | [5 empty] | 別紙 00-0002
1
式
厚鋼電線管 | 露出配管(塗装有) 22㎜
(G) |  | 7
ｍ
厚鋼電線管 | 露出配管(塗装有) 28㎜
(G) |  | 3
ｍ
ねじなし電線管 | 露出配管(塗装有) 19㎜
(E) |  | 7
ｍ
ねじなし電線管 | 露出配管(塗装有) 25㎜
(E) |  | 7
ｍ
ねじなし電線管 | 露出配管(塗装有) 31㎜
(E) |  | 4
ｍ
ねじなし電線管 | 露出配管(塗装有) 51㎜
(E) |  | 8
ｍ
波付硬質合成 | (30)
樹脂管(FEP) |  | 7
ｍ
FEP管用付属品 | (30) 異種管接続材
2
個
埋設標識ｼｰﾄ | 3.5倍長(W)150
7
ｍ
電気設備工事 細目別内訳 | [5 empty] | 5
電気設備工事 |  | 電灯・ｺﾝｾﾝﾄ設備 |  |  | 電灯分岐
名 称 | 摘 要 | 数 量 | 単位 | 単 価 | 金 額 | 備 考
金属製 | 25(22) 2方出
露出丸形ﾎﾞｯｸｽ |  | 2
(塗装共) |  |  | 個
丸形露出ﾎﾞｯｸｽ | 31(E31,28) 2方出
(塗装共) |  | 1
個
ｽﾃﾝﾚｽ製 | 200× 200× 100
ﾌﾟﾙﾎﾞｯｸｽ |  | 1
個
鋼板製 | 300× 300× 200
ﾌﾟﾙﾎﾞｯｸｽ(露出形) |  | 1
塗装共 |  |  | 個
金属製 | 中四角 浅型 D44
ｱｳﾄﾚｯﾄﾎﾞｯｸｽ(ｶﾊﾞｰ |  | 5
付) |  |  | 個
金属製 | 25(22) 1個用2方出
露出ｽｲｯﾁﾎﾞｯｸｽ |  | 1
(塗装共) |  |  | 個
露出ｽｲｯﾁﾎﾞｯｸｽ | 19(E19,16) 1個用1方出
(塗装共) |  | 3
個
金属製 | 4個用
ｽｲｯﾁﾎﾞｯｸｽ(ｶﾊﾞｰ付 |  | 2
) |  |  | 個
金属製 | 5個用
ｽｲｯﾁﾎﾞｯｸｽ(ｶﾊﾞｰ付 |  | 1
) |  |  | 個
丸形露出ﾎﾞｯｸｽ | 19(E19,16) 2方出
(塗装共) |  | 4
個
丸形露出ﾎﾞｯｸｽ | 19(E19,16) 3方出
(塗装共) |  | 1
個
ﾀﾝﾌﾞﾗｽｲｯﾁ | 3W 15A ×1 ﾈｰﾑ付
(金属ﾌﾟﾚｰﾄ付) | - - | 2
個
ﾌﾙ2線式ﾘﾓｺﾝｽｲｯﾁ | ｽｲｯﾁ12回路＋一括
(金属ﾌﾟﾚｰﾄ付) |  | 2
個
ﾌﾙ2線式ﾘﾓｺﾝｽｲｯﾁ | ｽｲｯﾁ12回路＋一括+設定器
(金属ﾌﾟﾚｰﾄ付) |  | 1
個
ﾌﾙ2線式 | ｱﾄﾞﾚｽ設定器
ﾊﾟﾀｰﾝ・ｸﾞﾙｰﾌﾟ |  | 1
設定器 |  |  | 個
電気設備工事 細目別内訳
電気設備工事 |  | 電灯・ｺﾝｾﾝﾄ設備 |  |  | 電灯分岐
名 称 | 摘 要 | 数 量 | 単位 | 単 価 | 金 額 | 備 考
土工事 | [5 empty] | 別紙 00-0003
1
式
残土処分費 | [5 empty] | 別紙 00-0004
1
式
計
電気設備工事 細目別内訳 | [5 empty] | 6
電気設備工事 |  | 電灯・ｺﾝｾﾝﾄ設備 |  |  | コンセント分岐
名 称 | 摘 要 | 数 量 | 単位 | 単 価 | 金 額 | 備 考
ｺﾝｾﾝﾄ | 連用形2P15A×2
(金属ﾌﾟﾚｰﾄ付) | - | 12
| 125V |  | 個
600Vﾎﾟﾘｴﾁﾚﾝ絶縁 | 2.0㎜- 2C ﾋﾟｯﾄ・天井
耐燃性ﾎﾟﾘｴﾁﾚﾝｼｰｽ |  | 114
ｹｰﾌﾞﾙ平形 EM-EEF |  |  | ｍ
600Vﾎﾟﾘｴﾁﾚﾝ絶縁 | 2.0㎜- 2C 管内
耐燃性ﾎﾟﾘｴﾁﾚﾝｼｰｽ |  | 39
ｹｰﾌﾞﾙ平形 EM-EEF |  |  | ｍ
600Vﾎﾟﾘｴﾁﾚﾝ絶縁 | 2.0㎜- 3C 管内
耐燃性ﾎﾟﾘｴﾁﾚﾝｼｰｽ |  | 4
ｹｰﾌﾞﾙ平形 EM-EEF |  |  | ｍ
600Vﾎﾟﾘｴﾁﾚﾝ絶縁 | 2.0㎜- 3C ﾋﾟｯﾄ・天井
耐燃性ﾎﾟﾘｴﾁﾚﾝｼｰｽ |  | 8
ｹｰﾌﾞﾙ平形 EM-EEF |  |  | ｍ
ねじなし電線管 | 露出配管(塗装有) 25㎜
(E) |  | 43
ｍ
金属製 | 中四角 浅型 D44
ｱｳﾄﾚｯﾄﾎﾞｯｸｽ(ｶﾊﾞｰ |  | 13
付) |  |  | 個
金属製 | 25(22) 1個用1方出
露出ｽｲｯﾁﾎﾞｯｸｽ |  | 13
(塗装共) |  |  | 個
鋼板製 | 200× 200× 100
ﾌﾟﾙﾎﾞｯｸｽ(露出形) |  | 1
塗装共 |  |  | 個
計
電気設備工事 細目別内訳
電気設備工事 |  | 動力設備
名 称 | 摘 要 | 数 量 | 単位 | 単 価 | 金 額 | 備 考
動力盤 | M-S
1
面
開閉器盤
1
面
600V耐燃性ﾎﾟﾘｴﾁﾚ | 5.5mm2
ﾝ絶縁電線(EM-IE) |  | 10
ｍ
600V耐燃性ﾎﾟﾘｴﾁﾚ | 8mm2
ﾝ絶縁電線(EM-IE) |  | 79
ｍ
600Vﾎﾟﾘｴﾁﾚﾝ絶縁 | 2.0㎜- 2C ﾋﾟｯﾄ・天井
耐燃性ﾎﾟﾘｴﾁﾚﾝｼｰｽ |  | 9
ｹｰﾌﾞﾙ平形 EM-EEF |  |  | ｍ
600Vﾎﾟﾘｴﾁﾚﾝ絶縁 | 2.0㎜- 2C 管内
耐燃性ﾎﾟﾘｴﾁﾚﾝｼｰｽ |  | 2
ｹｰﾌﾞﾙ平形 EM-EEF |  |  | ｍ
600Vﾎﾟﾘｴﾁﾚﾝ絶縁 | 2.0㎜- 3C ﾋﾟｯﾄ・天井
耐燃性ﾎﾟﾘｴﾁﾚﾝｼｰｽ |  | 134
ｹｰﾌﾞﾙ平形 EM-EEF |  |  | ｍ
600Vﾎﾟﾘｴﾁﾚﾝ絶縁 | 2.0㎜- 3C 管内
耐燃性ﾎﾟﾘｴﾁﾚﾝｼｰｽ |  | 8
ｹｰﾌﾞﾙ平形 EM-EEF |  |  | ｍ
EM-CETｹｰﾌﾞﾙ | 22mm2 管内
3
ｍ
EM-CETｹｰﾌﾞﾙ | 22mm2 FEP内(PF･CD)
7
ｍ
EM-CETｹｰﾌﾞﾙ | 60mm2 ﾋﾟｯﾄ・天井
34
ｍ
EM-CETｹｰﾌﾞﾙ | 60mm2 管内
4
ｍ
呼び線 | 屋内 被覆鉄線 1.6㎜
5
ｍ
はつり工事 | [5 empty] | 別紙 00-0005
1
式
ｺﾝｸﾘｰﾄ類処分費 | [5 empty] | 別紙 00-0006
1
式
電気設備工事 細目別内訳 | [5 empty] | 7
電気設備工事 |  | 動力設備
名 称 | 摘 要 | 数 量 | 単位 | 単 価 | 金 額 | 備 考
ねじなし電線管 | 露出配管(塗装有) 25㎜
(E) |  | 15
ｍ
ねじなし電線管 | 露出配管(塗装有) 63㎜
(E) |  | 4
ｍ
厚鋼電線管 | 露出配管(塗装有) 42㎜
(G) |  | 3
ｍ
厚鋼電線管 | 露出配管(塗装有) 54㎜
(G) |  | 2
ｍ
波付硬質合成 | (40)
樹脂管(FEP) |  | 7
ｍ
FEP管用付属品 | (40) 異種管接続材
1
個
埋設標識ｼｰﾄ | 3.5倍長(W)150
7
ｍ
金属製 | 中四角 浅型 D44
ｱｳﾄﾚｯﾄﾎﾞｯｸｽ(ｶﾊﾞｰ |  | 11
付) |  |  | 個
露出ｽｲｯﾁﾎﾞｯｸｽ | 19(E19,16) 1個用1方出
(塗装共) |  | 7
個
鋼板製 | 200× 200× 100
ﾌﾟﾙﾎﾞｯｸｽ(露出形) |  | 1
塗装共 |  |  | 個
鋼板製 | 300× 300× 200
ﾌﾟﾙﾎﾞｯｸｽ(露出形) |  | 2
塗装共 |  |  | 個
ｽﾃﾝﾚｽ製 | 300× 300× 200
ﾌﾟﾙﾎﾞｯｸｽ WP形 | - | 1
個
ﾀﾝﾌﾞﾗｽｲｯﾁ | 1P 15A ×1 ﾈｰﾑ付
(金属ﾌﾟﾚｰﾄ付) | - - | 1
個
ｺﾝｾﾝﾄ | 連用形2P15A×1
(金属ﾌﾟﾚｰﾄ付) | (接地極付) | 6
| 125V |  | 個
電動機結線 | 直入始動方式
2
台
電気設備工事 細目別内訳
電気設備工事 |  | 動力設備
名 称 | 摘 要 | 数 量 | 単位 | 単 価 | 金 額 | 備 考
金属製可とう電線 | 24㎜ ﾋﾞﾆﾙ被覆無
管(電動機等接続) |  | 2
か所
土工事 | [5 empty] | 別紙 00-0007
1
式
残土処分費 | [5 empty] | 別紙 00-0008
1
式
計
電気設備工事 細目別内訳 | [5 empty] | 8
電気設備工事 |  | 構内交換設備
名 称 | 摘 要 | 数 量 | 単位 | 単 価 | 金 額 | 備 考
端子盤 | T-S
1
面
EM-EBTｹｰﾌﾞﾙ | 0.4㎜- 2P
| 管内 | 10
ｍ
ねじなし電線管 | 露出配管(塗装有) 19㎜
(E) |  | 10
ｍ
露出ｽｲｯﾁﾎﾞｯｸｽ | 19(E19,16) 1個用1方出
(塗装共) |  | 1
個
電話用ｱｳﾄﾚｯﾄ | ﾓｼﾞｭﾗｰｼﾞｬｯｸ(RJ11) ×1
(金属製) |  | 1
個
電話機 | 一般用
1
台
計
電気設備工事 細目別内訳
電気設備工事 |  | 拡声設備
名 称 | 摘 要 | 数 量 | 単位 | 単 価 | 金 額 | 備 考
ｽﾋﾟｰｶ | SH- 5 V0
4
個
ｱｯﾃﾈｰﾀ | 5W S(金属製)
4
個
EM-AEｹｰﾌﾞﾙ | 1.2 ㎜- 2C
| ﾋﾟｯﾄ・天井 | 62
ｍ
EM-AEｹｰﾌﾞﾙ | 1.2 ㎜- 2C
| 管内 | 6
ｍ
EM-AEｹｰﾌﾞﾙ | 1.2 ㎜- 3C
| 管内 | 30
ｍ
ねじなし電線管 | 露出配管(塗装有) 19㎜
(E) |  | 36
ｍ
金属製 | 中四角 浅型 D44
ｱｳﾄﾚｯﾄﾎﾞｯｸｽ(ｶﾊﾞｰ |  | 3
付) |  |  | 個
露出ｽｲｯﾁﾎﾞｯｸｽ | 19(E19,16) 1個用1方出
(塗装共) |  | 4
個
計
電気設備工事 細目別内訳 | [5 empty] | 9
電気設備工事 |  | 構内情報通信網設備
名 称 | 摘 要 | 数 量 | 単位 | 単 価 | 金 額 | 備 考
情報用ｱｳﾄﾚｯﾄ | ﾓｼﾞｭﾗｰｼﾞｬｯｸ(RJ45) ×1
(金属製) |  | 1
個
露出ｽｲｯﾁﾎﾞｯｸｽ | 19(E19,16) 1個用1方出
(塗装共) |  | 1
個
EM-UTPｹｰﾌﾞﾙ | CAT6A 4P 管内
10
ｍ
ねじなし電線管 | 露出配管(塗装有) 19㎜
(E) |  | 10
ｍ
計
電気設備工事 細目別内訳
電気設備工事 |  | 屋外電灯設備 |  |  | 外灯
名 称 | 摘 要 | 数 量 | 単位 | 単 価 | 金 額 | 備 考
LED照明器具 | LSS9MP/RP -2 -14 LN
7
個
照明器具T250W | ポールライト LED
1
灯
外灯基礎 | ﾎﾟ-ﾙ高 4.5m～5.5m 既製品
(残土処分以外の |  | 1
土工事含む) |  |  | 基
600V耐燃性ﾎﾟﾘｴﾁﾚ | 2.0㎜
ﾝ絶縁電線(EM-IE) |  | 6
ｍ
600Vﾎﾟﾘｴﾁﾚﾝ絶縁 | 1.6㎜- 2C 管内
耐燃性ﾎﾟﾘｴﾁﾚﾝｼｰｽ |  | 3
ｹｰﾌﾞﾙ平形 EM-EEF |  |  | ｍ
EM-CEｹｰﾌﾞﾙ | 2mm2- 3C 管内
41
ｍ
EM-CEｹｰﾌﾞﾙ | 3.5mm2- 2C 管内
3
ｍ
EM-CEｹｰﾌﾞﾙ | 3.5mm2- 2C FEP内(PF･CD)
35
ｍ
EM-CEｹｰﾌﾞﾙ | 3.5mm2- 3C FEP内(PF･CD)
25
ｍ
硬質ﾋﾞﾆﾙ電線管 | (16) 地中
(VE) |  | 3
ｍ
厚鋼電線管 | 露出配管(塗装有) 16㎜
(G) |  | 3
ｍ
厚鋼電線管 | 露出配管(塗装有) 22㎜
(G) |  | 41
ｍ
波付硬質合成 | (30)
樹脂管(FEP) |  | 60
ｍ
FEP管用付属品 | (30) 異種管接続材
3
個
埋設標識ｼｰﾄ | 3.5倍長(W)150
60
ｍ
電気設備工事 細目別内訳 | [5 empty] | 10
電気設備工事 |  | 屋外電灯設備 |  |  | 外灯
名 称 | 摘 要 | 数 量 | 単位 | 単 価 | 金 額 | 備 考
金属製 | 25(22) 1個用2方出
露出ｽｲｯﾁﾎﾞｯｸｽ |  | 9
個
金属製 | 25(22) 3方出
露出丸形ﾎﾞｯｸｽ |  | 4
個
金属製 | 1個用
ｽｲｯﾁﾎﾞｯｸｽ(ｶﾊﾞｰ付 |  | 1
) |  |  | 個
ｽﾃﾝﾚｽ製 | 200× 200× 100
ﾌﾟﾙﾎﾞｯｸｽ WP形 | - | 3
個
防水埋込ｽｲｯﾁ | 300V15A片切
1
個
接地極 | 10φ×1.0m
(銅覆鋼棒打込式) |  | 1
か所
土工事 | [5 empty] | 別紙 00-0009
1
式
残土処分費 | [5 empty] | 別紙 00-0010
1
式
計
電気設備工事 細目別内訳
電気設備工事 |  | 低圧配線設備
名 称 | 摘 要 | 数 量 | 単位 | 単 価 | 金 額 | 備 考
600V耐燃性ﾎﾟﾘｴﾁﾚ | 14mm2
ﾝ絶縁電線(EM-IE) |  | 166
(PF管内) |  |  | ｍ
EM-CETｹｰﾌﾞﾙ | 38mm2 FEP内(PF･CD)
83
ｍ
EM-CETｹｰﾌﾞﾙ | 100mm2 FEP内(PF･CD)
83
ｍ
波付硬質合成 | (50)
樹脂管(FEP) |  | 5
ｍ
波付硬質合成 | (80)
樹脂管(FEP) |  | 5
ｍ
厚鋼電線管 | 露出配管(塗装有) 54㎜
(G) |  | 2
ｍ
厚鋼電線管 | 露出配管(塗装有) 82㎜
(G) |  | 2
ｍ
FEP管用付属品 | (50) 異種管接続材
1
個
FEP管用付属品 | (80) 異種管接続材
1
個
埋設標識ｼｰﾄ | 3.5倍長(W)150
5
ｍ
土工事 | [5 empty] | 別紙 00-0011
1
式
残土処分費 | [5 empty] | 別紙 00-0012
1
式
計
電気設備工事 細目別内訳 | [5 empty] | 11
電気設備工事 |  | 弱電配線設備
名 称 | 摘 要 | 数 量 | 単位 | 単 価 | 金 額 | 備 考
EM-UTPｹｰﾌﾞﾙ | CAT6A 4P 管内
30
ｍ
EM-UTPｹｰﾌﾞﾙ | CAT6A 4P FEP内(PF･CD)
24
ｍ
EM-AEｹｰﾌﾞﾙ | 1.2 ㎜- 5P
| 管内 | 30
ｍ
EM-AEｹｰﾌﾞﾙ | 1.2 ㎜- 5P
| FEP内(PF･CD) | 24
ｍ
CCP-Pｹｰﾌﾞﾙ | 0.4 ㎜- 10P
| 管内 | 30
ｍ
CCP-Pｹｰﾌﾞﾙ | 0.4 ㎜- 10P
| FEP内(PF･CD) | 24
ｍ
波付硬質合成 | (30)
樹脂管(FEP) |  | 15
ｍ
厚鋼電線管 | 露出配管(塗装有) 28㎜
(G) |  | 6
ｍ
FEP管用付属品 | (30) 異種管接続材
3
個
埋設標識ｼｰﾄ | 3.5倍長(W)150
5
ｍ
土工事 | [5 empty] | 別紙 00-0013
1
式
残土処分費 | [5 empty] | 別紙 00-0014
1
式
計

## E別紙明細
電気設備工事 別紙明細 | [5 empty] | 12
電気設備工事 |  | 電灯・ｺﾝｾﾝﾄ設備 |  |  | 電灯分岐
名 称 | 摘 要 | 数 量 | 単位 | 単 価 | 金 額 | 備 考
はつり工事 | [5 empty] | 別紙 00-0001
1
式
ALC穴あけ | 厚120～150mm 径100以下
(機械使用) |  | 5
か所
ｺﾝｸﾘｰﾄ類 | 機 械
集積、積込み |  | 0.01
ｍ3
とりこわし | ﾀﾞﾝﾌﾟﾄﾗｯｸ 10t積級
発生材運搬 | ﾊﾞｯｸﾎｳ0.45m3 無筋ｺﾝｸﾘｰﾄ類 | 0.01
| DID区間有り 12.0㎞以下 |  | ｍ3
計
ｺﾝｸﾘｰﾄ類処分費 | [5 empty] | 別紙 00-0002
1
式
ｺﾝｸﾘｰﾄ処分費 | 無筋
0.01
ｍ3
計
電気設備工事 別紙明細
電気設備工事 |  | 電灯・ｺﾝｾﾝﾄ設備 |  |  | 電灯分岐
名 称 | 摘 要 | 数 量 | 単位 | 単 価 | 金 額 | 備 考
土工事 | [5 empty] | 別紙 00-0003
1
式
土工事 | 機械堀方
| ﾊﾞｯｸﾎｳ 0.45m3 | 1.36
ｍ3
土工事 | 機械埋め戻し
| ﾊﾞｯｸﾎｳ 0.45m3 | 0.62
ｍ3
土工事 | 山砂の類
| - | 0.74
ｍ3
建設発生土運搬 | ﾀﾞﾝﾌﾟﾄﾗｯｸ 10t積級
| ﾊﾞｯｸﾎｳ0.45m3 土砂 DID区間有り | 0.74
| 4.0㎞以下 |  | ｍ3
計
残土処分費 | [5 empty] | 別紙 00-0004
1
式
残土処分費
0.74
ｍ3
計
電気設備工事 別紙明細 | [5 empty] | 13
電気設備工事 |  | 動力設備
名 称 | 摘 要 | 数 量 | 単位 | 単 価 | 金 額 | 備 考
はつり工事 | [5 empty] | 別紙 00-0005
1
式
ALC穴あけ | 厚120～150mm 径100以下
(機械使用) |  | 1
か所
ｺﾝｸﾘｰﾄ類 | 機 械
集積、積込み |  | 0.01
ｍ3
とりこわし | ﾀﾞﾝﾌﾟﾄﾗｯｸ 10t積級
発生材運搬 | ﾊﾞｯｸﾎｳ0.45m3 無筋ｺﾝｸﾘｰﾄ類 | 0.01
| DID区間有り 12.0㎞以下 |  | ｍ3
計
ｺﾝｸﾘｰﾄ類処分費 | [5 empty] | 別紙 00-0006
1
式
ｺﾝｸﾘｰﾄ処分費 | 無筋
0.01
ｍ3
計
電気設備工事 別紙明細
電気設備工事 |  | 動力設備
名 称 | 摘 要 | 数 量 | 単位 | 単 価 | 金 額 | 備 考
土工事 | [5 empty] | 別紙 00-0007
1
式
土工事 | 機械堀方
| ﾊﾞｯｸﾎｳ 0.45m3 | 1.44
ｍ3
土工事 | 機械埋め戻し
| ﾊﾞｯｸﾎｳ 0.45m3 | 0.64
ｍ3
土工事 | 山砂の類
| - | 0.81
ｍ3
建設発生土運搬 | ﾀﾞﾝﾌﾟﾄﾗｯｸ 10t積級
| ﾊﾞｯｸﾎｳ0.45m3 土砂 DID区間有り | 0.81
| 4.0㎞以下 |  | ｍ3
計
残土処分費 | [5 empty] | 別紙 00-0008
1
式
残土処分費
0.81
ｍ3
計
電気設備工事 別紙明細 | [5 empty] | 14
電気設備工事 |  | 屋外電灯設備 |  |  | 外灯
名 称 | 摘 要 | 数 量 | 単位 | 単 価 | 金 額 | 備 考
土工事 | [5 empty] | 別紙 00-0009
1
式
土工事 | 機械堀方
| ﾊﾞｯｸﾎｳ 0.45m3 | 11.62
ｍ3
土工事 | 機械埋め戻し
| ﾊﾞｯｸﾎｳ 0.45m3 | 5.28
ｍ3
土工事 | 山砂の類
| - | 6.34
ｍ3
建設発生土運搬 | ﾀﾞﾝﾌﾟﾄﾗｯｸ 10t積級
| ﾊﾞｯｸﾎｳ0.45m3 土砂 DID区間有り | 6.9
| 4.0㎞以下 |  | ｍ3
計
残土処分費 | [5 empty] | 別紙 00-0010
1
式
残土処分費
6.9
ｍ3
計
電気設備工事 別紙明細
電気設備工事 |  | 低圧配線設備
名 称 | 摘 要 | 数 量 | 単位 | 単 価 | 金 額 | 備 考
土工事 | [5 empty] | 別紙 00-0011
1
式
土工事 | 機械堀方
| ﾊﾞｯｸﾎｳ 0.45m3 | 1.6
ｍ3
土工事 | 機械埋め戻し
| ﾊﾞｯｸﾎｳ 0.45m3 | 0.64
ｍ3
土工事 | 山砂の類
| - | 0.96
ｍ3
建設発生土運搬 | ﾀﾞﾝﾌﾟﾄﾗｯｸ 10t積級
| ﾊﾞｯｸﾎｳ0.45m3 土砂 DID区間有り | 0.96
| 4.0㎞以下 |  | ｍ3
計
残土処分費 | [5 empty] | 別紙 00-0012
1
式
残土処分費
0.96
ｍ3
計
電気設備工事 別紙明細 | [5 empty] | 15
電気設備工事 |  | 弱電配線設備
名 称 | 摘 要 | 数 量 | 単位 | 単 価 | 金 額 | 備 考
土工事 | [5 empty] | 別紙 00-0013
1
式
土工事 | 機械堀方
| ﾊﾞｯｸﾎｳ 0.45m3 | 1.36
ｍ3
土工事 | 機械埋め戻し
| ﾊﾞｯｸﾎｳ 0.45m3 | 0.62
ｍ3
土工事 | 山砂の類
| - | 0.74
ｍ3
建設発生土運搬 | ﾀﾞﾝﾌﾟﾄﾗｯｸ 10t積級
| ﾊﾞｯｸﾎｳ0.45m3 土砂 DID区間有り | 0.74
| 4.0㎞以下 |  | ｍ3
計
残土処分費 | [5 empty] | 別紙 00-0014
1
式
残土処分費
0.74
ｍ3
計

## M種目
機械設備工事 種目別内訳 |  |  |  | 1
名 称 | 数 量 | 単位 | 金 額 | 備 考
機械設備工事
1
式
計

## M科目
機械設備工事 科目別内訳 |  |  |  | 2
機械設備工事
名 称 | 数 量 | 単位 | 金 額 | 備 考
空気調和設備
1
式
換気設備
1
式
給排水衛生設備
1
式
計

## M中科目
機械設備工事 中科目別内訳 |  |  |  |  | 3
機械設備工事
科 目 名 称 | 中 科 目 名 称 | 数 量 | 単位 | 金 額 | 備 考
空気調和設備 | 空調機器設備
1
式
空気調和設備 | 空調配管設備
1
式
計
換気設備 | 換気機器設備
1
式
計
給排水衛生設備 | 衛生器具設備
1
式
給排水衛生設備 | 屋内給水設備
1
式
給排水衛生設備 | 屋内排水設備
1
式
計

## M細目
機械設備工事 細目別内訳 | [5 empty] | 4
機械設備工事 |  | 空気調和設備 |  |  | 空調機器設備
名 称 | 摘 要 | 数 量 | 単位 | 単 価 | 金 額 | 備 考
ACP-01 | 冷房:40.0kW 暖房:45.0kW
ﾋﾞﾙ用ﾏﾙﾁｴｱｺﾝ | ｺﾞﾑ防振 | 2
室外機 |  |  | 台
ACP-01-1 | 天井吊形
ﾋﾞﾙ用ﾏﾙﾁｴｱｺﾝ | 冷房:14.0kW 暖房:16.0kW | 6
室内機 | ﾘﾓｺﾝ共 |  | 台
据付費 | [5 empty] | 別紙 00-0001
1
式
搬入費 | [5 empty] | 別紙 00-0002
1
式
計
機械設備工事 細目別内訳
機械設備工事 |  | 空気調和設備 |  |  | 空調配管設備
名 称 | 摘 要 | 数 量 | 単位 | 単 価 | 金 額 | 備 考
冷媒用 | 9.52外径( 3/8B) 液管
断熱材被覆銅管 | 厚8mm | 38
ｍ
冷媒用 | 12.7 外径( 1/2B) 液管
断熱材被覆銅管 | 厚10mm以上 | 29
ｍ
冷媒用 | 15.88外径( 5/8B) ｶﾞｽ管
断熱材被覆銅管 | 厚20mm以上 | 31
ｍ
冷媒用 | 22.22外径( 7/8B) ｶﾞｽ管
断熱材被覆銅管 | 厚20mm以上 | 7
ｍ
冷媒用 | 25.4 外径(1 B) ｶﾞｽ管
断熱材被覆銅管 | 厚20mm以上 | 29
ｍ
排水・硬質ﾎﾟﾘ | 屋内一般 25A
塩化ﾋﾞﾆﾙ管 |  | 11
(VP) |  |  | ｍ
排水・硬質ﾎﾟﾘ | 屋内一般 30A
塩化ﾋﾞﾆﾙ管 |  | 29
(VP) |  |  | ｍ
排水・硬質ﾎﾟﾘ | 屋内一般 40A
塩化ﾋﾞﾆﾙ管 |  | 18
(VP) |  |  | ｍ
排水・硬質ﾎﾟﾘ | 屋内一般 50A
塩化ﾋﾞﾆﾙ管 |  | 9
(VP) |  |  | ｍ
EM-CEEｹｰﾌﾞﾙ | 1.25mm2- 2C
| ﾋﾟｯﾄ・天井 | 67
ｍ
Uﾄﾗｯﾌﾟ | U- 50
1
個
保温工事 | [5 empty] | 別紙 00-0003
1
式
ﾃﾞｯｷﾌﾟﾚｰﾄ開口切 | [5 empty] | 別紙 00-0004
断費 |  | 1
式
計
機械設備工事 細目別内訳 | [5 empty] | 5
機械設備工事 |  | 換気設備 |  |  | 換気機器設備
名 称 | 摘 要 | 数 量 | 単位 | 単 価 | 金 額 | 備 考
FS-01 | 有圧扇(低騒音形)
給気ﾌｧﾝ | 350φ×1100m3/h×95Pa | 2
| ﾌｨﾙﾀｰ,電動ｼｬｯﾀｰ,ﾌｰﾄﾞ(SUS防虫網付 |  | 台
FE-01 | 有圧扇(低騒音形)
排気ﾌｧﾝ | 350φ×1100m3/h×75Pa | 2
| 電動ｼｬｯﾀｰ,ﾌｰﾄﾞ(SUS防虫網付) |  | 台
FC-01 | 天吊形
搬送ﾌｧﾝ | 風量:2000m3/h | 2
台
据付費 | [5 empty] | 別紙 00-0005
1
式
計
機械設備工事 細目別内訳
機械設備工事 |  | 給排水衛生設備 |  |  | 衛生器具設備
名 称 | 摘 要 | 数 量 | 単位 | 単 価 | 金 額 | 備 考
L-1 | L250CM(相当品)
洗面器 |  | 1
組
M-1 | YM4560FE(相当品)
化粧鏡 |  | 1
枚
KT-1 | YKH402R(相当品)
化粧棚 |  | 1
個
計
機械設備工事 細目別内訳 | [5 empty] | 6
機械設備工事 |  | 給排水衛生設備 |  |  | 屋内給水設備
名 称 | 摘 要 | 数 量 | 単位 | 単 価 | 金 額 | 備 考
給水・耐衝撃性 | 屋内一般 20A
ﾎﾟﾘ塩ﾋﾞ管(HIVP) |  | 2
ｍ
給水・耐衝撃性 | 地中配管 20A
ﾎﾟﾘ塩ﾋﾞ管(HIVP) |  | 2
ｍ
埋設標識ﾃｰﾌﾟ | 150幅
2
ｍ
保温工事 | [5 empty] | 別紙 00-0006
1
式
ｽﾘｰﾌﾞ費 | [5 empty] | 別紙 00-0007
1
式
計
機械設備工事 細目別内訳
機械設備工事 |  | 給排水衛生設備 |  |  | 屋内排水設備
名 称 | 摘 要 | 数 量 | 単位 | 単 価 | 金 額 | 備 考
排水・硬質ﾎﾟﾘ | 屋内一般 50A
塩化ﾋﾞﾆﾙ管 |  | 5
(VP) |  |  | ｍ
保温工事 | [5 empty] | 別紙 00-0008
1
式
ｽﾘｰﾌﾞ費 | [5 empty] | 別紙 00-0009
1
式
計

## M別紙明細
機械設備工事 別紙明細 | [5 empty] | 7
機械設備工事 |  | 空気調和設備 |  |  | 空調機器設備
名 称 | 摘 要 | 数 量 | 単位 | 単 価 | 金 額 | 備 考
据付費 | [5 empty] | 別紙 00-0001
1
式
ﾊﾟｯｹｰｼﾞ形空気調 | 屋外機 床置き 防振基礎無し
和機(ｾﾊﾟﾚｰﾄ･ﾏﾙﾁ) | 40.0kW以下 | 2
据付 |  |  | 台
ﾊﾟｯｹｰｼﾞ形空気調 | 屋内機 天井吊り -
和機(ｾﾊﾟﾚｰﾄ･ﾏﾙﾁ) | 14.0kW以下 | 6
据付 |  |  | 台
計
搬入費 | [5 empty] | 別紙 00-0002
1
式
搬入費 | 複数搬入 200㎏/m3未満
0.26
ｔ
計
機械設備工事 別紙明細
機械設備工事 |  | 空気調和設備 |  |  | 空調配管設備
名 称 | 摘 要 | 数 量 | 単位 | 単 価 | 金 額 | 備 考
保温工事 | [5 empty] | 別紙 00-0003
1
式
冷媒管・ﾄﾞﾚﾝ管 | ｸﾞﾗｽｳｰﾙ 屋外・多湿 ｽﾃﾝﾚｽ
保温 | 100A 厚20mm | 9.3
ｍ
排水管 保温 | ｸﾞﾗｽｳｰﾙ
| 天井内,ﾊﾟｲﾌﾟｼｬﾌﾄ内 ｱﾙﾐｶﾞﾗｽ化粧筒 | 10.6
| 25A |  | ｍ
排水管 保温 | ｸﾞﾗｽｳｰﾙ
| 天井内,ﾊﾟｲﾌﾟｼｬﾌﾄ内 ｱﾙﾐｶﾞﾗｽ化粧筒 | 29.1
| 32A |  | ｍ
排水管 保温 | ｸﾞﾗｽｳｰﾙ
| 天井内,ﾊﾟｲﾌﾟｼｬﾌﾄ内 ｱﾙﾐｶﾞﾗｽ化粧筒 | 17.8
| 40A |  | ｍ
排水管 保温 | ｸﾞﾗｽｳｰﾙ
| 天井内,ﾊﾟｲﾌﾟｼｬﾌﾄ内 ｱﾙﾐｶﾞﾗｽ化粧筒 | 1.5
| 50A |  | ｍ
計
ﾃﾞｯｷﾌﾟﾚｰﾄ開口切 | [5 empty] | 別紙 00-0004
断費 |  | 1
式
ﾃﾞｯｷﾌﾟﾚｰﾄ開口切
断費 |  | 2
％
計
機械設備工事 別紙明細 | [5 empty] | 8
機械設備工事 |  | 換気設備 |  |  | 換気機器設備
名 称 | 摘 要 | 数 量 | 単位 | 単 価 | 金 額 | 備 考
据付費 | [5 empty] | 別紙 00-0005
1
式
圧力扇 据付 | 400φ以下
4
台
消音ﾎﾞｯｸｽ付 | 天井吊
送風機 据付 |  | 2
台
計
機械設備工事 別紙明細
機械設備工事 |  | 給排水衛生設備 |  |  | 屋内給水設備
名 称 | 摘 要 | 数 量 | 単位 | 単 価 | 金 額 | 備 考
保温工事 | [5 empty] | 別紙 00-0006
1
式
給水管 保温 | ｸﾞﾗｽｳｰﾙ
| 天井内,ﾊﾟｲﾌﾟｼｬﾌﾄ内 ｱﾙﾐｶﾞﾗｽ化粧筒 | 1.5
| 20A |  | ｍ
計
ｽﾘｰﾌﾞ費 | [5 empty] | 別紙 00-0007
1
式
ｽﾘｰﾌﾞ(給水)
7
％
計
機械設備工事 別紙明細 | [5 empty] | 9
機械設備工事 |  | 給排水衛生設備 |  |  | 屋内排水設備
名 称 | 摘 要 | 数 量 | 単位 | 単 価 | 金 額 | 備 考
保温工事 | [5 empty] | 別紙 00-0008
1
式
排水管 保温 | ｸﾞﾗｽｳｰﾙ
| 天井内,ﾊﾟｲﾌﾟｼｬﾌﾄ内 ｱﾙﾐｶﾞﾗｽ化粧筒 | 0.5
| 50A |  | ｍ
計
ｽﾘｰﾌﾞ費 | [5 empty] | 別紙 00-0009
1
式
ｽﾘｰﾌﾞ（排水）
7
％
計