## R0108底質結果
２－１０ 大阪湾底質調査結果 （１）
調査日：2019（令和元）年8月7日
測定項目 ＼ 地点 |  |  |  | Ａ－２ | Ａ－３ | Ａ－６ | Ａ－７ | Ａ－１０ | Ａ－１１ | Ｂ－３ | Ｂ－４ | Ｂ－５ | Ｃ－３ | Ｃ－４ | Ｃ－５ | Ｏ－４ | Ｏ－５ | Ｏ－７ | 最小値 | ～ | 最大値 | 平均値注）
天候 |  |  |  | 晴 | － | － | 晴 | － | － | 晴 | － | － | － | － | 晴 | － | － | 晴 | － | ～ | － | －
採取時刻 |  |  | (時：分) | 9:00 | － | － | 12:56 | － | － | 10:18 | － | － | － | － | 14:07 | － | － | 12:04 | － | ～ | － | －
水深 |  |  | (ｍ) | 19.3 | － | － | 14.6 | － | － | 16.4 | － | － | － | － | 13.5 | － | － | 5.4 | 13.5 | ～ | 19.3 | 16
気温 |  |  | (℃) | 28.4 | － | － | 32.3 | － | － | 29.8 | － | － | － | － | 28.3 | － | － | 30.1 | 28.3 | ～ | 32.3 | 29.7
泥温 |  |  | (℃) | 23.6 | － | － | 23.9 | － | － | 22.8 | － | － | － | － | 23.3 | － | － | 23.5 | 22.8 | ～ | 23.9 | 23.4
色相 |  |  |  | 暗緑灰 | － | － | 暗オリーブ灰 | － | － | 暗オリーブ灰 | － | － | － | － | 暗オリーブ灰 | － | － | 黒 | － | ～ | － | －
臭気 |  |  |  | 硫化水素臭 | － | － | 硫化水素臭 | － | － | 硫化水素臭 | － | － | － | － | 硫化水素臭 | － | － | 硫化水素臭 | － | ～ | － | －
性状 |  |  |  | 泥 | － | － | 泥 | － | － | 泥 | － | － | － | － | 泥 | － | － | 泥 | － | ～ | － | －
| カドミウム |  | (mg/kg) | 0.41 | － | － | 0.31 | － | － | 0.51 | － | － | － | － | 0.31 | － | － | 0.3 | 0.31 | ～ | 0.51 | 0.39
健 | 全シアン |  | (mg/kg) | <0.1 | － | － | <0.1 | － | － | <0.1 | － | － | － | － | <0.1 | － | － | <0.1 | <0.1 | ～ | <0.1 | <0.1
康 | 鉛 |  | (mg/kg) | 26 | － | － | 22 | － | － | 32 | － | － | － | － | 23 | － | － | 22 | 22 | ～ | 32 | 26
項 | 砒素 |  | (mg/kg) | 5 | － | － | 4.4 | － | － | 7.2 | － | － | － | － | 6 | － | － | 4.5 | 4.4 | ～ | 7.2 | 5.7
目 | 総水銀 |  | (mg/kg) | 0.3 | － | － | 0.23 | － | － | 0.5 | － | － | － | － | 0.31 | － | － | 0.26 | 0.23 | ～ | 0.5 | 0.34
| アルキル水銀 |  | (mg/kg) | <0.01 | － | － | <0.01 | － | － | <0.01 | － | － | － | － | <0.01 | － | － | <0.01 | <0.01 | ～ | <0.01 | <0.01
| ＰＣＢ |  | (mg/kg) | <0.01 | － | － | <0.01 | － | － | 0.01 | － | － | － | － | 0.01 | － | － | 0.01 | <0.01 | ～ | 0.01 | 0.01
| ｐＨ |  | (pH) | 7.8 | － | － | 7.8 | － | － | 7.9 | － | － | － | － | 7.8 | － | － | 7.4 | 7.8 | ～ | 7.9 | 7.8
| ＣＯＤsed |  | (mg/g) | 27 | － | － | 29 | － | － | 36 | － | － | － | － | 21 | － | － | 85 | 21 | ～ | 36 | 28
一 | 硫化物 |  | (mg/g) | 0.73 | － | － | 0.83 | － | － | 0.39 | － | － | － | － | 0.51 | － | － | 2.7 | 0.39 | ～ | 0.83 | 0.62
| 含水率 |  | (％) | 72 | － | － | 72 | － | － | 71 | － | － | － | － | 67 | － | － | 70 | 67 | ～ | 72 | 71
般 | 強熱減量 |  | (％) | 9.5 | － | － | 9.3 | － | － | 10 | － | － | － | － | 7.8 | － | － | 14 | 7.8 | ～ | 10 | 9.2
| 酸化還元電位 |  | (mV) | -445 | － | － | -423 | － | － | -395 | － | － | － | － | -399 | － | － | -400 | -445 | ～ | -395 | -416
項 | 総クロム |  | (mg/kg) | 97 | － | － | 86 | － | － | 100 | － | － | － | － | 74 | － | － | 67 | 74 | ～ | 100 | 89
| ﾉﾙﾏﾙﾍｷｻﾝ抽出物質 |  | (mg/g) | 0.5 | － | － | <0.5 | － | － | <0.5 | － | － | － | － | 0.5 | － | － | 0.6 | <0.5 | ～ | 0.5 | 0.5
目 | 全窒素 |  | (mg/g) | 2.8 | － | － | 2.7 | － | － | 2.9 | － | － | － | － | 2.1 | － | － | 4 | 2.1 | ～ | 2.9 | 2.6
| 全りん |  | (mg/g) | 0.6 | － | － | 0.61 | － | － | 0.64 | － | － | － | － | 0.49 | － | － | 1.3 | 0.49 | ～ | 0.64 | 0.59
| 粒度組成 | 粗礫分(19～75mm) | (％) | 0 | － | － | 0 | － | － | 0 | － | － | － | － | 0 | － | － | 0 | 0 | ～ | 0 | 0
|  | 中礫分(4.75～19mm) | (％) | 0 | － | － | 0 | － | － | 0 | － | － | － | － | 0 | － | － | 0 | 0 | ～ | 0 | 0
|  | 細礫分(2～4.75mm) | (％) | 0.3 | － | － | 0.5 | － | － | 0.3 | － | － | － | － | 0.3 | － | － | 0.3 | 0.3 | ～ | 0.5 | 0.4
|  | 粗砂分(0.85～2mm) | (％) | 0.6 | － | － | 0.4 | － | － | 0.4 | － | － | － | － | 0.4 | － | － | 0.6 | 0.4 | ～ | 0.6 | 0.5
|  | 中砂分(0.25～0.85mm) | (％) | 1.6 | － | － | 1.7 | － | － | 1.5 | － | － | － | － | 2.2 | － | － | 2.1 | 1.5 | ～ | 2.2 | 1.8
|  | 細砂分(0.075～0.25mm) | (％) | 5.3 | － | － | 6 | － | － | 4.8 | － | － | － | － | 4.4 | － | － | 15 | 4.4 | ～ | 6 | 5.1
|  | シルト分(0.005～0.075mm) | (％) | 52.4 | － | － | 54.8 | － | － | 59.5 | － | － | － | － | 62.4 | － | － | 74.5 | 52.4 | ～ | 62.4 | 57.3
|  | 粘土分(0.005mm以下） | (％) | 39.8 | － | － | 36.6 | － | － | 33.5 | － | － | － | － | 30.3 | － | － | 7.5 | 30.3 | ～ | 39.8 | 35.1
溶出試験 |  | 総水銀 | (mg/L) | <0.0005 | － | － | <0.0005 | － | － | <0.0005 | － | － | － | － | <0.0005 | － | － | <0.0005 | <0.0005 | ～ | <0.0005 | <0.0005
（注）平均値はＡ－２～Ｃ－５までの結果を用い、報告下限値未満は報告下限値とし四捨五入しました。全て報告下限値未満の結果は、平均値に不等号を付けて表示しました。
酸化還元電位は、直読値で表示しています。

## R0202底質結果
２－１０ 大阪湾底質調査結果 （２）
調査日：2020（令和2）年2月4日
測定項目 ＼ 地点 |  |  | Ａ－２ | Ａ－３ | Ａ－６ | Ａ－７ | Ａ－１０ | Ａ－１１ | Ｂ－３ | Ｂ－４ | Ｂ－５ | Ｃ－３ | Ｃ－４ | Ｃ－５ | Ｏ－４ | Ｏ－５ | Ｏ－７ | 最小値 | ～ | 最大値 | 平均値注）
天候 |  |  | 晴 | － | － | 快晴 | － | － | 晴 | － | － | － | － | 晴 | － | － | 晴 | － | ～ | － | －
採取時刻 |  | (時：分) | 9:02 | － | － | 13:20 | － | － | 10:01 | － | － | － | － | 13:09 | － | － | 11:29 | － | ～ | － | －
水深 |  | (ｍ) | 19.3 | － | － | 14.3 | － | － | 16.6 | － | － | － | － | 13.1 | － | － | 5.8 | 13.1 | ～ | 19.3 | 15.8
気温 |  | (℃) | 8 | － | － | 13.4 | － | － | 8 | － | － | － | － | 8.3 | － | － | 7.9 | 8 | ～ | 13.4 | 9.4
泥温 |  | (℃) | 12.7 | － | － | 12 | － | － | 12.8 | － | － | － | － | 12.3 | － | － | 13.2 | 12 | ～ | 12.8 | 12.5
色相 |  |  | 灰 | － | － | オリーブ黒 | － | － | オリーブ黒 | － | － | － | － | 灰 | － | － | 緑黒 | － | ～ | － | －
臭気 |  |  | 無 | － | － | 硫化水素臭 | － | － | 無 | － | － | － | － | 無 | － | － | 硫化水素臭 | － | ～ | － | －
性状 |  |  | 泥 | － | － | 泥 | － | － | 泥 | － | － | － | － | 泥 | － | － | 泥 | － | ～ | － | －
一般項目 | ｐＨ | (pH) | 7.7 | － | － | 7.9 | － | － | 7.8 | － | － | － | － | 7.9 | － | － | 7.6 | 7.7 | ～ | 7.9 | 7.8
| ＣＯＤsed | (mg/g) | 32 | － | － | 28 | － | － | 31 | － | － | － | － | 23 | － | － | 63 | 23 | ～ | 32 | 29
| 硫化物 | (mg/g) | 0.56 | － | － | 0.64 | － | － | 0.3 | － | － | － | － | 0.27 | － | － | 2 | 0.27 | ～ | 0.64 | 0.44
| 含水率 | (％) | 72 | － | － | 71 | － | － | 71 | － | － | － | － | 64 | － | － | 66 | 64 | ～ | 72 | 70
| 強熱減量 | (％) | 9.5 | － | － | 9.3 | － | － | 10 | － | － | － | － | 7.6 | － | － | 12 | 7.6 | ～ | 10 | 9.1
| 酸化還元電位 | (mV) | -328 | － | － | -286 | － | － | -308 | － | － | － | － | -292 | － | － | -353 | -328 | ～ | -286 | -304
| 総クロム | (mg/kg) | 91 | － | － | 85 | － | － | 94 | － | － | － | － | 70 | － | － | 53 | 70 | ～ | 94 | 85
（注）平均値はＡ－２～Ｃ－５までの結果を用い、報告下限値未満は報告下限値とし四捨五入しました。全て報告下限値未満の結果は、平均値に不等号を付けて表示しました。
酸化還元電位は、直読値で表示しています。